## 地下水モニタリング測定結果(環告第5号)
周辺環境のモニタリングの結果 地下水モニタリング測定結果(環告第５号) | [12 empty] | エラーチェック |  | 1.1
| ※記載行が足りない場合は35番目の行をコピーして行を追加してください。 | [11 empty] | チェック項目 | 結果
| 連番 | 施工状況 | ストレーナー深度 |  |  |  | 採取日 | 測定箇所 | 特定有害物質 | 測定単位 | 基準値 | 測定結果
|  |  | GL-m |  | TP-m
|  |  | 始点 | 終点 | 始点 | 終点
| 1 | 施工後 | 3.1 | 10.1 | 34.2 | 27.2 | 2025-01-31 | MW-2 | テトラクロロエチレン | mg/L | 0.01 | 0.1 | 必須 | （正常）入力済み | モニタリングの結果について1件以上記入してください。
| 2 | 施工後 | 3.1 | 10.1 | 34.2 | 27.2 | 2025-01-31 | MW-2 | トリクロロエチレン | mg/L | 0.01 | 3 | 条件必須 | （正常）入力済み
| 3 | 施工後 | 3.1 | 10.1 | 34.2 | 27.2 | 2025-01-31 | MW-2 | 1,1-ジクロロエチレン | mg/L | 0.1 | 1 | 条件必須 | （正常）入力済み
| 4 | 施工後 | 3.1 | 10.1 | 34.2 | 27.2 | 2025-01-31 | MW-2 | 1,2-ジクロロエチレン | mg/L | 0.04 | 0.4 | 条件必須 | （正常）入力済み
| 5 | 施工後 | 3.1 | 10.1 | 34.2 | 27.2 | 2025-01-31 | MW-2 | クロロエチレン | mg/L | 0.002 | 0.02 | 条件必須 | （正常）入力済み
| 6 | 施工後 | 3.1 | 10.1 | 34.2 | 27.2 | 2025-01-31 | MW-2 | テトラクロロエチレン | mg/L | 0.01 | 0.1 | 条件必須 | （正常）入力済み
| 7 | 施工後 | 3.1 | 10.1 | 34.2 | 27.2 | 2025-01-31 | MW-2 | トリクロロエチレン | mg/L | 0.01 | 3 | 条件必須 | （正常）入力済み
| 8 | 施工後 | 3.1 | 10.1 | 34.2 | 27.2 | 2025-01-31 | MW-2 | 1,1-ジクロロエチレン | mg/L | 0.1 | 1 | 条件必須 | （正常）入力済み
| 9 | 施工後 | 3.1 | 10.1 | 34.2 | 27.2 | 2025-01-31 | MW-2 | 1,2-ジクロロエチレン | mg/L | 0.04 | 0.4 | 条件必須 | （正常）入力済み
| 10 | 施工後 | 3.1 | 10.1 | 34.2 | 27.2 | 2025-01-31 | MW-2 | クロロエチレン | mg/L | 0.002 | 0.02 | 条件必須 | （正常）入力済み
| 11 | 施工後 | 3.1 | 10.1 | 34.2 | 27.2 | 2025-01-31 | MW-2 | テトラクロロエチレン | mg/L | 0.01 | 0.1 | 条件必須 | （正常）入力済み
| 12 | 施工後 | 3.1 | 10.1 | 34.2 | 27.2 | 2025-01-31 | MW-2 | トリクロロエチレン | mg/L | 0.01 | 3 | 条件必須 | （正常）入力済み
| 13 | 施工後 | 3.1 | 10.1 | 34.2 | 27.2 | 2025-01-31 | MW-2 | 1,1-ジクロロエチレン | mg/L | 0.1 | 1 | 条件必須 | （正常）入力済み
| 14 | 施工後 | 3.1 | 10.1 | 34.2 | 27.2 | 2025-01-31 | MW-2 | 1,2-ジクロロエチレン | mg/L | 0.04 | 0.4 | 条件必須 | （正常）入力済み
| 15 | 施工後 | 3.1 | 10.1 | 34.2 | 27.2 | 2025-01-31 | MW-2 | クロロエチレン | mg/L | 0.002 | 0.02 | 条件必須 | （正常）入力済み
| 16 | 施工後 | 3.2 | 10.2 | 34.1 | 27.1 | 2025-01-31 | MW-3 | テトラクロロエチレン | mg/L | 0.01 | 0.1 | 条件必須 | （正常）入力済み
| 17 | 施工後 | 3.2 | 10.2 | 34.1 | 27.1 | 2025-01-31 | MW-3 | トリクロロエチレン | mg/L | 0.01 | 3 | 条件必須 | （正常）入力済み
| 18 | 施工後 | 3.2 | 10.2 | 34.1 | 27.1 | 2025-01-31 | MW-3 | 1,1-ジクロロエチレン | mg/L | 0.1 | 1 | 条件必須 | （正常）入力済み
| 19 | 施工後 | 3.2 | 10.2 | 34.1 | 27.1 | 2025-01-31 | MW-3 | 1,2-ジクロロエチレン | mg/L | 0.04 | 0.4 | 条件必須 | （正常）入力済み
| 20 | 施工後 | 3.2 | 10.2 | 34.1 | 27.1 | 2025-01-31 | MW-3 | クロロエチレン | mg/L | 0.002 | 0.02 | 条件必須 | （正常）入力済み
| 21 | 施工後 | 3.2 | 10.2 | 34.1 | 27.1 | 2025-01-31 | MW-3 | テトラクロロエチレン | mg/L | 0.01 | 0.1 | 条件必須 | （正常）入力済み
| 22 | 施工後 | 3.2 | 10.2 | 34.1 | 27.1 | 2025-01-31 | MW-3 | トリクロロエチレン | mg/L | 0.01 | 3 | 条件必須 | （正常）入力済み
| 23 | 施工後 | 3.2 | 10.2 | 34.1 | 27.1 | 2025-01-31 | MW-3 | 1,1-ジクロロエチレン | mg/L | 0.1 | 1 | 条件必須 | （正常）入力済み
| 24 | 施工後 | 3.2 | 10.2 | 34.1 | 27.1 | 2025-01-31 | MW-3 | 1,2-ジクロロエチレン | mg/L | 0.04 | 0.4 | 条件必須 | （正常）入力済み
| 25 | 施工後 | 3.2 | 10.2 | 34.1 | 27.1 | 2025-01-31 | MW-3 | クロロエチレン | mg/L | 0.002 | 0.02 | 条件必須 | （正常）入力済み
| 26 | 施工後 | 3.2 | 10.2 | 34.1 | 27.1 | 2025-01-31 | MW-3 | テトラクロロエチレン | mg/L | 0.01 | 0.1 | 条件必須 | （正常）入力済み
| 27 | 施工後 | 3.2 | 10.2 | 34.1 | 27.1 | 2025-01-31 | MW-3 | トリクロロエチレン | mg/L | 0.01 | 3 | 条件必須 | （正常）入力済み
| 28 | 施工後 | 3.2 | 10.2 | 34.1 | 27.1 | 2025-01-31 | MW-3 | 1,1-ジクロロエチレン | mg/L | 0.1 | 1 | 条件必須 | （正常）入力済み
| 29 | 施工後 | 3.2 | 10.2 | 34.1 | 27.1 | 2025-01-31 | MW-3 | 1,2-ジクロロエチレン | mg/L | 0.04 | 0.4 | 条件必須 | （正常）入力済み
| 30 | 施工後 | 3.2 | 10.2 | 34.1 | 27.1 | 2025-01-31 | MW-3 | クロロエチレン | mg/L | 0.002 | 0.02 | 条件必須 | （正常）入力済み
| 31 | 施工後 | 3.2 | 10.2 | 34.1 | 27.1 | 2025-01-31 | MW-4 | テトラクロロエチレン | mg/L | 0.01 | 0.1 | 条件必須 | （正常）入力済み
| 32 | 施工後 | 3.2 | 10.2 | 34.1 | 27.1 | 2025-01-31 | MW-4 | トリクロロエチレン | mg/L | 0.01 | 3 | 条件必須 | （正常）入力済み
| 33 | 施工後 | 3.2 | 10.2 | 34.1 | 27.1 | 2025-01-31 | MW-4 | 1,1-ジクロロエチレン | mg/L | 0.1 | 1 | 条件必須 | （正常）入力済み
| 34 | 施工後 | 3.2 | 10.2 | 34.1 | 27.1 | 2025-01-31 | MW-4 | 1,2-ジクロロエチレン | mg/L | 0.04 | 0.4 | 条件必須 | （正常）入力済み
| 35 | 施工後 | 3.2 | 10.2 | 34.1 | 27.1 | 2025-01-31 | MW-4 | クロロエチレン | mg/L | 0.002 | 0.02 | 条件必須 | （正常）入力済み
この行より上に行を追加してください。
（日本産業規格Ａ列４番）
Note on I4: 日付は「YYYY/MM/DD」形式でご記入ください。 （例：2023/04/01）
Note on K4: リストより選択してください。
Note on L4: 自動で入力されます。
Note on M4: 自動で入力されます。

## 基準値マスタ (hidden)
マスタ選択肢 | 物質名 | 物質名（溶出・含有） | 単位 | 土壌ガス基準 | 溶出量・含有量・地下水基準（表示用） | 溶出量・含有量・地下水基準（計算用） | 第二溶出量基準 | 第二地下水基準
1,1,1-トリクロロエタン | 1,1,1-トリクロロエタン | 1,1,1-トリクロロエタン溶出量 | mg/L | 0.1 | 1 | 1 | 3 | 3
1,1,2-トリクロロエタン | 1,1,2-トリクロロエタン | 1,1,2-トリクロロエタン溶出量 | mg/L | 0.1 | 0.006 | 0.006 | 0.06 | 0.06
1,1-ジクロロエチレン | 1,1-ジクロロエチレン | 1,1-ジクロロエチレン溶出量 | mg/L | 0.1 | 0.1 | 0.1 | 1 | 1
1,2-ジクロロエタン | 1,2-ジクロロエタン | 1,2-ジクロロエタン溶出量 | mg/L | 0.1 | 0.004 | 0.004 | 0.04 | 0.04
1,2-ジクロロエチレン | 1,2-ジクロロエチレン | 1,2-ジクロロエチレン溶出量 | mg/L | 0.1 | 0.04 | 0.04 | 0.4 | 0.4
1,3-ジクロロプロペン | 1,3-ジクロロプロペン | 1,3-ジクロロプロペン溶出量 | mg/L | 0.1 | 0.002 | 0.002 | 0.02 | 0.02
ポリ塩化ビフェニル(PCB) | PCB | PCB溶出量 | mg/L |  | 不検出 | 0 | 0.003 | 0.003
| ふっ素 | ふっ素含有量 | mg/kg |  | 4000 | 4000 | 10000000
ふっ素及びその化合物 | ふっ素 | ふっ素溶出量 | mg/L |  | 0.8 | 0.8 | 24 | 8
| ほう素 | ほう素含有量 | mg/kg |  | 4000 | 4000 | 10000000
ほう素及びその化合物 | ほう素 | ほう素溶出量 | mg/L |  | 1 | 1 | 30 | 10
| アルキル水銀 | アルキル水銀溶出量 | mg/L |  | 不検出 | 0 | 0 | 0
カドミウム及びその化合物 | カドミウム | カドミウム溶出量 | mg/L |  | 0.003 | 0.003 | 0.03 | 0.03
| カドミウム | カドミウム含有量 | mg/kg |  | 45 | 45 | 10000000
クロロエチレン | クロロエチレン | クロロエチレン溶出量 | mg/L | 0.1 | 0.002 | 0.002 | 0.01 | 0.02
| シアン | シアン含有量 | mg/kg |  | 50 | 50 | 10000000
シアン化合物 | シアン | シアン溶出量 | mg/L |  | 不検出 | 0 | 1 | 1
シマジン | シマジン | シマジン溶出量 | mg/L |  | 0.003 | 0.003 | 0.03 | 0.03
ジクロロメタン | ジクロロメタン | ジクロロメタン溶出量 | mg/L | 0.1 | 0.02 | 0.02 | 0.2 | 0.2
セレン及びその化合物 | セレン | セレン溶出量 | mg/L |  | 0.01 | 0.01 | 0.3 | 0.1
| セレン | セレン含有量 | mg/kg |  | 150 | 150 | 10000000
チオベンカルブ | チオベンカルブ | チオベンカルブ溶出量 | mg/L |  | 0.02 | 0.02 | 0.2 | 0.2
チラウム | チラウム | チラウム溶出量 | mg/L |  | 0.006 | 0.006 | 0.06 | 0.06
テトラクロロエチレン | テトラクロロエチレン | テトラクロロエチレン溶出量 | mg/L | 0.1 | 0.01 | 0.01 | 0.1 | 0.1
トリクロロエチレン | トリクロロエチレン | トリクロロエチレン溶出量 | mg/L | 0.1 | 0.01 | 0.01 | 0.1 | 0.1
ベンゼン | ベンゼン | ベンゼン溶出量 | mg/L | 0.05 | 0.01 | 0.01 | 0.1 | 0.1
六価クロム化合物 | 六価クロム | 六価クロム溶出量 | mg/L |  | 0.05 | 0.05 | 1.5 | 1.5
| 六価クロム | 六価クロム含有量 | mg/kg |  | 250 | 250 | 10000000
四塩化炭素 | 四塩化炭素 | 四塩化炭素溶出量 | mg/L | 0.1 | 0.002 | 0.002 | 0.02 | 0.02
有機りん化合物 | 有機りん | 有機りん溶出量 | mg/L |  | 不検出 | 0 | 1 | 1
水銀及びその化合物 | 水銀 | 水銀溶出量 | mg/L |  | 0.0005 | 0.0005 | 0.005 | 0.005
| 水銀 | 水銀含有量 | mg/kg |  | 15 | 15 | 10000000
砒素及びその化合物 | 砒素 | 砒素溶出量 | mg/L |  | 0.01 | 0.01 | 0.3 | 0.1
| 砒素 | 砒素含有量 | mg/kg |  | 150 | 150 | 10000000
鉛及びその化合物 | 鉛 | 鉛溶出量 | mg/L |  | 0.01 | 0.01 | 0.3 | 0.1
| 鉛 | 鉛含有量 | mg/kg |  | 150 | 150 | 10000000

## マスタ (hidden)
10 | 20 | 30 | 40 | 50 | 60 | 70 | 80 | 90 | 100 | 110 | 120 | 130 | 140 | 150 | 160 | 170 | 180 | 190 | 200 | 210 | 220 | 230 | 240 | 250 | 260 | 270
共通 | 共通 | 共通 | 共通 | 土壌ガス調査(1種) | 汚染状況調査(2種,3種) | 汚染状況調査(地下水) | 汚染状況調査(1種) | 詳細調査(深度方向) | 汚染状況調査方法報告シート | 詳細調査方法報告シート | 詳細調査方法報告シート | 詳細調査方法報告シート | 詳細調査結果報告シート | 詳細調査結果報告シート | 詳細調査結果報告シート | 埋戻し土の品質管理に関する事項 | 埋戻し土の品質管理に関する事項 | 認定調査における試料採取等の対象特定有害物質の把握表 | 土壌地下水汚染対策計画書_第30号様式 | 土壌汚染状況調査報告書_第32号様式 | 汚染拡散防止計画書_第33号様式 | 土地利用の履歴等調査届出書_第34号様式 | 大気モニタリング測定結果、地下水モニタリング測定結果(環告第5号)、地下水汚染拡大防止区域における対象地境界モニタリング測定結果 | チェックボーリングの結果 | 地下水モニタリング | 認定調査における試料採取等の対象特定有害物質の把握表
共通 | 共通 | 共通 | 共通 | 土壌ガス調査(1種) | 汚染状況調査(2種,3種) | 汚染状況調査(地下水) | 汚染状況調査(1種) | 詳細調査(深度方向) | 汚染状況調査方法報告シート | 詳細調査方法報告シート | 詳細調査方法報告シート | 詳細調査方法報告シート | 詳細調査結果報告シート | 詳細調査結果報告シート | 詳細調査結果報告シート | 埋戻し土の品質管理に関する事項 | 埋戻し土の品質管理に関する事項 | 認定調査における試料採取等の対象特定有害物質の把握表 | 汚染状況一覧 | 特定有害物質の使用及び排出等の状況に係る一覧 | 汚染状況一覧 | 特定有害物質の使用及び排出等の状況に係る一覧 | 大気モニタリング測定結果、地下水モニタリング測定結果(環告第5号)、地下水汚染拡大防止区域における対象地境界モニタリング測定結果 | チェックボーリングの結果 | 地下水モニタリング | 認定調査における試料採取等の対象特定有害物質の把握表
区市町村 | 措置の種類 | 措置方法 | 土地の形質の変更の種類 | 調査対象物質 | 調査対象物質 | 調査対象物質 | 調査物質対象 | 調査物質対象 | 試料採取等対象物質の種類とその理由 | 第一種特定有害物質の土壌試料採取深度 | 第二種特定有害物質、第三種特定有害物質の土壌試料採取深度 | 地下水試料等対象物質、採取位置、採取深度、採取方法 | 試料採取等対象物質名（土壌溶出量） | 試料採取等対象物質名（土壌含有量） | 試料採取等対象物質名（地下水） | 分析項目 | 特定有害物質 | 特定汚染物質の種類 | 特定有害物質の名称 | 特定有害物質 | 特定有害物質の名称 | 特定有害物質 | 特定有害物質 | 汚染物質 | 汚染物質 | 特定汚染物質の種類
千代田区 | 土壌汚染の除去（掘削除去） | 地下水の水質の測定（汚染あり） | 【措置】地下水の水質の測定（汚染あり） | クロロエチレン | カドミウム | カドミウム | クロロエチレン | クロロエチレン | 第一種特定有害物質 | 第一種特定有害物質 | 第二種特定有害物質 | 第一種特定有害物質 | クロロエチレン | カドミウム及びその化合物 | クロロエチレン | 該当なし | 該当なし | 試料採取等は行わない | クロロエチレン | クロロエチレン | クロロエチレン | クロロエチレン | クロロエチレン | クロロエチレン | クロロエチレン | クロロエチレン
中央区 | 土壌汚染の除去（原位置浄化） | 地下水の水質の測定（汚染なし） | 【措置】地下水の水質の測定（汚染なし） | 四塩化炭素 | 六価クロム | 六価クロム | 四塩化炭素 | 四塩化炭素 | クロロエチレン | クロロエチレン | カドミウム及びその化合物 | クロロエチレン | 四塩化炭素 | 六価クロム化合物 | 四塩化炭素 | 特定有害物質全26物質 | 特定有害物質全26物質 | クロロエチレン | 四塩化炭素 | 四塩化炭素 | 四塩化炭素 | 四塩化炭素 | 四塩化炭素 | 四塩化炭素 | 四塩化炭素 | 四塩化炭素
港区 | 一定濃度を超える土壌汚染の除去（第二溶出量基準を超える汚染土壌の掘削による除去） | 原位置封じ込め | 【措置】原位置封じ込め | 1,2-ジクロロエタン | シアン | シアン | 1,2-ジクロロエタン | 1,2-ジクロロエタン | 四塩化炭素 | 四塩化炭素 | 六価クロム化合物 | 四塩化炭素 | 1,2-ジクロロエタン | シアン化合物 | 1,2-ジクロロエタン | クロロエチレン | クロロエチレン | 四塩化炭素 | 1,2-ジクロロエタン | 1,2-ジクロロエタン | 1,2-ジクロロエタン | 1,2-ジクロロエタン | 1,2-ジクロロエタン | 1,2-ジクロロエタン | 1,2-ジクロロエタン | 1,2-ジクロロエタン
新宿区 | 一定濃度を超える土壌汚染の除去（第二溶出量基準を超える汚染土壌の原位置での浄化による除去） | 遮水工封じ込め | 【措置】遮水工封じ込め | 1,1-ジクロロエチレン | 水銀 | 水銀 | 1,1-ジクロロエチレン | 1,1-ジクロロエチレン | 1,2-ジクロロエタン | 1,2-ジクロロエタン | シアン化合物 | 1,2-ジクロロエタン | 1,1-ジクロロエチレン | 水銀及びその化合物 | 1,1-ジクロロエチレン | 四塩化炭素 | 四塩化炭素 | 1,2-ジクロロエタン | 1,1-ジクロロエチレン | 1,1-ジクロロエチレン | 1,1-ジクロロエチレン | 1,1-ジクロロエチレン | 1,1-ジクロロエチレン | 1,1-ジクロロエチレン | 1,1-ジクロロエチレン | 1,1-ジクロロエチレン
文京区 | 一定濃度を超える土壌汚染の除去（第二地下水基準を超える地下水の浄化） | 地下水汚染の拡大の防止（揚水） | 【措置】地下水汚染の拡大の防止（揚水） | 1,2-ジクロロエチレン | アルキル水銀 | アルキル水銀 | 1,2-ジクロロエチレン | 1,2-ジクロロエチレン | 1,1-ジクロロエチレン | 1,1-ジクロロエチレン | 水銀及びその化合物 | 1,1-ジクロロエチレン | 1,2-ジクロロエチレン | セレン及びその化合物 | 1,2-ジクロロエチレン | 1,2-ジクロロエタン | 1,2-ジクロロエタン | 1,1-ジクロロエチレン | 1,2-ジクロロエチレン | 1,2-ジクロロエチレン | 1,2-ジクロロエチレン | 1,2-ジクロロエチレン | 1,2-ジクロロエチレン | 1,2-ジクロロエチレン | 1,2-ジクロロエチレン | 1,2-ジクロロエチレン
台東区 | 封じ込め（原位置封じ込め） | 掘削除去 | 【措置】地下水汚染の拡大の防止（透過性浄化壁） | 1,3-ジクロロプロペン | セレン | セレン | 1,3-ジクロロプロペン | 1,3-ジクロロプロペン | 1,2-ジクロロエチレン | 1,2-ジクロロエチレン | セレン及びその化合物 | 1,2-ジクロロエチレン | 1,3-ジクロロプロペン | 鉛及びその化合物 | 1,3-ジクロロプロペン | 1,1-ジクロロエチレン | 1,1-ジクロロエチレン | 1,2-ジクロロエチレン | 1,3-ジクロロプロペン | 1,3-ジクロロプロペン | 1,3-ジクロロプロペン | 1,3-ジクロロプロペン | 1,3-ジクロロプロペン | 1,3-ジクロロプロペン | 1,3-ジクロロプロペン | 1,3-ジクロロプロペン
墨田区 | 封じ込め（遮水工封じ込め） | オンサイト浄化（熱処理） | 【措置】掘削除去 | ジクロロメタン | 鉛 | 鉛 | ジクロロメタン | ジクロロメタン | 1,3-ジクロロプロペン | 1,3-ジクロロプロペン | 鉛及びその化合物 | 1,3-ジクロロプロペン | ジクロロメタン | 砒素及びその化合物 | ジクロロメタン | 1,2-ジクロロエチレン | 1,2-ジクロロエチレン | 1,3-ジクロロプロペン | ジクロロメタン | ジクロロメタン | ジクロロメタン | ジクロロメタン | ジクロロメタン | ジクロロメタン | ジクロロメタン | ジクロロメタン
江東区 | 封じ込め（遮断工封じ込め） | オンサイト浄化（化学処理） | 【措置】オンサイト浄化（熱処理） | テトラクロロエチレン | 砒素 | 砒素 | テトラクロロエチレン | テトラクロロエチレン | ジクロロメタン | ジクロロメタン | 砒素及びその化合物 | ジクロロメタン | テトラクロロエチレン | ふっ素及びその化合物 | テトラクロロエチレン | 1,3-ジクロロプロペン | 1,3-ジクロロプロペン | ジクロロメタン | テトラクロロエチレン | テトラクロロエチレン | テトラクロロエチレン | テトラクロロエチレン | テトラクロロエチレン | テトラクロロエチレン | テトラクロロエチレン | テトラクロロエチレン
品川区 | 不溶化（原位置不溶化） | オンサイト浄化（生物処理） | 【措置】オンサイト浄化（洗浄処理） | 1,1,1-トリクロロエタン | ふっ素 | ふっ素 | 1,1,1-トリクロロエタン | 1,1,1-トリクロロエタン | テトラクロロエチレン | テトラクロロエチレン | ふっ素及びその化合物 | テトラクロロエチレン | 1,1,1-トリクロロエタン | ほう素及びその化合物 | 1,1,1-トリクロロエタン | ジクロロメタン | ジクロロメタン | テトラクロロエチレン | 1,1,1-トリクロロエタン | 1,1,1-トリクロロエタン | 1,1,1-トリクロロエタン | 1,1,1-トリクロロエタン | 1,1,1-トリクロロエタン | 1,1,1-トリクロロエタン | 1,1,1-トリクロロエタン | 1,1,1-トリクロロエタン
目黒区 | 不溶化（不溶化埋戻し） | オンサイト浄化（磁力選別） | 【措置】オンサイト浄化（化学処理） | 1,1,2-トリクロロエタン | ほう素 | ほう素 | 1,1,2-トリクロロエタン | 1,1,2-トリクロロエタン | 1,1,1-トリクロロエタン | 1,1,1-トリクロロエタン | ほう素及びその化合物 | 1,1,1-トリクロロエタン | 1,1,2-トリクロロエタン |  | 1,1,2-トリクロロエタン | テトラクロロエチレン | テトラクロロエチレン | 1,1,1-トリクロロエタン | 1,1,2-トリクロロエタン | 1,1,2-トリクロロエタン | 1,1,2-トリクロロエタン | 1,1,2-トリクロロエタン | 1,1,2-トリクロロエタン | 1,1,2-トリクロロエタン | 1,1,2-トリクロロエタン | 1,1,2-トリクロロエタン
大田区 | 地下水汚染の拡大の防止（用水施設による地下水汚染の拡大の防止） | 原位置抽出（地下水揚水） | 【措置】オンサイト浄化（生物処理） | トリクロロエチレン | シマジン | シマジン | トリクロロエチレン | トリクロロエチレン | 1,1,2-トリクロロエタン | 1,1,2-トリクロロエタン | 第三種特定有害物質 | 1,1,2-トリクロロエタン | トリクロロエチレン |  | トリクロロエチレン | 1,1,1-トリクロロエタン | 1,1,1-トリクロロエタン | 1,1,2-トリクロロエタン | トリクロロエチレン | トリクロロエチレン | トリクロロエチレン | トリクロロエチレン | トリクロロエチレン | トリクロロエチレン | トリクロロエチレン | トリクロロエチレン
世田谷区 | 地下水汚染の拡大の防止（透過性地下水浄化壁による地下水汚染の拡大の防止） | 原位置抽出（エアースパージング） | 【措置】オンサイト浄化（生石灰添加真空抽出） | ベンゼン | チオベンカルブ | チオベンカルブ | ベンゼン | ベンゼン | トリクロロエチレン | トリクロロエチレン | シマジン | トリクロロエチレン | ベンゼン |  | ベンゼン | 1,1,2-トリクロロエタン | 1,1,2-トリクロロエタン | トリクロロエチレン | ベンゼン | ベンゼン | ベンゼン | ベンゼン | ベンゼン | ベンゼン | ベンゼン | ベンゼン
渋谷区 | 地下水の水質の継続監視 | 原位置分解（化学処理） | 【措置】オンサイト浄化（磁力選別） |  | チウラム | チウラム |  | カドミウム | ベンゼン | ベンゼン | チオベンカルブ | ベンゼン | カドミウム及びその化合物 |  | カドミウム及びその化合物 | トリクロロエチレン | トリクロロエチレン | ベンゼン | カドミウム及びその化合物 | カドミウム及びその化合物 | カドミウム及びその化合物 | カドミウム及びその化合物 | カドミウム及びその化合物 | カドミウム及びその化合物 | カドミウム及びその化合物 | カドミウム及びその化合物
中野区 | 土壌入替え（区域外土壌入替え） | 原位置分解（生物処理） | 【措置】原位置抽出（土壌ガス吸引） |  | PCB | PCB |  | 六価クロム | 第二種特定有害物質 |  | チラウム | 第二種特定有害物質 | 六価クロム化合物 |  | 六価クロム化合物 | ベンゼン | ベンゼン | カドミウム及びその化合物 | 六価クロム化合物 | 六価クロム化合物 | 六価クロム化合物 | 六価クロム化合物 | 六価クロム化合物 | 六価クロム化合物 | 六価クロム化合物 | 六価クロム化合物
杉並区 | 土壌入替え（区域内土壌入替え） | ファイトレメディエーション | 【措置】原位置抽出（地下水揚水） |  | 有機りん | 有機りん |  | シアン | カドミウム及びその化合物 |  | ポリ塩化ビフェニル(PCB) | カドミウム及びその化合物 | シアン化合物 |  | シアン化合物 | カドミウム及びその化合物 | カドミウム及びその化合物 | 六価クロム化合物 | シアン化合物 | シアン化合物 | シアン化合物 | シアン化合物 | シアン化合物 | シアン化合物 | シアン化合物 | シアン化合物
豊島区 | 盛土 | 原位置土壌洗浄 | 【措置】原位置抽出（エアースパージング） |  |  |  |  | 水銀 | 六価クロム化合物 |  | 有機りん化合物 | 六価クロム化合物 | 水銀及びその化合物 |  | 水銀及びその化合物 | 六価クロム化合物 | 六価クロム化合物 | シアン化合物 | 水銀及びその化合物 | 水銀及びその化合物 | 水銀及びその化合物 | 水銀及びその化合物 | 水銀及びその化合物 | 水銀及びその化合物 | 水銀及びその化合物 | 水銀及びその化合物
北区 | 舗装 | 遮断工封じ込め | 【措置】原位置分解（化学処理） |  |  |  |  | アルキル水銀 | シアン化合物 |  |  | シアン化合物 | アルキル水銀 |  | アルキル水銀 | シアン化合物 | シアン化合物 | 水銀及びその化合物 | セレン及びその化合物 | セレン及びその化合物 | セレン及びその化合物 | セレン及びその化合物 | セレン及びその化合物 | セレン及びその化合物 | セレン及びその化合物 | セレン及びその化合物
荒川区 | 立入禁止 | 原位置不溶化 | 【措置】原位置分解（生物処理） |  |  |  |  | セレン | 水銀及びその化合物 |  |  | 水銀及びその化合物 | セレン及びその化合物 |  | セレン及びその化合物 | 水銀及びその化合物 | 水銀及びその化合物 | セレン及びその化合物 | 鉛及びその化合物 | 鉛及びその化合物 | 鉛及びその化合物 | 鉛及びその化合物 | 鉛及びその化合物 | 鉛及びその化合物 | 鉛及びその化合物 | 鉛及びその化合物
板橋区 |  | 不溶化埋戻し | 【措置】ファイトレメディエーション |  |  |  |  | 鉛 | セレン及びその化合物 |  |  | セレン及びその化合物 | 鉛及びその化合物 |  | 鉛及びその化合物 | セレン及びその化合物 | セレン及びその化合物 | 鉛及びその化合物 | 砒素及びその化合物 | 砒素及びその化合物 | 砒素及びその化合物 | 砒素及びその化合物 | 砒素及びその化合物 | 砒素及びその化合物 | 砒素及びその化合物 | 砒素及びその化合物
練馬区 |  | アスファルト舗装（3cm以上） | 【措置】原位置土壌洗浄 |  |  |  |  | 砒素 | 鉛及びその化合物 |  |  | 鉛及びその化合物 | 砒素及びその化合物 |  | 砒素及びその化合物 | 鉛及びその化合物 | 鉛及びその化合物 | 砒素及びその化合物 | ふっ素及びその化合物 | ふっ素及びその化合物 | ふっ素及びその化合物 | ふっ素及びその化合物 | ふっ素及びその化合物 | ふっ素及びその化合物 | ふっ素及びその化合物 | ふっ素及びその化合物
足立区 |  | コンクリート舗装（10cm以上） | 【措置】遮断工封じ込め |  |  |  |  | ふっ素 | 砒素及びその化合物 |  |  | 砒素及びその化合物 | ふっ素及びその化合物 |  | ふっ素及びその化合物 | 砒素及びその化合物 | 砒素及びその化合物 | ふっ素及びその化合物 | ほう素及びその化合物 | ほう素及びその化合物 | ほう素及びその化合物 | ほう素及びその化合物 | ほう素及びその化合物 | ほう素及びその化合物 | ほう素及びその化合物 | ほう素及びその化合物
葛飾区 |  | 立入禁止 | 【措置】原位置不溶化 |  |  |  |  | ほう素 | ふっ素及びその化合物 |  |  | ふっ素及びその化合物 | ほう素及びその化合物 |  | ほう素及びその化合物 | ふっ素及びその化合物 | ふっ素及びその化合物 | ほう素及びその化合物 | シマジン | シマジン | シマジン | シマジン | シマジン | シマジン | シマジン | シマジン
江戸川区 |  | 区域外土壌入換え | 【措置】不溶化埋戻し |  |  |  |  | シマジン | ほう素及びその化合物 |  |  | ほう素及びその化合物 | シマジン |  | シマジン | ほう素及びその化合物 | ほう素及びその化合物 | シマジン | チオベンカルブ | チオベンカルブ | チオベンカルブ | チオベンカルブ | チオベンカルブ | チオベンカルブ | チオベンカルブ | チオベンカルブ
八王子市 |  |  | 【措置】アスファルト舗装（3cm以上） |  |  |  |  | チオベンカルブ | 第三種特定有害物質 |  |  | 第三種特定有害物質 | チオベンカルブ |  | チオベンカルブ | シマジン | シマジン | チオベンカルブ | チラウム | チラウム | チラウム | チラウム | チラウム | チラウム | チラウム | チラウム
立川市 |  |  | 【措置】コンクリート舗装（10cm以上） |  |  |  |  | チウラム | シマジン |  |  | シマジン | チラウム |  | チラウム | チオベンカルブ | チオベンカルブ | チラウム | ポリ塩化ビフェニル(PCB) | ポリ塩化ビフェニル(PCB) | ポリ塩化ビフェニル(PCB) | ポリ塩化ビフェニル(PCB) | ポリ塩化ビフェニル(PCB) | ポリ塩化ビフェニル(PCB) | ポリ塩化ビフェニル(PCB) | ポリ塩化ビフェニル(PCB)
武蔵野市 |  |  | 【措置】立入禁止 |  |  |  |  | PCB | チオベンカルブ |  |  | チオベンカルブ | ポリ塩化ビフェニル(PCB) |  | ポリ塩化ビフェニル(PCB) | チラウム | チラウム | ポリ塩化ビフェニル(PCB) | 有機りん化合物 | 有機りん化合物 | 有機りん化合物 | 有機りん化合物 | 有機りん化合物 | 有機りん化合物 | 有機りん化合物 | 有機りん化合物
三鷹市 |  |  | 【措置】区域外土壌入換え |  |  |  |  | 有機りん | チラウム |  |  | チラウム | 有機りん化合物 |  | 有機りん化合物 | ポリ塩化ビフェニル(PCB) | ポリ塩化ビフェニル(PCB) | 有機りん化合物
青梅市 |  |  | 【措置】区域内土壌入換え | [5 empty] | ポリ塩化ビフェニル(PCB) |  |  | ポリ塩化ビフェニル(PCB) |  |  |  | 有機りん化合物 | 有機りん化合物
府中市 |  |  | 【措置】盛土 | [5 empty] | 有機りん化合物 |  |  | 有機りん化合物
昭島市 |  |  | 【措置】追完調査の実施
調布市 |  |  | 【土工】掘削工
町田市 |  |  | 【土工】一次掘削工
小金井市 |  |  | 【土工】二次掘削工
小平市 |  |  | 【土工】床掘り工
日野市 |  |  | 【土工】盛土工
東村山市 |  |  | 【土工】根切り工
国分寺市 |  |  | 【土工】一次根切り工
国立市 |  |  | 【土工】二次根切り工
福生市 |  |  | 【土工】鋤取り工
狛江市 |  |  | 【土工】埋戻し工
東大和市 |  |  | 【土工】基準適合土壌埋戻し工
清瀬市 |  |  | 【土工】基準不適合土壌埋戻し工
東久留米市 |  |  | 【土工】流動化処理土埋戻し工
武蔵村山市 |  |  | 【土工】仮置工（基準不適合土壌）
多摩市 |  |  | 【土工】仮置工（基準適合土壌）
稲城市 |  |  | 【土工】試掘工
羽村市 |  |  | 【地業・基礎工】砂地業
あきる野市 |  |  | 【地業・基礎工】砕石地業
西東京市 |  |  | 【地業・基礎工】砂利地業
瑞穂町 |  |  | 【地業・基礎工】基礎設置工
日の出町 |  |  | 【地業・基礎工】既存基礎撤去工
檜原村 |  |  | 【地業・基礎工】深礎工
奥多摩町 |  |  | 【地業・基礎工】埋設物撤去工
大島町 |  |  | 【地業・基礎工】土間基礎撤去工
利島村 |  |  | 【管工】配管布設工
新島村 |  |  | 【管工】配管撤去工
神津島村 |  |  | 【管工】雨水配管工
三宅村 |  |  | 【管工】電気配管工
御蔵島村 |  |  | 【管工】ガス配管工
八丈町 |  |  | 【管工】汚水管設置工
青ヶ島村 |  |  | 【管工】排水管設置工
小笠原村 |  |  | 【管工】開削管路設置工
【管工】人孔設置工
【杭工】杭工
【杭工】PHC杭工
【杭工】SC杭工
【杭工】鋼管杭工
【杭工】鋼管ソイルセメント杭工
【杭工】プレボーリング杭工
【杭工】場所打ち杭工
【杭工】回転杭工
【杭工】Ｈ鋼打設工
【杭工】親杭打設工
【杭工】構台杭打設工
【杭工】既存杭撤去工
【地盤改良工】地盤改良工
【地盤改良工】表層地盤改良工
【地盤改良工】柱状地盤改良工
【地盤改良工】小口径鋼管圧入工
【地盤改良工】薬液注入工
【軟弱地盤対策工】サンドコンパクションパイル工
【軟弱地盤対策工】サンドドレーン工
【軟弱地盤対策工】バーチカルドレーン工
【軟弱地盤対策工】ペーパードレーン工
【軟弱地盤対策工】抑え盛土工
【地下水工】ウェルポイント工
【地下水工】ディープウェル工
【地下水工】観測井設置工
【地下水工】観測井撤去工
【地下水工】地下水モニタリング工
【山留工】土留壁設置工
【山留工】土留壁撤去工
【山留工】山留設置工
【山留工】山留撤去工
【山留工】親杭横矢板設置工
【山留工】親杭横矢板撤去工
【山留工】鋼矢板打設工
【山留工】鋼矢板撤去工
【山留工】SMW打設工
【山留工】SMW撤去工
【山留工】既製杭柱列壁打設工
【山留工】既製杭柱列壁撤去工
【山留工】RC連続壁打設工
【山留工】RC連続壁撤去工
【山留工】アースアンカー工
【山留工】アースアンカー撤去工
【舗装工】アスファルト舗装工
【舗装工】コンクリート舗装工
【舗装工】インターロッキング舗装工
【舗装工】セメントコンクリート舗装工
【舗装工】セメント安定処理路盤工
【舗装工】アスファルト安定処理路盤工
【舗装工】砕石路盤工
【舗装工】凍上抑制層工
【舗装工】コンクリートブロック舗装工
【舗装工】路上再生処理工
【舗装工】切削オーバーレイ工
【舗装工】アスファルト舗装撤去工
【舗装工】コンクリート舗装撤去工
【舗装工】インターロッキング舗装撤去工
【舗装工】セメントコンクリート舗装撤去工
【舗装工】コンクリートブロック舗装撤去工
【調査】ボーリング調査
【調査】地下水調査
【調査】詳細調査
【調査】追完調査
【調査】地盤調査
【調査】埋蔵文化財調査
【河川工】築堤工
【河川工】護岸工
【河川工】特殊堤工
【河川工】根固工
【河川工】水路工
【河川工】河床高水敷整正工
【河川工】堤防地盤処理工
【河川工】河川構造物グラウト工
【河川工】函（管）渠工
【河川工】側溝工
【道路工】道路築造工
【道路工】外灯基礎工
【道路工】擁壁工
【道路工】路床改良工
【道路工】法面工
【道路工】落石防止柵工
【道路工】道路地盤処理工
【道路工】標識工
【道路工】防護柵
【道路工】街築工
【道路工】法面維持工
【共同溝等工】共同溝工
【共同溝等工】地下立体交差工
【共同溝等工】共同溝立坑工
【共同溝等工】共同溝立坑撤去工
【トンネル工】シールド工
【トンネル工】推進工
【トンネル工】NATM工
【トンネル工】開削トンネル工
【砂防・地すべり等工】堰堤工
【砂防・地すべり等工】流路工
【砂防・地すべり等工】山腹工
【砂防・地すべり等工】抑制工
【砂防・地すべり等工】床固工
【砂防・地すべり等工】落石雪崩防止工
【砂防・地すべり等工】集水井工
【砂防・地すべり等工】集排水井ボーリング工
【砂防・地すべり等工】排水トンネル工
【下水道工】管渠工（シールド工）
【下水道工】管渠工（推進工）
【下水道工】発進立坑工
【下水道工】ポンプ場工
【公園工】敷地造成工
【公園工】園路広場工
【公園工】植樹工
【公園工】除草工
【公園工】芝付工
【公園工】花壇工
【公園工】日陰棚工
【公園工】池工
【公園工】遊戯施設工
【公園工】運動施設工
【公園工】ゴムチップ工
【公園工】樹木伐根工
【外構工】境石工
【外構工】フェンス設置工
【その他】構造物新設工
【その他】立入禁止工

## 選択肢 (hidden)
15010汚染土壌の区域外搬出変更届出書_様式第27 | 14010汚染土壌の区域外搬出届出書_様式第26 | 01110土地利用の履歴等年表 06120土地利用の履歴等年表 11140土地利用の履歴等年表 13080土地利用の履歴等年表_認定 24060土地利用の履歴等年表 | 07370土壌ガス調査(1種) | 17010土壌地下水汚染対策計画書_第30号様式 22010汚染拡散防止計画書_第33号様式 | 07010汚染除去等計画書_様式第9 | 07230掘削土量集計表 08300掘削土量集計表 09360掘削土量集計表 10090掘削土量集計表 14060掘削土量集計表 15060掘削土量集計表 16290搬入土一覧表 17110掘削土量集計表 18100掘削土量集計表 22120掘削土量集計表 23100掘削土量集計表 | 05010一定の規模以上の土地の形質の変更届出書_様式第6 24010土地利用の履歴等調査届出書_第34号様式 | 07010汚染除去等計画書_様式第9 | 01010土壌汚染状況調査結果報告書_様式第1 02010土壌汚染対策法第3条第1項ただし書の確認申請書_様式第3 | 07010汚染除去等計画書_様式第9 | yoshiki-09_fmt | 08010工事完了報告書_様式第10_表面 | 09010実施措置完了報告書_様式第11_表面 | yoshiki-10_fmt | 17010土壌地下水汚染対策計画書_第30号様式 | 18010土壌地下水汚染対策完了届出書_第31号様式 | 13090認定調査における試料採取等の対象特定有害物質の把握表01 13100認定調査における試料採取等の対象特定有害物質の把握表02 13110認定調査における試料採取等の対象特定有害物質の把握表03 13120認定調査における試料採取等の対象特定有害物質の把握表04 13130認定調査における試料採取等の対象特定有害物質の把握表05 13140認定調査における試料採取等の対象特定有害物質の把握表06 13150認定調査における試料採取等の対象特定有害物質の把握表07 13160認定調査における試料採取等の対象特定有害物質の把握表08 13170認定調査における試料採取等の対象特定有害物質の把握表09 13180認定調査における試料採取等の対象特定有害物質の把握表10 13190認定調査における試料採取等の対象特定有害物質の把握表11 13200認定調査における試料採取等の対象特定有害物質の把握表12 13210認定調査における試料採取等の対象特定有害物質の把握表13 13220認定調査における試料採取等の対象特定有害物質の把握表14 13230認定調査における試料採取等の対象特定有害物質の把握表15 | 01110土地利用の履歴等年表 06120土地利用の履歴等年表 11140土地利用の履歴等年表 13080土地利用の履歴等年表_認定 24060土地利用の履歴等年表 | 07010汚染除去等計画書_様式第9 | 01010土壌汚染状況調査結果報告書_様式第1 06010土壌汚染状況調査結果報告書_様式第7 | 10010形質変更時要届出区域内における土地の形質の変更届出書_様式第15 | 10040汚染拡散防止確認シート 16060相違点一覧_工事 17060汚染拡散防止確認シート 18050相違点一覧_工事 22070汚染拡散防止確認シート 23050相違点一覧_工事 23060相違点一覧_措置 | 17010土壌地下水汚染対策計画書_第30号様式 | 18010土壌地下水汚染対策完了届出書_第31号様式 | 07180土壌汚染対策計画確認シート 10040汚染拡散防止確認シート 16060相違点一覧_工事 17050土壌汚染対策計画確認シート 17060汚染拡散防止確認シート 18050相違点一覧_工事 22060土壌汚染対策計画確認シート 22070汚染拡散防止確認シート 23050相違点一覧_工事 23060相違点一覧_措置 | 17010土壌地下水汚染対策計画書_第30号様式 22010汚染拡散防止計画書_第33号様式 | 10010形質変更時要届出区域内における土地の形質の変更届出書_様式第15 16010工事完了報告書 | 01010土壌汚染状況調査結果報告書_様式第1 | 【廃止】 yoshiki-15_fmt AB列「届出種別」と内容重複 | 12010要措置区域等に搬入された土壌に係る届出書_様式第24 14010汚染土壌の区域外搬出届出書_様式第26 15010汚染土壌の区域外搬出変更届出書_様式第27 | 05010一定の規模以上の土地の形質の変更届出書_様式第6 06010土壌汚染状況調査結果報告書_様式第7 | 19010土壌汚染状況調査報告書_第32号様式 22010汚染拡散防止計画書_第33号様式 24010土地利用の履歴等調査届出書_第34号様式 | 08330搬入土一覧表 09390搬入土一覧表 12050搬入土一覧表 16290搬入土一覧表 18110搬入土一覧表 23110搬入土一覧表 | yoshiki-25_fmt | 15010汚染土壌の区域外搬出変更届出書_様式第27 | 05010一定の規模以上の土地の形質の変更届出書_様式第6 | 06010土壌汚染状況調査結果報告書_様式第7 | 01010土壌汚染状況調査結果報告書_様式第1 02010土壌汚染対策法第3条第1項ただし書の確認申請書_様式第3 03010承継届出書_様式第4 04010土地利用方法変更届出書_様式第5 05010一定の規模以上の土地の形質の変更届出書_様式第6 06010土壌汚染状況調査結果報告書_様式第7 07160要措置区域所在地一覧 08090要措置区域所在地一覧 09150要措置区域所在地一覧 10010形質変更時要届出区域内における土地の形質の変更届出書_様式第15 11010指定の申請書_様式第20 12010要措置区域等に搬入された土壌に係る届出書_様式第24 13010搬出しようとする土壌の基準適合認定申請書_様式第25 14010汚染土壌の区域外搬出届出書_様式第26 15010汚染土壌の区域外搬出変更届出書_様式第27 16010工事完了報告書 17010土壌地下水汚染対策計画書_第30号様式 18010土壌地下水汚染対策完了届出書_第31号様式 19010土壌汚染状況調査報告書_第32号様式 22010汚染拡散防止計画書_第33号様式 23010汚染拡散防止措置完了届出書_第33号の2様式 24010土地利用の履歴等調査届出書_第34号様式 | 【廃止】 koji_fmt sochi_fmt yoshiki-15_fmt AM列「無地番道水」と内容重複 | yoshiki-01_fmt | 01110土地利用の履歴等年表 06120土地利用の履歴等年表 11140土地利用の履歴等年表 13080土地利用の履歴等年表_認定 24060土地利用の履歴等年表 | 01010土壌汚染状況調査結果報告書_様式第1 02010土壌汚染対策法第3条第1項ただし書の確認申請書_様式第3 03010承継届出書_様式第4 04010土地利用方法変更届出書_様式第5 05010一定の規模以上の土地の形質の変更届出書_様式第6 06010土壌汚染状況調査結果報告書_様式第7 07160要措置区域所在地一覧 08090要措置区域所在地一覧 09150要措置区域所在地一覧 10010形質変更時要届出区域内における土地の形質の変更届出書_様式第15 11010指定の申請書_様式第20 12010要措置区域等に搬入された土壌に係る届出書_様式第24 13010搬出しようとする土壌の基準適合認定申請書_様式第25 14010汚染土壌の区域外搬出届出書_様式第26 15010汚染土壌の区域外搬出変更届出書_様式第27 16010工事完了報告書 17010土壌地下水汚染対策計画書_第30号様式 18010土壌地下水汚染対策完了届出書_第31号様式 19010土壌汚染状況調査報告書_第32号様式 22010汚染拡散防止計画書_第33号様式 23010汚染拡散防止措置完了届出書_第33号の2様式 24010土地利用の履歴等調査届出書_第34号様式 | 22010汚染拡散防止計画書_第33号様式 | 08330搬入土一覧表 09390搬入土一覧表 12050搬入土一覧表 18110搬入土一覧表 23110搬入土一覧表 | 17010土壌地下水汚染対策計画書_第30号様式 22010汚染拡散防止計画書_第33号様式 | 08340埋戻し土の品質管理に関する事項 09400埋戻し土の品質管理に関する事項 12060埋戻し土の品質管理に関する事項 16300埋戻し土の品質管理に関する事項 18120埋戻し土の品質管理に関する事項 23120埋戻し土の品質管理に関する事項 | 18010土壌地下水汚染対策完了届出書_第31号様式 23010汚染拡散防止措置完了届出書_第33号の2様式 yoshiki-32_fmt yoshiki-33_fmt yoshiki-33-02_fmt yoshiki-34_fmt | kekka_fmt | 17010土壌地下水汚染対策計画書_第30号様式 | yoshiki-01_fmt | 17010土壌地下水汚染対策計画書_第30号様式 22010汚染拡散防止計画書_第33号様式 | 08010工事完了報告書_様式第10_表面 | 01050汚染状況調査方法報告シート 06050汚染状況調査方法報告シート 07310汚染状況調査方法報告シート 10170汚染状況調査方法報告シート 11090汚染状況調査方法報告シート 17270汚染状況調査方法報告シート 18250汚染状況調査方法報告シート 19070汚染状況調査方法報告シート 22270汚染状況調査方法報告シート 23250汚染状況調査方法報告シート | 01050汚染状況調査方法報告シート 06050汚染状況調査方法報告シート 07310汚染状況調査方法報告シート 10170汚染状況調査方法報告シート 11090汚染状況調査方法報告シート 17270汚染状況調査方法報告シート 18250汚染状況調査方法報告シート 19070汚染状況調査方法報告シート 23250汚染状況調査方法報告シート | houkoku_fmt | 07370土壌ガス調査(1種) 07380汚染状況調査(1種) 07390汚染状況調査(2種,3種) 07420汚染状況調査(地下水) | 22010汚染拡散防止計画書_第33号様式 | 10010形質変更時要届出区域内における土地の形質の変更届出書_様式第15 | 07010汚染除去等計画書_様式第9 | kekka_fmt | 【廃止】 doryou_fmt G列「今回届出内容」と内容重複 | 07380汚染状況調査(1種) 07390汚染状況調査(2種,3種) | 17010土壌地下水汚染対策計画書_第30号様式 | 19010土壌汚染状況調査報告書_第32号様式 | 19010土壌汚染状況調査報告書_第32号様式 | 22010汚染拡散防止計画書_第33号様式 | 23010汚染拡散防止措置完了届出書_第33号の2様式 23010汚染拡散防止措置完了届出書_第33号の2様式 | 22010汚染拡散防止計画書_第33号様式 | 17010土壌地下水汚染対策計画書_第30号様式 22010汚染拡散防止計画書_第33号様式 | yoshiki-32_fmt | 22010汚染拡散防止計画書_第33号様式 | 22010汚染拡散防止計画書_第33号様式 | 24010土地利用の履歴等調査届出書_第34号様式 | 24010土地利用の履歴等調査届出書_第34号様式 | 18010土壌地下水汚染対策完了届出書_第31号様式 | yoshiki-06_fmt | 【廃止】 yoshiki-32_fmt yoshiki-33_fmt yoshiki-33-02_fmt yoshiki-34_fmt H列「算出根拠」と内容重複 | 10040汚染拡散防止確認シート 17060汚染拡散防止確認シート 22070汚染拡散防止確認シート | 06010土壌汚染状況調査結果報告書_様式第7 | 07180土壌汚染対策計画確認シート 17050土壌汚染対策計画確認シート 22060土壌汚染対策計画確認シート | 01050汚染状況調査方法報告シート 01070詳細調査方法報告シート 06050汚染状況調査方法報告シート 06070詳細調査方法報告シート 07310汚染状況調査方法報告シート 07330詳細調査方法報告シート 10170汚染状況調査方法報告シート 10190詳細調査方法報告シート 11090汚染状況調査方法報告シート 11110詳細調査方法報告シート 17270汚染状況調査方法報告シート. 17290詳細調査方法報告シート 18250汚染状況調査方法報告シート 18270詳細調査方法報告シート 19070汚染状況調査方法報告シート 19090詳細調査方法報告シート 22270汚染状況調査方法報告シート 22290詳細調査方法報告シート 23250汚染状況調査方法報告シート 23270詳細調査方法報告シート | 01070詳細調査方法報告シート 06070詳細調査方法報告シート 07330詳細調査方法報告シート 10190詳細調査方法報告シート 11110詳細調査方法報告シート 17290詳細調査方法報告シート 18270詳細調査方法報告シート 19090詳細調査方法報告シート 22290詳細調査方法報告シート 23270詳細調査方法報告シート | 01070詳細調査方法報告シート 06070詳細調査方法報告シート 07330詳細調査方法報告シート 10190詳細調査方法報告シート 11110詳細調査方法報告シート 17290詳細調査方法報告シート 18270詳細調査方法報告シート 19090詳細調査方法報告シート 22290詳細調査方法報告シート 23270詳細調査方法報告シート | 05010一定の規模以上の土地の形質の変更届出書_様式第6 06010土壌汚染状況調査結果報告書_様式第7 | 10040汚染拡散防止確認シート 14040搬出確認シート 15040搬出確認シート 17060汚染拡散防止確認シート 17070搬出確認シート 22070汚染拡散防止確認シート 22080搬出確認シート | 07180土壌汚染対策計画確認シート 17050土壌汚染対策計画確認シート 22060土壌汚染対策計画確認シート | 11010指定の申請書_様式第20 | 20010調査猶予確認申請書_第32号の2様式 21010調査猶予確認事項変更届出書_第32号の3様式 | 23010汚染拡散防止措置完了届出書_第33号の2様式 | 22010汚染拡散防止計画書_第33号様式 | yoshiki-31_fmt | 08340埋戻し土の品質管理に関する事項 09400埋戻し土の品質管理に関する事項 12060埋戻し土の品質管理に関する事項 16300埋戻し土の品質管理に関する事項 18120埋戻し土の品質管理に関する事項 23120埋戻し土の品質管理に関する事項 | 24010土地利用の履歴等調査届出書_第34号様式 | 19010土壌汚染状況調査報告書_第32号様式 | 19010土壌汚染状況調査報告書_第32号様式 | 【廃止】 yoshiki-32_fmt yoshiki-33_fmt yoshiki-33-02_fmt yoshiki-34_fmt VLOOKUPで参照される項目のため「総評」シートへ移動 | 24010土地利用の履歴等調査届出書_第34号様式 | 01110土地利用の履歴等年表 06120土地利用の履歴等年表 11140土地利用の履歴等年表 13080土地利用の履歴等年表_認定 24060土地利用の履歴等年表 | 01110土地利用の履歴等年表 06120土地利用の履歴等年表 11140土地利用の履歴等年表 13080土地利用の履歴等年表_認定 24060土地利用の履歴等年表 | 17010土壌地下水汚染対策計画書_第30号様式 22010汚染拡散防止計画書_第33号様式 | 01050汚染状況調査方法報告シート 01070詳細調査方法報告シート 06050汚染状況調査方法報告シート 06070詳細調査方法報告シート 07310汚染状況調査方法報告シート 07330詳細調査方法報告シート 10170汚染状況調査方法報告シート 10190詳細調査方法報告シート 11090汚染状況調査方法報告シート 11110詳細調査方法報告シート 17270汚染状況調査方法報告シート 17290詳細調査方法報告シート 18250汚染状況調査方法報告シート 18270詳細調査方法報告シート 19070汚染状況調査方法報告シート 19090詳細調査方法報告シート 22270汚染状況調査方法報告シート 22290詳細調査方法報告シート 23250汚染状況調査方法報告シート 23270詳細調査方法報告シート | 01050汚染状況調査方法報告シート 06050汚染状況調査方法報告シート 07310汚染状況調査方法報告シート 10170汚染状況調査方法報告シート 11090汚染状況調査方法報告シート 17270汚染状況調査方法報告シート 18250汚染状況調査方法報告シート 19070汚染状況調査方法報告シート 22270汚染状況調査方法報告シート 23250汚染状況調査方法報告シート | 19010土壌汚染状況調査報告書_第32号様式 | 23010汚染拡散防止措置完了届出書_第33号の2様式 | 22010汚染拡散防止計画書_第33号様式 | 07030汚染除去等計画書_様式第9_第3面_地下水の水質の測定(地下水汚染が生じていない土地) 07040汚染除去等計画書_様式第9_第3面_地下水の水質の測定(地下水汚染が生じている土地) 07050汚染除去等計画書_様式第9_第3面_原位置封じ込め 07060汚染除去等計画書_様式第9_第3面_遮水工封じ込め 07070汚染除去等計画書_様式第9_第3面_地下水汚染の拡大の防止 07080汚染除去等計画書_様式第9_第3面_土壌汚染の除去(掘削除去) 07090汚染除去等計画書_様式第9_第3面_土壌汚染の除去(原位置浄化) 07100汚染除去等計画書_様式第9_第3面_遮断工封じ込め 07110汚染除去等計画書_様式第9_第3面_不溶化 07120汚染除去等計画書_様式第9_第3面_舗装 07130汚染除去等計画書_様式第9_第3面_立入禁止 07140汚染除去等計画書_様式第9_第3面_土壌入換え 07150汚染除去等計画書_様式第9_第3面_盛土 08020工事完了報告書_様式第10_裏面_原位置封じ込め 08030工事完了報告書_様式第10_裏面_遮水工封じ込め 08040工事完了報告書_様式第10_裏面_地下水汚染の拡大の防止 08050工事完了報告書_様式第10_裏面_土壌汚染の除去(掘削除去) 08060工事完了報告書_様式第10_裏面_土壌汚染の除去(原位置浄化) 08070工事完了報告書_様式第10_裏面_遮断工封じ込め 08080工事完了報告書_様式第10_裏面_不溶化 09020実施措置完了報告書_様式第11_裏面_地下水の水質の測定(地下水汚染が生じていない土地) 09030実施措置完了報告書_様式第11_裏面_地下水の水質の測定(地下水汚染が生じている土地) 09040実施措置完了報告書_様式第11_裏面_原位置封じ込め 09050実施措置完了報告書_様式第11_裏面_遮水工封じ込め 09060実施措置完了報告書_様式第11_裏面_土壌汚染の除去(掘削除去) 09070実施措置完了報告書_様式第11_裏面_土壌汚染の除去(原位置浄化) 09080実施措置完了報告書_様式第11_裏面_遮断工封じ込め 09090実施措置完了報告書_様式第11_裏面_不溶化 09100実施措置完了報告書_様式第11_裏面_舗装 09110実施措置完了報告書_様式第11_裏面_立入禁止 09120実施措置完了報告書_様式第11_裏面_土壌入換え 09130実施措置完了報告書_様式第11_裏面_盛土 09140実施措置完了報告書_様式第11_裏面_二年間モニタリング結果の報告 | 07390汚染状況調査(2種,3種) 認定調査結果一覧 | 07420汚染状況調査(地下水) | 24010土地利用の履歴等調査届出書_第34号様式 | 【廃止】 yoshiki-32_fmt yoshiki-33_fmt yoshiki-33-02_fmt yoshiki-34_fmt AA列「超過適合」と内容重複 | 16060相違点一覧_工事 18050相違点一覧_工事 23050相違点一覧_工事 23060相違点一覧_措置 | 07010汚染除去等計画書_様式第9 | 07010汚染除去等計画書_様式第9 | 23010汚染拡散防止措置完了届出書_第33号の2様式 | 13010搬出しようとする土壌の基準適合認定申請書_様式第25 | 07180土壌汚染対策計画確認シート 08110土壌汚染対策完了報告シート 09170土壌汚染対策完了報告シート 10040汚染拡散防止確認シート 17050土壌汚染対策計画確認シート 17060汚染拡散防止確認シート 18040土壌汚染対策完了報告シート 22060土壌汚染対策計画確認シート 22070汚染拡散防止確認シート 23040土壌汚染対策完了報告シート | 01050汚染状況調査方法報告シート 06050汚染状況調査方法報告シート 07310汚染状況調査方法報告シート 10170汚染状況調査方法報告シート 11090汚染状況調査方法報告シート 17270汚染状況調査方法報告シート 18250汚染状況調査方法報告シート 19070汚染状況調査方法報告シート 22270汚染状況調査方法報告シート 23250汚染状況調査方法報告シート | 08330搬入土一覧表 09390搬入土一覧表 12050搬入土一覧表 16290搬入土一覧表 18110搬入土一覧表 23110搬入土一覧表 | 08340埋戻し土の品質管理に関する事項 09400埋戻し土の品質管理に関する事項 12060埋戻し土の品質管理に関する事項 16300埋戻し土の品質管理に関する事項 18120埋戻し土の品質管理に関する事項 23120埋戻し土の品質管理に関する事項 | yoshiki-32_fmt yoshiki-33_fmt yoshiki-33-02_fmt yoshiki-34_fmt | 07160要措置区域所在地一覧 08090要措置区域所在地一覧 09150要措置区域所在地一覧 | 24010土地利用の履歴等調査届出書_第34号様式 | 07010汚染除去等計画書_様式第9 | 08010工事完了報告書_様式第10_表面 | yoshiki-11_fmt | 08330搬入土一覧表 09390搬入土一覧表 12050搬入土一覧表 18110搬入土一覧表 23110搬入土一覧表 | 01050汚染状況調査方法報告シート 06050汚染状況調査方法報告シート 07310汚染状況調査方法報告シート 07380汚染状況調査(1種) 07390汚染状況調査(2種,3種) 07420汚染状況調査(地下水) 07470詳細調査(深度方向) 07480詳細調査(地下水) 08360チェックボーリングの結果 08370地下水モニタリング 09420チェックボーリングの結果 09430地下水モニタリング 10170汚染状況調査方法報告シート 11090汚染状況調査方法報告シート 13010搬出しようとする土壌の基準適合認定申請書_様式第25 13250認定調査結果一覧 16320チェックボーリングの結果 16330地下水モニタリング 17270汚染状況調査方法報告シート 18160チェックボーリングの結果 18170地下水モニタリング 18250汚染状況調査方法報告シート 19070汚染状況調査方法報告シート 23170地下水モニタリング 23250汚染状況調査方法報告シート | 13090認定調査における試料採取等の対象特定有害物質の把握表01 13100認定調査における試料採取等の対象特定有害物質の把握表02 13110認定調査における試料採取等の対象特定有害物質の把握表03 13120認定調査における試料採取等の対象特定有害物質の把握表04 13130認定調査における試料採取等の対象特定有害物質の把握表05 13140認定調査における試料採取等の対象特定有害物質の把握表06 13150認定調査における試料採取等の対象特定有害物質の把握表07 13160認定調査における試料採取等の対象特定有害物質の把握表08 13170認定調査における試料採取等の対象特定有害物質の把握表09 13180認定調査における試料採取等の対象特定有害物質の把握表10 13190認定調査における試料採取等の対象特定有害物質の把握表11 13200認定調査における試料採取等の対象特定有害物質の把握表12 13210認定調査における試料採取等の対象特定有害物質の把握表13 13220認定調査における試料採取等の対象特定有害物質の把握表14 13230認定調査における試料採取等の対象特定有害物質の把握表15 | shuhen-kankyo_fmt | 19010土壌汚染状況調査報告書_第32号様式 24010土地利用の履歴等調査届出書_第34号様式 | 19010土壌汚染状況調査報告書_第32号様式 24010土地利用の履歴等調査届出書_第34号様式 | 21010調査猶予確認事項変更届出書_第32号の3様式 | 01050汚染状況調査方法報告シート 06050汚染状況調査方法報告シート 07310汚染状況調査方法報告シート 10170汚染状況調査方法報告シート 11090汚染状況調査方法報告シート 17270汚染状況調査方法報告シート 18250汚染状況調査方法報告シート 19070汚染状況調査方法報告シート 22270汚染状況調査方法報告シート 23250汚染状況調査方法報告シート | 08380大気モニタリング測定結果 08390地下水モニタリング測定結果(環告第5号) 08400地下水汚染拡大防止区域における対象地境界モニタリング測定結果 09440大気モニタリング測定結果 09450地下水モニタリング測定結果(環告第5号) 09460地下水汚染拡大防止区域における対象地境界モニタリング測定結果 16340大気モニタリング測定結果 16350地下水モニタリング測定結果(環告第5号) 16360地下水汚染拡大防止区域における対象地境界モニタリング測定結果 18180大気モニタリング測定結果 18190地下水モニタリング測定結果(環告第5号) 18200地下水汚染拡大防止区域における対象地境界モニタリング測定結果 23180大気モニタリング測定結果 23190地下水モニタリング測定結果(環告第5号) 23200地下水汚染拡大防止区域における対象地境界モニタリング測定結果 | 08380大気モニタリング測定結果 08390地下水モニタリング測定結果(環告第5号) 08400地下水汚染拡大防止区域における対象地境界モニタリング測定結果 09440大気モニタリング測定結果 09450地下水モニタリング測定結果(環告第5号) 09460地下水汚染拡大防止区域における対象地境界モニタリング測定結果 16340大気モニタリング測定結果 16350地下水モニタリング測定結果(環告第5号) 16360地下水汚染拡大防止区域における対象地境界モニタリング測定結果 18180大気モニタリング測定結果 18190地下水モニタリング測定結果(環告第5号) 18200地下水汚染拡大防止区域における対象地境界モニタリング測定結果 23180大気モニタリング測定結果 23190地下水モニタリング測定結果(環告第5号) 23200地下水汚染拡大防止区域における対象地境界モニタリング測定結果 | 14090運搬の用に供する自動車・船舶に関する書類 15090運搬の用に供する自動車・船舶に関する書類 17140運搬の用に供する自動車・船舶に関する書類 22150運搬の用に供する自動車・船舶に関する書類 | 14090運搬の用に供する自動車・船舶に関する書類 15090運搬の用に供する自動車・船舶に関する書類 17140運搬の用に供する自動車・船舶に関する書類 22150運搬の用に供する自動車・船舶に関する書類 | 17010土壌地下水汚染対策計画書_第30号様式 | 07370土壌ガス調査(1種) | 07380汚染状況調査(1種) 07470詳細調査(深度方向) | 07470詳細調査(深度方向) 07480詳細調査(地下水) 13250認定調査結果一覧 | 13250認定調査結果一覧 | 13250認定調査結果一覧 | 13250認定調査結果一覧 | 14010汚染土壌の区域外搬出届出書_様式第26 | 07470詳細調査(深度方向) | 13250認定調査結果一覧
16条1項搬出の添付書類 | 運搬方法 | 改変対象地の土地利用の状況 | ガス/地下水 | 区域指定 | 計画 | 今回届出内容 | 算出根拠 | 指示措置 | 施設の一覧 | 実施措置 | 実施措置（第3面） | 実施措置の種類 | 実施措置の種類 | 実施措置の種類（裏面） | 条例 | 条例 | 試料採取区画 | 資料の種類 | 新規・変更 | 総評 | 総評 | 測定頻度 | 措置の選択理由 | 措置完了後における当該土地の汚染の状況 | 地下水基準 | 超過適合 | 届出種別 | 届出種別 | 届出種別 | 届出種別 | 届出種別 | 届出種別 | 搬入位置 | 評価 | 変更事項の選択肢一覧 | 法令 | 法令 | 無地番道水 | 無地番・道・水 | 用途 | 理由・根拠 | 一部 | 汚染の拡散防止の方法の選択理由 | 汚染状態 | 汚染土壌処理方法 | 該当なしのみ | 確認方法 | 基準 | 基準の種類・地下水 | 基準の種類・土壌 | 基準の種類・土壌 | 規則第40条第２項第３号に定める方法による調査の結果 | 起点 | 起点の高さを計測した場所（面） | 系番号 | 結果 | 工事完了報告 | 項 | 項 | 項目種類 | 今回届出内容 | 採取位置 | 参照 | 参照 | 参照 | 参照 | 参照 | 参照 | 参照 | 参照 | 参照 | 参照 | 参照 | 参照 | 別紙参照 | 別紙参照 | 算出根拠 | 指定解除に向けた措置の実施の有無 | 試料採取等の対象としなかった旨 | 実施措置を選択した理由 | 実施有無 | 実施有無 | 実施有無 | 所有者等の所在が明らかとなる根拠資料 | 条例の届出 | 条例の届出の有無 | 申請に係る調査の方法 | 全部／一部 | 措置の種類 | 措置完了報告 | 措置実施後に健康被害及び周辺地下水汚染の拡大が生じるおそれがないことを確認したときは、その方法 | 総評 | 総評 | 総評（汚染水） | 総評（土壌） | 総評テンプレート | 総評追加 | 対象地の土壌汚染の可能性 | 対象地の土地利用の状況 | 対象地境界 | 帯水層底面が確認された深度 | 帯水層底面が確認された深度（確認結果） | 第32号様式条例 | 第33号の２様式条例 | 第33号様式条例 | 中欄・下欄 | 調査の種類 | 調査の種類 | 調査結果 | 超過適合 | 都条例に関わる届出の有無 | 土壌を掘削する範囲及び深さと地下水位との位置関係 | 当該土壌の汚染状態を把握するための調査における試料採取の頻度及び土壌の使用方法 | 踏切 | 認定調査の方法の種類 | 年間の回数 | 濃度の増減 | 搬入の種類 | 分析頻度 | 別紙／法条例重複 | 報告種別 | 用途地域 | 特定有害物質等の飛散等を防止するために講ずる措置 | 特定有害物質の飛散等を防止するために講じた措置 | 実施措置の種類（裏面） | 区画基準 高さ | AP/TP | 該当有無 | 判定 | 届出種別（第117条第1項） | 土壌汚染状況調査報告（第117条第2項） | 別紙番号 | 省略する範囲 | 調査の種類 | 施工状況 | 車体の形状 | 自動車等の使用者の氏名等 | 参照 | 調査の種類 | 深度値 | 結果 | 地下水汚染の有無 | 帯水層底面が確認された深度 | 調査の種類 | 別紙参照 | 採取位置 | 採取位置
汚染土壌の場所を明らかにした要措置区域等の図面 | 陸運（自動車） | 改変対象地は、○○○○年と同様であった。 | ガス(ppm) | 要対策区域 | 汚染除去等計画 | 計画 | 実測面積 | 地下水の水質の測定 | 1 | 地下水の水質の測定 | 地下水の水質の測定（地下水汚染が生じていない土地） | 原位置封じ込め | 地下水の水質の測定 | 原位置封じ込め | 第114条第１項 | 第114条第５項 | 掘削対象単位区画 | 12条届出【○環改化形第○○号】 | （新規） | 汚染が確認された | 汚染が確認された | 1年目から3年目は年1回以上、4年目と5年目は年4回以上 | 地下水汚染は生じていないため、法令で講ずべき措置とされている、最も環境・経済・社会への負荷が小さい地下水測定を選択した | 調査で確認された汚染土壌の全量を除去した。 | 基準適合 | 超過 | 形質変更対象 | 今回報告 | 形質変更対象 | 今回届出 | 今回届出 | 今回届出 | 全域 | ○ | 汚染土壌の汚染状態 | 第３条第７項 | 第３条第８項の命令に係る調査 | 無地番 | 無地番 | 通常 | 和暦○年○月○日付 ○環改化〇第○○○号のとおり。 | 一部 | 地下水汚染は生じていないため、法令で講ずべき措置とされている、最も環境・経済・社会への負荷が小さい地下水測定を選択した | 基準適合 | 浄化等処理施設（浄化） | 該当なし | 写真 | 溶出量 | 地下水基準 | 土壌含有量基準不適合 | 土壌含有量基準 | 別紙 搬入土の分析結果のとおり | 座標北 | 舗装面 | 1系 | - | 汚染状態の変更 | 第１項 | 第７条第１項 | 採取位置 | 計画 | 表層 | △別紙（ ）のとおり | △別紙「○○」のとおり | △別紙「○○」のとおり ※ | 別紙「汚染の状況、汚染土壌の搬出の有無並びに搬出する場合における搬出の方法及び搬出先での処理の方法」のとおり | 別紙「汚染拡散防止の方法」のとおり | 別紙「汚染状態を明らかにした図面」のとおり | 別紙「汚染土壌の運搬方法を示した図面」のとおり | 別紙「汚染土壌の運搬方法を示した図面」のとおり | 別紙「土壌汚染対策計画確認シート」のとおり | 別紙「措置の方法・施工計画」のとおり | 別紙「対象地位置図」のとおり | 別紙「土地利用の履歴等年表」のとおり | △別紙「汚染拡散防止の方法」のとおり | 詳細は別紙「○○」のとおり | 実測面積 | 有（一部解除） | 深さの限定により、試料採取等の対象としなかった単位区画がある。 | 指示措置による | ガイドラインAppendix-7.地下水試料採取方法に示される方法で実施した。なお、土壌調査で基準不適合となった以下の物質について、地下水調査を実施した。 | 土壌調査で基準不適合となった区画について、汚染範囲確定のための追加ボーリング調査を実施した。 | 土壌調査で基準不適合となった以下の物質について、汚染範囲確定のためのボーリング調査を実施した。 | 登記事項証明書 | 有（条例第117条第3項代用） | 有（条例第117条第3項同時届出） | 申請に係る調査報告書のとおり | 全部 | 地下水の水質の測定（地下水汚染無し） | 写真 | 写真 | 全項目基準適合を確認した。 | ※調査結果により対象地内において土壌汚染のおそれがあるため土壌汚染状況調査を実施する。 | 基準超過した地下水が存在するため拡散防止措置を実施する。 | 汚染土壌が存在するため拡散防止措置を実施する | （汚染のおそれがない場合）以上の結果、対象地内において特定有害物質の取扱事業場は存在しないことから、特定有害物質を取り扱った経緯はなく、また、特定有害物質又は特定有害物質により汚染された土壌を埋め立てた経緯も、既往調査で基準不適合土壌が確認された経緯もないことから、土壌汚染のおそれはないものと考える。 なお、土地の改変時及び搬出先において、外観、臭気等により土壌に異常がみられる場合又は基準超過土壌が確認された場合には、その場所を調査し、汚染が認められるときには、その汚染の原因に応じて汚染土壌の拡散防止の措置を講じるものとする。 | なお、着工までの間に新たな汚染が生じた場合には、再度届出を行う。 | 土壌汚染の可能性は考えにくい | 対象地は、○○○○年と同様であった。 | 適合 | 確認された。 | 深度10mまでに帯水層の底面は確認できなかった。 | 第115条第１項 | 第116条の３第３項 | 第116条の３第１項 | 中欄 | 全部 | 代表地点 | 汚染のおそれがない場合 | 超過 | 有（条例第117条第6項代用） | 地下水位は掘削深度以深である。 | 埋戻し土壌の管理は、平成31年環境省告示第６号に基づき実施する。 | 調査で確認された汚染土壌の全量を除去した。 | 掘削前調査 | 年1回以上 | %以上 | 客土 | 100 | △別紙 | 今回報告 | 第1種低層住居専用地域 | 平成31年環境省告示第５号に示された施工方法の基準に従うものとする。 | 実施措置の着手予定時期の変更 | 地下水の水質の測定（地下水汚染が生じていない土地） | （TP+m） | AP | 該当 | OK | 届出済み | 未届出 | 事業場の敷地として利用 | 対象地の全部 | 水質 | 施工前 | 船舶 | 個人 | 搬出あり（別紙「汚染土壌の区域外（敷地外）搬出確認シート」のとおり） | 全部 | 0 | - | 有 | 不明 | 全部 | 別紙のとおり | 表層(1種) | 1 表層
土量集計表 | 陸運（自動車）⇒海運（船舶） |  | 地下水(mg/L) | 地下水汚染拡大防止区域 | 変更後の汚染除去等計画 | 実績報告 | 登記面積 | 原位置封じ込めまたは遮水工封じ込め | 1の2 | 原位置封じ込め | 地下水の水質の測定（地下水汚染が生じている土地） | 遮水工封じ込め | 原位置封じ込め | 遮水工封じ込め | 第115条第２項 | 第115条第６項 |  | 16条届出【○環改化搬第○○号】 | （変更） | 汚染が確認された（調査の一部省略） | 汚染が確認された（調査の一部省略） | 1年目から3年目は年2回以上、4年目と5年目は年4回以上 | 基準不適合土壌の全量掘削除去と比較して、必要最低限の掘削と舗装を組み合わせる方法が、環境・経済・社会への負荷が軽減するため | 調査で確認された汚染土壌は全量残置される。 | 基準超過 | 適合 |  | 報告済み |  |  | 届出済み | 届出済み | 一部 | □ | 汚染土壌の運搬の方法 | 第４条第１項 | 第４条第２項の調査 | 道 | 道 | 省略 | 和暦○年○月○日付 ○環改化○第○○○号のとおり。 対象地は形質変更時要届出区域（指-○○○号）に指定されている。 |  | 基準不適合土壌の全量掘削除去と比較して、必要最低限の掘削と舗装を組み合わせる方法が、環境・経済・社会への負荷が軽減するため |  | 浄化等処理施設（融解） |  | 検尺による出来形確認 | 含有量 | 第二地下水基準 | 土壌溶出量基準不適合 | 土壌溶出量基準 |  | 真北 | 地盤面 | 2系 | ND | 舗装厚等の検尺写真及び断面図（含有量基準超過が表層に残置される場合） ※確認事項に記載が無い場合は要措置区域となる場合有 | 第２項 | 第７条第３項 | 深度 | 実績報告 | 配管下 |  | ○環改化○第○号のとおり | ○環改化○第○号のとおり | ○環改化○第○号のとおり | ○環改化○第○号のとおり | ○環改化○第○号のとおり | ○環改化○第○号のとおり | （受理番号）のとおり | 別紙「汚染拡散防止確認シート」のとおり | ○環改化○第○号のとおり | ○環改化○第○号のとおり | ○環改化○第○号のとおり | ○環改化完第○号のとおり |  | 登記面積 | 有（全部解除） | 深さの限定により、最大形質変更深さの１ｍを超える深度の土壌を採取しなかった。 |  |  |  |  | 土地売買契約書 | 有（条例のみの届出） | 有（条例のみの届出） | 施工のための申請 | 一部 | 地下水の水質の測定（地下水汚染有り） | 検尺による出来形確認 | 検尺による出来形確認 | 基準超過を確認した。 | ※調査結果により対象地内において土壌汚染のおそれはないものと考える。 | 基準超過した地下水は確認されなかった。 | 汚染土壌は確認されなかった | （人為的な汚染のおそれがある場合）以上から特定有害物質又は特定有害物質により汚染された土壌を埋め立てた経緯や既往調査で基準超過土壌が確認された経緯はないが、対象地内において特定有害物質の取扱事業者が存在し、土壌汚染のおそれがあると考える。 なお、土地の改変時及び搬出先において、外観、臭気等により土壌に異常がみられる場合又は基準超過土壌が確認された場合には、その場所を調査し、汚染が認められるときには、その汚染の原因に応じて汚染土壌の拡散防止の措置を講じるものとする。 |  | 土壌汚染の可能性が考えられる |  | 地下水基準不適合 | 確認されなかった。 |  | 第116条第１項 | 第117条第６項 | 第117条第３項 | 下欄 | 一部 | 対象地境界 | 人為的な汚染のおそれがある場合 | 適合 | 有（条例のみの届出） | 地下水位は掘削深度より上方である。 | 要措置区域外からの土壌搬入はない | 調査で確認された汚染土壌の一部を除去した。 | 掘削後調査 | 年2回以上 | %未満 | 飛び地間 | 900 | 法条例重複 |  | 第2種低層住居専用地域 | 該当しない | 実施措置の完了予定時期に係る変更 | 地下水の水質の測定（地下水汚染が生じている土地） | （AP+m） | TP | 非該当 |  | 今回対象 | 報告済 | 居住の用途（工場事業者）として利用 | 対象地の一部 | 大気 | 施工中 |  |  | 搬出なし | 全部(兼一部) | -0.05 | ND | 無 |  | 一部 |  | 表層(2種,3種) | 2 -5～-50cm
運搬フロー図 | 陸運（自動車）⇒海運（船舶）⇒陸運（自動車） |  |  | 要管理区域 |  |  | CAD面積 | 遮断工封じ込め | 2 | 遮水工封じ込め | 原位置封じ込め | 地下水汚染の拡大の防止 | 遮水工封じ込め | 地下水汚染の拡大の防止 | 第116条第４項 | 第116条第８項 |  | 工事完了報告書【○環改化完第○○号】 |  | 汚染が確認された（調査の全部省略） | 汚染は確認されなかった | 終期を定めず、年4回以上 | 根切り工事を行う範囲のみ掘削除去し、基準不適合土壌の搬出・処理量を削減することで、環境・経済・社会への負荷が軽減するため | 調査で確認された汚染土壌の一部を除去した。 | 第二地下水基準超過 |  |  | 報告予定 |  |  | 届出予定 | 届出予定 |  | × | 汚染土壌を運搬する者 |  | 第４条第３項の命令に係る調査 | 水 | 水 | 認定 |  |  | 根切り工事を行う範囲のみ掘削除去し、基準不適合土壌の搬出・処理量を削減することで、環境・経済・社会への負荷が軽減するため |  | 浄化等処理施設（不溶化） |  | 地下水のモニタリング |  |  | 第二溶出量基準不適合 | 第二溶出量基準 |  | 磁北 | 境界杭等の頭 | 3系 | 省略 | 交付者による管理票の確認 | 第３項 |  | 結果 |  | ピット下 |  | ○環多改○第○号のとおり | ○環多改○第○号のとおり | ○環多改○第○号のとおり | ○環多改○第○号のとおり | ○環多改○第○号のとおり | 〇環多改○第○号のとおり |  | ○環改化○第○号のとおり | ○環多改○第○号のとおり | ○環多改○第○号のとおり | ○環多改○第○号のとおり | 〇環多改完第○号のとおり |  | CAD面積 | 無 | [5 empty] | 道路占有許可書 | 無（法律のみの届出） | 無（法律のみの届出） |  |  | 原位置封じ込め | 地下水のモニタリング | 地下水のモニタリング | 地歴調査により汚染のおそれがないことを確認した場内の土地の土壌を利用した。（形質変更時要届出区域に限る） | ※調査結果により今回届出の対象地内において土壌汚染のおそれがあるため土壌汚染状況調査を実施する。 |  |  | （人為的な汚染のおそれはないが、自然由来等の汚染土壌が存在するおそれがある場合）以上から対象地内において特定有害物質の取扱事業場は存在しないことから、特定有害物質を取り扱った経緯はないが、自然由来とみられる基準超過土壌が確認された経緯が存在することから、土壌汚染のおそれがあると考える。 なお、土地の改変時及び搬出先において、外観、臭気等により土壌に異常がみられる場合又は基準超過土壌が確認された場合には、その場所を調査し、汚染が認められるときには、その汚染の原因に応じて汚染土壌の拡散防止の措置を講じるものとする。 |  | 土壌汚染の可能性が考えられるが、改変対象地の土壌汚染の可能性は考えにくい |  | 第二地下水基準不適合 |  |  | 第116条第９項 | 第117条第８項で準用する同条第６項 | 第117条第７項 |  | 一部(追加調査) | 代表地点かつ対象地境界 | 自然由来の汚染土壌が存在するおそれがある場合 |  | 無（法律のみの届出） | 地下水位が掘削深度以深の区画と掘削深度より上方である区画の両方が存在する。 |  | 調査で確認された汚染土壌は全量残置される。 |  | 年4回以上 |  | 区域間 | 5000 |  |  | 第1種中高層住居専用地域 |  | 汚染拡散防止措置と同等以上の効果を有する変更 | 原位置封じ込め | [5 empty] | 一部報告済 | 居住の用途（それ以外）として利用 |  |  | 施工後 |  |  |  | 一部 | -0.5 |  | 未調査 |  | 一部(追加調査) |  | 表層(平面絞込)(1種) | 3 -50cm
運搬の用に供する自動車等の構造を記した書類 | 海運（船舶）⇒陸運（自動車） |  |  | － |  |  | 求積図 | 土壌汚染の除去 | 3 | 地下水汚染の拡大の防止 | 遮水工封じ込め | 土壌汚染の除去 | 土壌汚染の除去 | 土壌汚染の除去（掘削除去） | 第116条第９項 | 第116条第９項 |  | 措置完了報告書【○環改化完第○○号】 |  | 汚染は確認されなかった |  |  | 自然由来による基準不適合土壌を敷地内で盛土として使用し、基準不適合土壌の搬出・処理量を削減することで、環境・経済・社会への負荷が軽減するため | [8 empty] | 改変対象地外 |  |  | 汚染土壌処理委託契約期間及び各予定日 | [7 empty] | 自然由来による基準不適合土壌を敷地内で盛土として使用し、基準不適合土壌の搬出・処理量を削減することで、環境・経済・社会への負荷が軽減するため |  | セメント製造施設 |  | 土壌分析（原位置浄化時のチェックボーリング） |  |  | 土壌含有量基準及び土壌溶出量基準に不適合 | 土壌含有量基準及び土壌溶出量基準 |  |  |  | 4系 |  | 検尺による出来形確認（区域外土壌入れ替え等の措置を実施した場合） |  |  |  |  | 旧地盤面 | [8 empty] | ○環多改○第○号のとおり | [5 empty] | 求積図 | [6 empty] | 道路管理台帳 | 無（旧条例下における特例適用のため） | 無（旧条例下における特例適用のため） |  |  | 遮水工封じ込め | 土壌分析（原位置浄化時のチェックボーリング） | 土壌分析（原位置浄化時のチェックボーリング） | 法第十六条第一項の規定による認定を受けた土壌を利用した。 | ※調査結果により今回届出の対象地内において土壌汚染のおそれはないものと考える。 |  |  | （人為的な汚染のおそれはないが、水面埋立用土砂由来の汚染土壌が存在するおそれがある場合）以上から対象地内において特定有害物質の取扱事業場は存在しないことから、特定有害物質を取り扱った経緯はないが、水面埋立用土砂由来とみられる基準超過土壌が確認された経緯が存在することから、土壌汚染のおそれがあると考える。 なお、土地の改変時及び搬出先において、外観、臭気等により土壌に異常がみられる場合又は基準超過土壌が確認された場合には、その場所を調査し、汚染が認められるときには、その汚染の原因に応じて汚染土壌の拡散防止の措置を講じるものとする。 | [6 empty] | 第116条の２第１項 | [5 empty] | 水面埋立用土砂由来の汚染土壌が存在するおそれがある場合 |  | 無（旧条例下における特例適用のため） | 土壌の掘削行為なし。 | [6 empty] | 該当なし |  |  | 第2種中高層住居専用地域 |  |  | 遮水工封じ込め | [5 empty] | 今回報告 | [7 empty] | 一部(追加調査) | -1.0 | [5 empty] | 表層(平面絞込)(2種,3種) | 4 1ｍ毎
積替え施設に関する書類 | [7 empty] | 土壌入換え | 4 | 土壌汚染の除去 | 地下水汚染の拡大の防止 | 遮断工封じ込め | 遮断工封じ込め | 土壌汚染の除去（原位置浄化） | 第116条の２第２項で準用する第116条第４項 | 第116条の２第２項で準用する第116条第８項 |  | 地形図 |  | 地歴調査により汚染のおそれがなかった |  |  | 根切り工事で発生した基準不適合土壌は、 敷地内で盛土や埋土として使用し、基準不適合土壌の搬出・処理量を削減することで、環境・経済・社会への負荷が軽減するため | [11 empty] | 運搬の用に供する自動車等の使用者 | [7 empty] | 根切り工事で発生した基準不適合土壌は、 敷地内で盛土や埋土として使用し、基準不適合土壌の搬出・処理量を削減することで、環境・経済・社会への負荷が軽減するため |  | 埋立処理施設 |  | 交付者による管理票の確認 |  |  | 土壌含有量基準及び第二溶出量基準に不適合 | 土壌含有量基準及び第二溶出量基準 |  |  |  | 5系 | [6 empty] | 帯水層底面 | [21 empty] | 道路共用開始告示 |  |  |  |  | 地下水汚染拡大の防止（揚水施設） | 交付者による管理票の確認 | 交付者による管理票の確認 | 目標土壌溶出量及び目標土壌含有量に適合を確認した。 | ※調査結果により敷地内に汚染のおそれはあるが、今回改変対象地内には汚染のおそれはないものと考える。 |  |  | （人為的な汚染のおそれはないが、盛土・埋立材による汚染土壌が存在するおそれがある場合）以上から対象地内において特定有害物質の取扱事業場は存在しないことから、特定有害物質を取り扱った経緯はないが、盛土・埋立材によるとみられる基準超過土壌が確認された経緯が存在することから、土壌汚染のおそれがあると考える。 なお、土地の改変時及び搬出先において、外観、臭気等により土壌に異常がみられる場合又は基準超過土壌が確認された場合には、その場所を調査し、汚染が認められるときには、その汚染の原因に応じて汚染土壌の拡散防止の措置を講じるものとする。 | [6 empty] | 第117条第２項 | [5 empty] | 盛土・埋立材による汚染土壌が存在するおそれがある場合 | [12 empty] | 第1種住居地域 |  |  | 土壌汚染の除去（掘削除去） | [14 empty] | -2.0 | [5 empty] | 配管下(1種) | 5 帯水層底面
保管施設の構造を記した書類 | [7 empty] | 盛土 | 5 | 遮断工封じ込め | 土壌汚染の除去（掘削除去） | 不溶化 | 不溶化 | 遮断工封じ込め | 第116条の２第２項で準用する第116条第９項 | 第116条の２第２項で準用する第116条第９項 |  | 土地登記簿 |  |  |  |  | 基準不適合土壌が地下水面より浅い深度に分布していることから、土壌ガス吸引による原位置での浄化対策を行うことで、環境・経済・社会への負荷が軽減するため | [11 empty] | 積替の用に供する施設 | [7 empty] | 基準不適合土壌が地下水面より浅い深度に分布していることから、土壌ガス吸引による原位置での浄化対策を行うことで、環境・経済・社会への負荷が軽減するため |  | 分別等処理施設 |  | 汚染状態の変更 | [7 empty] | 6系 | [28 empty] | 道路区域決定告示 |  |  |  |  | 地下水汚染拡大の防止（透過性地下水浄化壁） | 汚染状態の変更 | 汚染状態の変更 | 浄化済土壌を利用した。 | [29 empty] | 第2種住居地域 |  |  | 土壌汚染の除去（原位置浄化） | [14 empty] | -3.0 | [5 empty] | 配管下(2種,3種) | 6 掘削対象深さ
管理票の写し | [8 empty] | 6 | 不溶化 | 土壌汚染の除去（原位置浄化） |  | 舗装 | 不溶化 |  |  |  | ヒアリング調査 |  |  |  |  | 基準不適合土壌が地下水面より深い深度に分布し、 地下水基準の不適合も確認されていることから、 地下水揚水による原位置での浄化対策を行うことで、環境・経済・社会への負荷が軽減するため | [11 empty] | 保管の用に供する施設 | [7 empty] | 基準不適合土壌が地下水面より深い深度に分布し、 地下水基準の不適合も確認されていることから、 地下水揚水による原位置での浄化対策を行うことで、環境・経済・社会への負荷が軽減するため |  | 自然由来等土壌利用施設（自然由来等土壌構造物利用施設） |  | 舗装厚等の検尺写真及び断面図 | [7 empty] | 7系 | [28 empty] | 河川管理区分図 |  |  |  |  | 土壌汚染の除去（掘削除去） |  | 舗装厚等の検尺写真及び断面図 | オンサイト浄化を行った土壌を利用した。 | [29 empty] | 田園住居地域 |  |  | 遮断工封じ込め | [14 empty] | -4.0 | [5 empty] | ピット下(1種) | 7-1 汚染のおそれが生じた位置
契約書の写し | [8 empty] | 7 | 舗装 | 遮断工封じ込め |  | 立入禁止 |  |  |  |  | 現況写真 |  |  |  |  | その他 | [11 empty] | 汚染土壌を処理する者及び施設 | [7 empty] | その他（備考欄に詳細を記入すること） |  | 自然由来等土壌利用施設（自然由来等土壌海面埋立施設） | [9 empty] | 8系 | [28 empty] | 河川指定告示 |  |  |  |  | 土壌汚染の除去（原位置浄化） | [32 empty] | 準住居地域 |  |  | 不溶化 | [14 empty] | -5.0 | [5 empty] | ピット下(２種,3種) | 7-2汚染のおそれが生じた位置～50cm
汚染土壌処理業許可証の写し | [8 empty] | 8 | 立入禁止 | 不溶化 |  | 土壌入換え |  |  |  |  | 航空写真 | [16 empty] | 区域間移動の搬出元所在地 | [19 empty] | 9系 | [33 empty] | 遮断工封じ込め | [32 empty] | 近隣商業地域 |  |  | 舗装 | [14 empty] | -6.0 | [5 empty] | 旧地盤面(1種) | 7-3 汚染のおそれが生じた場所の位置から50cm
土壌調査に関する事項 | [8 empty] | 9 | 土壌入換え | 舗装 |  | 盛土 |  |  |  |  | 住宅地図 | [16 empty] | 飛び地間移動の搬出元所在地 | [19 empty] | 10系 | [33 empty] | 不溶化（原位置不溶化） | [32 empty] | 商業地域 |  |  | 立入禁止 | [14 empty] | -7.0 | [5 empty] | 旧地盤面(2種,3種) | 8 任意の位置
届出者と法人代表者の関係を明らかにした書類 | [8 empty] | 10 | 盛土 | 立入禁止 |  | 二年間モニタリング結果の報告 | [21 empty] | 区域間移動の搬出先所在地 | [19 empty] | 11系 | [33 empty] | 不溶化（不溶化埋め戻し） | [32 empty] | 準工業地域 |  |  | 土壌入換え | [14 empty] | -8.0 | [5 empty] | 帯水層底面 | 地下水
[9 empty] | 11 |  | 土壌入換え | [23 empty] | 飛び地間移動の搬出先所在地 | [19 empty] | 12系 | [33 empty] | 舗装（アスファルト舗装） | [32 empty] | 工業地域 |  |  | 盛土 | [14 empty] | -9.0
[9 empty] | 12 |  | 盛土 | [23 empty] | 汚染土壌処理業許可の更新 | [19 empty] | 13系 | [33 empty] | 舗装（コンクリート舗装） | [32 empty] | 工業専用地域 |  |  | 二年間モニタリング結果の報告 | [14 empty] | -10.0
[9 empty] | 13 | [45 empty] | 14系 | [33 empty] | 立入禁止 | [32 empty] | なし
[9 empty] | 14 | [45 empty] | 15系 | [33 empty] | 土壌入換え（区域外）
[9 empty] | 15 | [45 empty] | 16系 | [33 empty] | 土壌入換え（区域内）
[9 empty] | 16 | [45 empty] | 17系 | [33 empty] | 盛土
[9 empty] | 17 | [45 empty] | 18系
[9 empty] | 18 | [45 empty] | 19系
18の2
18の3
19
20
21
21の2
21の3
21の4
22
23
23の2
24
25
26
27
28
29
30
31
32
33
34
35
36
37
38
38の2
39
40
41
42
43
44
45
46
47
48
49
50
51
51の2
51の3
52
53
54
55
56
57
58
59
60
61
62
63
63の2
63の3
64
64の2
65
66
66の2
66の3
66の4
66の5
66の6
66の7
66の8
67
68
68の2
69
69の2
70
70の2
71
71の2
71の3
71の4
71の5
71の6
72
73
74

## プロパティ (hidden)
取込対象シート名 | 入力エラー | バージョン列番号 | バージョン行番号 | 現行バージョン
地下水モニタリング測定結果(環告第5号) | 0 | 20 | 1 | 1.1