## St.5
令 和 ６ 年 度 公 共 用 水 域 水 質 測 定 結 果 表
水 域 名 |  |  |  | 内湾
地 点 名 |  |  |  | St.5
基 準 点 |  |  |  | 環境基準点
類 型 |  |  |  | 海域C
測 定 機 関 |  |  |  | 東京都
一 般 項 目 | 現場測定項目 | 採 取 月 日 | （ 月／日 ） | 2024-04-10 | 2024-04-10 | 2024-05-09 | 2024-05-09 | 2024-06-04 | 2024-06-04 | 2024-07-05 | 2024-07-05 | 2024-08-07 | 2024-08-07 | 2024-08-07 | 2024-09-04 | 2024-09-04 | 2024-10-21 | 2024-10-21 | 2024-11-06 | 2024-11-06 | 2024-12-04 | 2024-12-04
|  | 採 取 位 置 | （ 左詰め ） | 上層 | 下層 | 上層 | 下層 | 上層 | 下層 | 上層 | 下層 | 上層 | 下層 | 混合 | 上層 | 下層 | 上層 | 下層 | 上層 | 下層 | 上層 | 下層
|  | 全 水 深 | （ ｍ ） | 13 | 13 | 12.6 | 12.6 | 12.3 | 12.3 | 12 | 12 | 13.2 | 13.2 |  | 13 | 13 | 13.5 | 13.5 | 15.6 | 15.6 | 13.5 | 13.5
|  | 気 温 | （ ℃ ） | 14.2 |  | 13.7 |  | 23 |  | 30.2 |  | 31.3 |  |  | 28.5 |  | 16.3 |  | 18 |  | 16
|  | 水 温 | （ ℃ ） | 14.7 | 13.6 | 18.4 | 17.4 | 22 | 17.5 | 27 | 20 | 28.9 | 21.2 |  | 26.4 | 24.3 | 20.9 | 22.2 | 20.1 | 21.1 | 16.8 | 16.9
|  | 透 明 度 | （ ｍ ） | 2.5 |  | 2.3 |  | 1.3 |  | 0.9 |  | 1.2 |  |  | 1.9 |  | 2.7 |  | 2.8 |  | 3.3
| 生 活 環 境 項 目 | ｐ Ｈ |  | 7.9 | 8.1 | 8 | 8.1 | 7.7 | 7.8 | 8.5 | 7.8 | 8.5 | 7.8 |  | 7.8 | 8.2 | 7.8 | 7.9 | 7.7 | 7.9 | 7.8 | 7.9
|  | Ｄ Ｏ | ( mg/L ) | 6.4 | 6.6 | 6.7 | 3.2 | 6.1 | 1.1 | 15.7 | 0.5 | 10.4 | <0.5 |  | 4.7 | <0.5 | 5.2 | 3.1 | 4.6 | 3.4 | 5.9 | 5.9
|  | Ｃ Ｏ Ｄ | ( mg/L ) | 4.7 | 2.8 | 4.4 | 3 | 6 | 1.9 | 7.4 | 2.5 | 6.7 | 3.5 |  | 4.2 | 3.4 | 4.2 | 3.5 | 3.9 | 2.2 | 2.7 | 2.4
|  | Ｓ Ｓ | ( mg/L ) | [6 empty] | 9 | 2
|  | 大 腸 菌 数 | ( CFU/100mL ) |  |  | 630 |  |  |  | 21 |  |  |  |  | 980 |  |  |  | 64
|  | ｎ －ヘキサン抽出物質 | ( mg/L ) | <0.5 |  |  |  | <0.5 |  |  |  | <0.5 |  |  |  |  | <0.5 |  |  |  | <0.5
|  | 全 窒 素 | ( mg/L ) | 2.19 | 0.75 | 2.09 | 0.97 | 3.17 | 0.61 | 2.32 | 0.72 | 1.82 | 0.81 |  | 3.05 | 0.86 | 1.59 | 0.76 | 1.95 | 0.5 | 1.6 | 0.71
|  | 全 り ん | ( mg/L ) | 0.167 | 0.076 | 0.154 | 0.119 | 0.352 | 0.12 | 0.35 | 0.233 | 0.261 | 0.252 |  | 0.279 | 0.221 | 0.18 | 0.106 | 0.18 | 0.074 | 0.112 | 0.061
|  | 亜 鉛 | ( mg/L ) | 0.011 | 0.005 | 0.009 | 0.008 | 0.014 | 0.004 | 0.006 | 0.003 | 0.007 | 0.007 |  | 0.007 | 0.007 | 0.004 | 0.003 | 0.008 | 0.004 | 0.005 | 0.003
|  | ノニルフェノール | ( mg/L ) | <0.00006 | <0.00006 | <0.00006 | <0.00006 | <0.00006 | <0.00006 | <0.00006 | <0.00006 | <0.00006 | <0.00006 |  | <0.00006 | <0.00006 | <0.00006 | <0.00006 | <0.00006 | <0.00006 | <0.00006 | <0.00006
|  | Ｌ Ａ Ｓ | ( mg/L ) | 0.0028 | <0.0006 | <0.0006 | 0.0006 | <0.0006 | <0.0006 | <0.0006 | 0.0011 | <0.0006 | 0.0013 |  | <0.0006 | 0.0008 | <0.0006 | 0.0011 | <0.0006 | <0.0006 | <0.0006 | 0.0013
健 康 項 目 |  | カ ド ミ ウ ム | ( mg/L ) | [10 empty] | <0.0003
|  | 全 シ ア ン | ( mg/L ) | [10 empty] | ND
|  | 鉛 | ( mg/L ) | [10 empty] | <0.002
|  | 六 価 ク ロ ム | ( mg/L ) | [10 empty] | <0.01
|  | ひ 素 | ( mg/L ) | [10 empty] | <0.005
|  | 総 水 銀 | ( mg/L ) | [10 empty] | <0.0005
|  | ア ル キ ル 水 銀 | ( mg/L )
|  | Ｐ Ｃ Ｂ | ( mg/L ) | [10 empty] | <0.0005
|  | ジクロロメタン | ( mg/L ) | [8 empty] | <0.0002
|  | 四 塩 化 炭 素 | ( mg/L ) | [8 empty] | <0.0002
|  | 1,2-ジクロロエタン | ( mg/L ) | [8 empty] | <0.0002
|  | 1,1-ジクロロエチレン | ( mg/L ) | [8 empty] | <0.0002
|  | シス-1,2-ジクロロエチレン | ( mg/L ) | [8 empty] | <0.0002
|  | 1,1,1-トリクロロエタン | ( mg/L ) | [8 empty] | <0.0002
|  | 1,1,2-トリクロロエタン | ( mg/L ) | [8 empty] | <0.0002
|  | トリクロロエチレン | ( mg/L ) | [8 empty] | <0.001
|  | テトラクロロエチレン | ( mg/L ) | [8 empty] | <0.0002
|  | 1,3-ジクロロプロペン | ( mg/L ) | [8 empty] | <0.0002
|  | チ ウ ラ ム | ( mg/L ) | [8 empty] | <0.0006
|  | シ マ ジ ン | ( mg/L ) | [8 empty] | <0.0003
|  | チ オ ベ ン カ ル ブ | ( mg/L ) | [8 empty] | <0.0003
|  | ベ ン ゼ ン | ( mg/L ) | [8 empty] | <0.0002
|  | セ レ ン | ( mg/L ) | [10 empty] | <0.002
|  | 硝酸性窒素及び亜硝酸性窒素 | ( mg/L ) | 1.1 | 0.32 | 1.2 | 0.45 | 1.5 | 0.25 | 1.145 | 0.044 | 0.7 | <0.01 |  | 1.7 | <0.01 | 1 | 0.33 | 1.2 | 0.34 | 1.1 | 0.42
|  | ほ う 素 | ( mg/L )
|  | ふ っ 素 | ( mg/L )
|  | 1,4-ジオキサン | ( mg/L ) | [8 empty] | <0.005

## St.6
令 和 ６ 年 度 公 共 用 水 域 水 質 測 定 結 果 表
水 域 名 |  |  |  | 内湾
地 点 名 |  |  |  | St.6
基 準 点 |  |  |  | 環境基準点
類 型 |  |  |  | 海域C
測 定 機 関 |  |  |  | 東京都
一 般 項 目 | 現場測定項目 | 採 取 月 日 | （ 月／日 ） | 2024-04-10 | 2024-04-10 | 2024-05-09 | 2024-05-09 | 2024-06-04 | 2024-06-04 | 2024-07-03 | 2024-07-03 | 2024-08-07 | 2024-08-07 | 2024-08-07 | 2024-09-04 | 2024-09-04 | 2024-10-21 | 2024-10-21 | 2024-11-06 | 2024-11-06 | 2024-12-04 | 2024-12-04
|  | 採 取 位 置 | （ 左詰め ） | 上層 | 下層 | 上層 | 下層 | 上層 | 下層 | 上層 | 下層 | 上層 | 下層 | 混合 | 上層 | 下層 | 上層 | 下層 | 上層 | 下層 | 上層 | 下層
|  | 全 水 深 | （ ｍ ） | 12 | 12 | 11.2 | 11.2 | 12 | 12 | 11.3 | 11.3 | 11.6 | 11.6 |  | 11.5 | 11.5 | 12.3 | 12.3 | 12.7 | 12.7 | 12.5 | 12.5
|  | 気 温 | （ ℃ ） | 14.3 |  | 14.2 |  | 24.2 |  | 28 |  | 32.2 |  |  | 28.4 |  | 16.6 |  | 17.9 |  | 16.2
|  | 水 温 | （ ℃ ） | 14.2 | 13.7 | 18.9 | 17.6 | 22.8 | 17.6 | 25.8 | 20.5 | 29.8 | 21.4 |  | 27.3 | 25 | 21.1 | 22.2 | 19.5 | 21 | 15.6 | 16.6
|  | 透 明 度 | （ ｍ ） | 3.3 |  | 3.3 |  | 0.9 |  | 1.3 |  | 1 |  |  | 1.6 |  | 2.3 |  | 2.2 |  | 2.7
| 生 活 環 境 項 目 | ｐ Ｈ |  | 8.1 | 8.1 | 8.3 | 8.2 | 9 | 7.9 | 8.3 | 8 | 8.8 | 7.8 |  | 8.4 | 8.2 | 8 | 7.9 | 7.9 | 7.8 | 7.9 | 7.9
|  | Ｄ Ｏ | ( mg/L ) | 7.7 | 5.7 | 6.8 | 4.8 | 17.5 | 1.3 | 10.4 | 0.7 | 13.2 | <0.5 |  | 7.4 | <0.5 | 6.4 | 2.6 | 7.3 | 1.3 | 7.6 | 5.7
|  | Ｃ Ｏ Ｄ | ( mg/L ) | 3.9 | 2 | 4.2 | 3.4 | 10 | 1.7 | 6.4 | 3 | 6.2 | 2.8 |  | 5.3 | 3.4 | 5.1 | 4.2 | 4.3 | 2.2 | 2.7 | 2.3
|  | Ｓ Ｓ | ( mg/L ) | [6 empty] | 4 | 1
|  | 大 腸 菌 数 | ( CFU/100mL ) |  |  | 3 |  |  |  | 13 |  |  |  |  | 180 |  |  |  | 31
|  | ｎ －ヘキサン抽出物質 | ( mg/L ) | <0.5 |  |  |  | <0.5 |  |  |  | <0.5 |  |  |  |  | <0.5 |  |  |  | <0.5
|  | 全 窒 素 | ( mg/L ) | 1.53 | 0.59 | 1.44 | 1.03 | 2.97 | 0.64 | 1.99 | 0.97 | 1.26 | 0.69 |  | 2.09 | 0.85 | 1.14 | 0.79 | 1.8 | 0.58 | 1.22 | 0.89
|  | 全 り ん | ( mg/L ) | 0.122 | 0.061 | 0.101 | 0.084 | 0.362 | 0.123 | 0.276 | 0.176 | 0.185 | 0.225 |  | 0.233 | 0.235 | 0.128 | 0.112 | 0.187 | 0.084 | 0.1 | 0.075
|  | 亜 鉛 | ( mg/L ) | 0.008 | 0.002 | 0.006 | 0.005 | 0.01 | 0.003 | 0.005 | 0.003 | 0.005 | 0.004 |  | 0.008 | 0.005 | 0.002 | 0.005 | 0.006 | 0.003 | 0.005 | 0.006
|  | ノニルフェノール | ( mg/L ) | <0.00006 | <0.00006 | <0.00006 | <0.00006 | <0.00006 | <0.00006 | <0.00006 | <0.00006 | <0.00006 | <0.00006 |  | <0.00006 | <0.00006 | <0.00006 | <0.00006 | <0.00006 | <0.00006 | <0.00006 | <0.00006
|  | Ｌ Ａ Ｓ | ( mg/L ) | <0.0006 | <0.0006 | <0.0006 | <0.0006 | <0.0006 | <0.0006 | <0.0006 | <0.0006 | <0.0006 | 0.0008 |  | <0.0006 | <0.0006 | <0.0006 | <0.0006 | <0.0006 | 0.0009 | <0.0006 | <0.0006
健 康 項 目 |  | カ ド ミ ウ ム | ( mg/L ) | [10 empty] | <0.0003
|  | 全 シ ア ン | ( mg/L ) | [10 empty] | ND
|  | 鉛 | ( mg/L ) | [10 empty] | <0.002
|  | 六 価 ク ロ ム | ( mg/L ) | [10 empty] | <0.01
|  | ひ 素 | ( mg/L ) | [10 empty] | <0.005
|  | 総 水 銀 | ( mg/L ) | [10 empty] | <0.0005
|  | ア ル キ ル 水 銀 | ( mg/L )
|  | Ｐ Ｃ Ｂ | ( mg/L )
|  | ジクロロメタン | ( mg/L ) | [8 empty] | <0.0002
|  | 四 塩 化 炭 素 | ( mg/L ) | [8 empty] | <0.0002
|  | 1,2-ジクロロエタン | ( mg/L ) | [8 empty] | <0.0002
|  | 1,1-ジクロロエチレン | ( mg/L ) | [8 empty] | <0.0002
|  | シス-1,2-ジクロロエチレン | ( mg/L ) | [8 empty] | <0.0002
|  | 1,1,1-トリクロロエタン | ( mg/L ) | [8 empty] | <0.0002
|  | 1,1,2-トリクロロエタン | ( mg/L ) | [8 empty] | <0.0002
|  | トリクロロエチレン | ( mg/L ) | [8 empty] | <0.001
|  | テトラクロロエチレン | ( mg/L ) | [8 empty] | <0.0002
|  | 1,3-ジクロロプロペン | ( mg/L ) | [8 empty] | <0.0002
|  | チ ウ ラ ム | ( mg/L ) | [8 empty] | <0.0006
|  | シ マ ジ ン | ( mg/L ) | [8 empty] | <0.0003
|  | チ オ ベ ン カ ル ブ | ( mg/L ) | [8 empty] | <0.0003
|  | ベ ン ゼ ン | ( mg/L ) | [8 empty] | <0.0002
|  | セ レ ン | ( mg/L ) | [10 empty] | <0.002
|  | 硝酸性窒素及び亜硝酸性窒素 | ( mg/L ) | 0.89 | 0.24 | 0.83 | 0.48 | 0.81 | 0.19 | 0.821 | 0.2 | 0.14 | <0.01 |  | 0.97 | <0.01 | 0.7 | 0.39 | 1.1 | 0.28 | 0.84 | 0.55
|  | ほ う 素 | ( mg/L )
|  | ふ っ 素 | ( mg/L )
|  | 1,4-ジオキサン | ( mg/L ) | [8 empty] | <0.005

## St.8
令 和 ６ 年 度 公 共 用 水 域 水 質 測 定 結 果 表
水 域 名 |  |  |  | 内湾
地 点 名 |  |  |  | St.8
基 準 点 |  |  |  | 環境基準点
類 型 |  |  |  | 海域B
測 定 機 関 |  |  |  | 東京都
一 般 項 目 | 現場測定項目 | 採 取 月 日 | （ 月／日 ） | 2024-04-10 | 2024-04-10 | 2024-05-09 | 2024-05-09 | 2024-06-04 | 2024-06-04 | 2024-07-02 | 2024-07-02 | 2024-08-07 | 2024-08-07 | 2024-08-07 | 2024-09-04 | 2024-09-04 | 2024-10-18 | 2024-10-18 | 2024-11-06 | 2024-11-06 | 2024-12-04 | 2024-12-04
|  | 採 取 位 置 | （ 左詰め ） | 上層 | 下層 | 上層 | 下層 | 上層 | 下層 | 上層 | 下層 | 上層 | 下層 | 混合 | 上層 | 下層 | 上層 | 下層 | 上層 | 下層 | 上層 | 下層
|  | 全 水 深 | （ ｍ ） | 3.8 | 3.8 | 3.3 | 3.3 | 4 | 4 | 4 | 4 | 4.4 | 4.4 |  | 3.5 | 3.5 | 4.1 | 4.1 | 5.7 | 5.7 | 4.7 | 4.7
|  | 気 温 | （ ℃ ） | 14.4 |  | 15 |  | 23.8 |  | 28.9 |  | 31.8 |  |  | 28.6 |  | 23.3 |  | 18 |  | 17
|  | 水 温 | （ ℃ ） | 15.7 | 13.8 | 20.4 | 19.1 | 21.8 | 19.2 | 26 | 24.6 | 30.6 | 28.7 |  | 27.2 | 27.8 | 22.7 | 22.6 | 19.7 | 20.4 | 16.3 | 16.3
|  | 透 明 度 | （ ｍ ） | 0.7 |  | 0.9 |  | 1.2 |  | 1.6 |  | 1.3 |  |  | 1.6 |  | 1.1 |  | 1.8 |  | 1.3
| 生 活 環 境 項 目 | ｐ Ｈ |  | 7.7 | 8.2 | 7.7 | 8.4 | 7.6 | 8 | 7.6 | 8.4 | 8.1 | 8.5 |  | 7.7 | 8.5 | 7.8 | 8 | 8 | 8 | 7.9 | 7.9
|  | Ｄ Ｏ | ( mg/L ) | 6.5 | 7.1 | 5.9 | 7.1 | 4.2 | 1.6 | 5 | 5.5 | 4 | 3 |  | 4.5 | 4.8 | 4.7 | 4.9 | 6.5 | 5 | 7.1 | 6.9
|  | Ｃ Ｏ Ｄ | ( mg/L ) | 6.4 | 4.7 | 5 | 4.9 | 5.2 | 2.8 | 4.5 | 4.3 | 5.1 | 4.7 |  | 5.6 | 6.5 | 5 | 4.9 | 3.8 | 2.4 | 2.8 | 2.5
|  | Ｓ Ｓ | ( mg/L ) | [6 empty] | 5 | 6
|  | 大 腸 菌 数 | ( CFU/100mL ) |  |  | 590 |  |  |  | 290 |  |  |  |  | 850 |  |  |  | 17
|  | ｎ －ヘキサン抽出物質 | ( mg/L ) | <0.5 |  |  |  | <0.5 |  |  |  | <0.5 |  |  |  |  | <0.5 |  |  |  | <0.5
|  | 全 窒 素 | ( mg/L ) | 3.68 | 1.24 | 2.89 | 1.18 | 2.49 | 0.7 | 2.22 | 0.83 | 1.97 | 0.82 |  | 2.45 | 1.76 | 2.04 | 0.94 | 0.91 | 0.56 | 1.1 | 0.9
|  | 全 り ん | ( mg/L ) | 0.292 | 0.132 | 0.204 | 0.082 | 0.225 | 0.112 | 0.203 | 0.106 | 0.222 | 0.127 |  | 0.262 | 0.257 | 0.172 | 0.129 | 0.118 | 0.064 | 0.101 | 0.09
|  | 亜 鉛 | ( mg/L ) | 0.016 | 0.008 | 0.013 | 0.009 | 0.011 | 0.003 | 0.006 | 0.003 | 0.006 | 0.005 |  | 0.012 | 0.018 | 0.008 | 0.005 | 0.004 | 0.004 | 0.005 | 0.008
|  | ノニルフェノール | ( mg/L ) | <0.00006 | <0.00006 | <0.00006 | <0.00006 | <0.00006 | <0.00006 | <0.00006 | <0.00006 | <0.00006 | <0.00006 |  | <0.00006 | <0.00006 | <0.00006 | <0.00006 | <0.00006 | <0.00006 | <0.00006 | <0.00006
|  | Ｌ Ａ Ｓ | ( mg/L ) | 0.0042 | 0.0011 | 0.0006 | <0.0006 | 0.0029 | <0.0006 | <0.0006 | <0.0006 | <0.0006 | <0.0006 |  | 0.001 | 0.0006 | <0.0006 | <0.0006 | <0.0006 | 0.0016 | <0.0006 | <0.0006
健 康 項 目 |  | カ ド ミ ウ ム | ( mg/L ) | [10 empty] | <0.0003
|  | 全 シ ア ン | ( mg/L ) | [10 empty] | ND
|  | 鉛 | ( mg/L ) | [10 empty] | <0.002
|  | 六 価 ク ロ ム | ( mg/L ) | [10 empty] | <0.01
|  | ひ 素 | ( mg/L ) | [10 empty] | <0.005
|  | 総 水 銀 | ( mg/L ) | [10 empty] | <0.0005
|  | ア ル キ ル 水 銀 | ( mg/L )
|  | Ｐ Ｃ Ｂ | ( mg/L ) | [10 empty] | <0.0005
|  | ジクロロメタン | ( mg/L ) | [8 empty] | <0.0002
|  | 四 塩 化 炭 素 | ( mg/L ) | [8 empty] | <0.0002
|  | 1,2-ジクロロエタン | ( mg/L ) | [8 empty] | <0.0002
|  | 1,1-ジクロロエチレン | ( mg/L ) | [8 empty] | <0.0002
|  | シス-1,2-ジクロロエチレン | ( mg/L ) | [8 empty] | <0.0002
|  | 1,1,1-トリクロロエタン | ( mg/L ) | [8 empty] | <0.0002
|  | 1,1,2-トリクロロエタン | ( mg/L ) | [8 empty] | <0.0002
|  | トリクロロエチレン | ( mg/L ) | [8 empty] | <0.001
|  | テトラクロロエチレン | ( mg/L ) | [8 empty] | <0.0002
|  | 1,3-ジクロロプロペン | ( mg/L ) | [8 empty] | <0.0002
|  | チ ウ ラ ム | ( mg/L ) | [8 empty] | <0.0006
|  | シ マ ジ ン | ( mg/L ) | [8 empty] | <0.0003
|  | チ オ ベ ン カ ル ブ | ( mg/L ) | [8 empty] | <0.0003
|  | ベ ン ゼ ン | ( mg/L ) | [8 empty] | <0.0002
|  | セ レ ン | ( mg/L ) | [10 empty] | <0.002
|  | 硝酸性窒素及び亜硝酸性窒素 | ( mg/L ) | 1.9 | 0.59 | 1.8 | 0.55 | 1.3 | 0.14 | 1.4 | 0.23 | 1 | 0.09 |  | 1.5 | 0.73 | 1.3 | 0.48 | 0.57 | 0.38 | 0.67 | 0.5
|  | ほ う 素 | ( mg/L ) | [10 empty] | 2.4
|  | ふ っ 素 | ( mg/L ) | [10 empty] | 0.67
|  | 1,4-ジオキサン | ( mg/L ) | [8 empty] | <0.005

## St.11
令 和 ６ 年 度 公 共 用 水 域 水 質 測 定 結 果 表
水 域 名 |  |  |  | 内湾
地 点 名 |  |  |  | St.11
基 準 点 |  |  |  | 環境基準点
類 型 |  |  |  | 海域C
測 定 機 関 |  |  |  | 東京都
一 般 項 目 | 現場測定項目 | 採 取 月 日 | （ 月／日 ） | 2024-04-10 | 2024-04-10 | 2024-05-09 | 2024-05-09 | 2024-06-04 | 2024-06-04 | 2024-07-05 | 2024-07-05 | 2024-08-07 | 2024-08-07 | 2024-08-07 | 2024-09-04 | 2024-09-04 | 2024-10-21 | 2024-10-21 | 2024-11-06 | 2024-11-06 | 2024-12-04 | 2024-12-04
|  | 採 取 位 置 | （ 左詰め ） | 上層 | 下層 | 上層 | 下層 | 上層 | 下層 | 上層 | 下層 | 上層 | 下層 | 混合 | 上層 | 下層 | 上層 | 下層 | 上層 | 下層 | 上層 | 下層
|  | 全 水 深 | （ ｍ ） | 17.3 | 17.3 | 16.6 | 16.6 | 15.9 | 15.9 | 16.1 | 16.1 | 17 | 17 |  | 16.4 | 16.4 | 17 | 17 | 17.2 | 17.2 | 17.6 | 17.6
|  | 気 温 | （ ℃ ） | 14.2 |  | 14.1 |  | 23.2 |  | 30 |  | 32.1 |  |  | 28.5 |  | 16.5 |  | 18.1 |  | 16.5
|  | 水 温 | （ ℃ ） | 14.8 | 13.7 | 18.5 | 16.7 | 21.9 | 17.3 | 27 | 18.7 | 29.2 | 20.3 |  | 26.9 | 24.1 | 21.2 | 22.1 | 19.9 | 21.2 | 16.7 | 17.1
|  | 透 明 度 | （ ｍ ） | 2.4 |  | 2.8 |  | 1.2 |  | 0.9 |  | 1.3 |  |  | 1.6 |  | 3.2 |  | 3.2 |  | 3.8
| 生 活 環 境 項 目 | ｐ Ｈ |  | 7.8 | 8.1 | 8.1 | 8.1 | 7.7 | 7.8 | 8.8 | 7.8 | 8.7 | 7.7 |  | 8 | 8.2 | 7.9 | 7.9 | 7.7 | 7.9 | 7.8 | 7.9
|  | Ｄ Ｏ | ( mg/L ) | 6.6 | 5.7 | 7 | 3.8 | 5.6 | 1 | 16.6 | <0.5 | 13.3 | <0.5 |  | 5.2 | <0.5 | 5.9 | 0.7 | 5 | 1.2 | 6.2 | 6.1
|  | Ｃ Ｏ Ｄ | ( mg/L ) | 4.9 | 1.6 | 4.4 | 3 | 7.2 | 1.5 | 8.3 | 1.6 | 7.5 | 3.2 |  | 4.1 | 3.8 | 4.8 | 3.4 | 4.1 | 2.2 | 2.2 | 1.4
|  | Ｓ Ｓ | ( mg/L ) | [6 empty] | 11 | 1
|  | 大 腸 菌 数 | ( CFU/100mL ) |  |  | 410 |  |  |  | 36 |  |  |  |  | 970 |  |  |  | 58
|  | ｎ －ヘキサン抽出物質 | ( mg/L ) | <0.5 |  |  |  | <0.5 |  |  |  | <0.5 |  |  |  |  | <0.5 |  |  |  | <0.5
|  | 全 窒 素 | ( mg/L ) | 2.91 | 0.47 | 2.09 | 1.06 | 3.58 | 0.52 | 3.01 | 0.38 | 2.19 | 0.8 |  | 2.86 | 0.85 | 1.3 | 0.57 | 1.97 | 0.45 | 1.46 | 0.62
|  | 全 り ん | ( mg/L ) | 0.225 | 0.054 | 0.141 | 0.116 | 0.35 | 0.101 | 0.375 | 0.169 | 0.243 | 0.254 |  | 0.262 | 0.261 | 0.119 | 0.103 | 0.182 | 0.064 | 0.106 | 0.06
|  | 亜 鉛 | ( mg/L ) | 0.013 | 0.002 | 0.008 | 0.008 | 0.015 | 0.002 | 0.007 | 0.001 | 0.006 | 0.004 |  | 0.005 | 0.003 | 0.003 | 0.002 | 0.008 | 0.004 | 0.005 | 0.005
|  | ノニルフェノール | ( mg/L ) | <0.00006 | <0.00006 | <0.00006 | <0.00006 | <0.00006 | <0.00006 | <0.00006 | <0.00006 | <0.00006 | <0.00006 |  | <0.00006 | <0.00006 | <0.00006 | <0.00006 | <0.00006 | <0.00006 | <0.00006 | <0.00006
|  | Ｌ Ａ Ｓ | ( mg/L ) | <0.0006 | <0.0006 | <0.0006 | <0.0006 | <0.0006 | <0.0006 | <0.0006 | 0.0011 | <0.0006 | 0.0008 |  | <0.0006 | <0.0006 | <0.0006 | <0.0006 | <0.0006 | <0.0006 | <0.0006 | <0.0006
健 康 項 目 |  | カ ド ミ ウ ム | ( mg/L ) | [10 empty] | <0.0003
|  | 全 シ ア ン | ( mg/L ) | [10 empty] | ND
|  | 鉛 | ( mg/L ) | [10 empty] | <0.002
|  | 六 価 ク ロ ム | ( mg/L ) | [10 empty] | <0.01
|  | ひ 素 | ( mg/L ) | [10 empty] | <0.005
|  | 総 水 銀 | ( mg/L ) | [10 empty] | <0.0005
|  | ア ル キ ル 水 銀 | ( mg/L )
|  | Ｐ Ｃ Ｂ | ( mg/L )
|  | ジクロロメタン | ( mg/L ) | [8 empty] | <0.0002
|  | 四 塩 化 炭 素 | ( mg/L ) | [8 empty] | <0.0002
|  | 1,2-ジクロロエタン | ( mg/L ) | [8 empty] | <0.0002
|  | 1,1-ジクロロエチレン | ( mg/L ) | [8 empty] | <0.0002
|  | シス-1,2-ジクロロエチレン | ( mg/L ) | [8 empty] | <0.0002
|  | 1,1,1-トリクロロエタン | ( mg/L ) | [8 empty] | <0.0002
|  | 1,1,2-トリクロロエタン | ( mg/L ) | [8 empty] | <0.0002
|  | トリクロロエチレン | ( mg/L ) | [8 empty] | <0.001
|  | テトラクロロエチレン | ( mg/L ) | [8 empty] | <0.0002
|  | 1,3-ジクロロプロペン | ( mg/L ) | [8 empty] | <0.0002
|  | チ ウ ラ ム | ( mg/L ) | [8 empty] | <0.0006
|  | シ マ ジ ン | ( mg/L ) | [8 empty] | <0.0003
|  | チ オ ベ ン カ ル ブ | ( mg/L ) | [8 empty] | <0.0003
|  | ベ ン ゼ ン | ( mg/L ) | [8 empty] | <0.0002
|  | セ レ ン | ( mg/L ) | [10 empty] | <0.002
|  | 硝酸性窒素及び亜硝酸性窒素 | ( mg/L ) | 1.5 | 0.18 | 1.3 | 0.54 | 1.4 | 0.2 | 1.606 | 0.044 | 0.84 | <0.01 |  | 1.4 | 0.01 | 0.85 | 0.24 | 1.2 | 0.33 | 1 | 0.38
|  | ほ う 素 | ( mg/L )
|  | ふ っ 素 | ( mg/L )
|  | 1,4-ジオキサン | ( mg/L ) | [8 empty] | <0.005

## St.22
令 和 ６ 年 度 公 共 用 水 域 水 質 測 定 結 果 表
水 域 名 |  |  |  | 内湾
地 点 名 |  |  |  | St.22
基 準 点 |  |  |  | 環境基準点
類 型 |  |  |  | 海域B
測 定 機 関 |  |  |  | 東京都
一 般 項 目 | 現場測定項目 | 採 取 月 日 | （ 月／日 ） | 2024-04-11 | 2024-04-11 | 2024-05-08 | 2024-05-08 | 2024-06-04 | 2024-06-04 | 2024-07-04 | 2024-07-04 | 2024-08-07 | 2024-08-07 | 2024-08-07 | 2024-09-05 | 2024-09-05 | 2024-10-18 | 2024-10-18 | 2024-11-06 | 2024-11-06 | 2024-12-03 | 2024-12-03
|  | 採 取 位 置 | （ 左詰め ） | 上層 | 下層 | 上層 | 下層 | 上層 | 下層 | 上層 | 下層 | 上層 | 下層 | 混合 | 上層 | 下層 | 上層 | 下層 | 上層 | 下層 | 上層 | 下層
|  | 全 水 深 | （ ｍ ） | 13.1 | 13.1 | 13.8 | 13.8 | 13.6 | 13.6 | 13.8 | 13.8 | 13.4 | 13.4 |  | 14 | 14 | 13.7 | 13.7 | 13.6 | 13.6 | 15.2 | 15.2
|  | 気 温 | （ ℃ ） | 16.5 |  | 23.8 |  | 24.1 |  | 31 |  | 32.2 |  |  | 29.7 |  | 23.2 |  | 16.1 |  | 13.9
|  | 水 温 | （ ℃ ） | 15.3 | 13.8 | 20.5 | 18.2 | 22.1 | 17.6 | 25.8 | 20.1 | 31.5 | 20.9 |  | 27.6 | 23.6 | 22.7 | 22.4 | 19.4 | 21 | 16 | 16.7
|  | 透 明 度 | （ ｍ ） | 2.5 |  | 2 |  | 1.3 |  | 1.5 |  | 2.3 |  |  | 0.9 |  | 1.4 |  | 3 |  | 4.4
| 生 活 環 境 項 目 | ｐ Ｈ |  | 8.4 | 8.2 | 8.8 | 8.5 | 8.6 | 7.9 | 8.6 | 8.1 | 8.8 | 7.6 |  | 9.1 | 8.1 | 8.7 | 7.8 | 8.1 | 8 | 8 | 8
|  | Ｄ Ｏ | ( mg/L ) | 9.6 | 6.4 | 11.6 | 7.5 | 10.9 | 2.1 | 8.5 | 2.8 | 7.4 | <0.5 |  | 15 | <0.5 | 12.2 | 0.6 | 7.9 | 4.3 | 7.9 | 6.3
|  | Ｃ Ｏ Ｄ | ( mg/L ) | 3.4 | 2.1 | 5.5 | 3.2 | 6.5 | 1 | 5.5 | 2.2 | 4.9 | 2.8 |  | 7.2 | 2.5 | 7.1 | 2.9 | 3.6 | 1.9 | 1.7 | 1
|  | Ｓ Ｓ | ( mg/L ) | [6 empty] | 4 | 9
|  | 大 腸 菌 数 | ( CFU/100mL ) |  |  | <1 |  |  |  | 2 |  |  |  |  | 20 |  |  |  | 12
|  | ｎ －ヘキサン抽出物質 | ( mg/L ) | <0.5 |  |  |  | <0.5 |  |  |  | <0.5 |  |  |  |  | <0.5 |  |  |  | <0.5
|  | 全 窒 素 | ( mg/L ) | 0.77 | 0.56 | 0.65 | 0.57 | 1.47 | 0.48 | 1.04 | 0.46 | 0.47 | 0.82 |  | 1.57 | 0.49 | 0.7 | 0.43 | 0.81 | 0.39 | 0.95 | 0.55
|  | 全 り ん | ( mg/L ) | 0.044 | 0.047 | 0.043 | 0.048 | 0.148 | 0.08 | 0.118 | 0.092 | 0.06 | 0.25 |  | 0.159 | 0.207 | 0.076 | 0.107 | 0.077 | 0.055 | 0.075 | 0.053
|  | 亜 鉛 | ( mg/L ) | 0.004 | 0.002 | 0.003 | 0.002 | 0.004 | 0.001 | 0.002 | 0.002 | 0.002 | 0.003 |  | 0.004 | 0.002 | 0.002 | 0.004 | 0.004 | 0.005 | 0.004 | 0.002
|  | ノニルフェノール | ( mg/L ) | <0.00006 | <0.00006 | <0.00006 | <0.00006 | <0.00006 | <0.00006 | <0.00006 | <0.00006 | <0.00006 | <0.00006 |  | <0.00006 | <0.00006 | <0.00006 | <0.00006 | <0.00006 | <0.00006 | <0.00006 | <0.00006
|  | Ｌ Ａ Ｓ | ( mg/L ) | <0.0006 | <0.0006 | <0.0006 | <0.0006 | <0.0006 | <0.0006 | <0.0006 | <0.0006 | <0.0006 | 0.0006 |  | <0.0006 | <0.0006 | <0.0006 | <0.0006 | 0.0019 | 0.004 | <0.0006 | <0.0006
健 康 項 目 |  | カ ド ミ ウ ム | ( mg/L ) | [10 empty] | <0.0003
|  | 全 シ ア ン | ( mg/L ) | [10 empty] | ND
|  | 鉛 | ( mg/L ) | [10 empty] | <0.002
|  | 六 価 ク ロ ム | ( mg/L ) | [10 empty] | <0.01
|  | ひ 素 | ( mg/L ) | [10 empty] | <0.005
|  | 総 水 銀 | ( mg/L ) | [10 empty] | <0.0005
|  | ア ル キ ル 水 銀 | ( mg/L )
|  | Ｐ Ｃ Ｂ | ( mg/L ) | [10 empty] | <0.0005
|  | ジクロロメタン | ( mg/L ) | [8 empty] | <0.0002
|  | 四 塩 化 炭 素 | ( mg/L ) | [8 empty] | <0.0002
|  | 1,2-ジクロロエタン | ( mg/L ) | [8 empty] | <0.0002
|  | 1,1-ジクロロエチレン | ( mg/L ) | [8 empty] | <0.0002
|  | シス-1,2-ジクロロエチレン | ( mg/L ) | [8 empty] | <0.0002
|  | 1,1,1-トリクロロエタン | ( mg/L ) | [8 empty] | <0.0002
|  | 1,1,2-トリクロロエタン | ( mg/L ) | [8 empty] | <0.0002
|  | トリクロロエチレン | ( mg/L ) | [8 empty] | <0.001
|  | テトラクロロエチレン | ( mg/L ) | [8 empty] | <0.0002
|  | 1,3-ジクロロプロペン | ( mg/L ) | [8 empty] | <0.0002
|  | チ ウ ラ ム | ( mg/L ) | [8 empty] | <0.0006
|  | シ マ ジ ン | ( mg/L ) | [8 empty] | <0.0003
|  | チ オ ベ ン カ ル ブ | ( mg/L ) | [8 empty] | <0.0003
|  | ベ ン ゼ ン | ( mg/L ) | [8 empty] | <0.0002
|  | セ レ ン | ( mg/L ) | [10 empty] | <0.002
|  | 硝酸性窒素及び亜硝酸性窒素 | ( mg/L ) | 0.38 | 0.21 | 0.04 | 0.12 | 0.5 | 0.15 | 0.34 | 0.13 | <0.01 | <0.01 |  | 0.73 | 0.01 | 0.02 | 0.12 | 0.51 | 0.25 | 0.65 | 0.29
|  | ほ う 素 | ( mg/L ) | [10 empty] | 3.6
|  | ふ っ 素 | ( mg/L ) | [10 empty] | 0.88
|  | 1,4-ジオキサン | ( mg/L ) | [8 empty] | <0.005

## St.23
令 和 ６ 年 度 公 共 用 水 域 水 質 測 定 結 果 表
水 域 名 |  |  |  | 内湾
地 点 名 |  |  |  | St.23
基 準 点 |  |  |  | 環境基準点
類 型 |  |  |  | 海域C
測 定 機 関 |  |  |  | 東京都
一 般 項 目 | 現場測定項目 | 採 取 月 日 | （ 月／日 ） | 2024-04-11 | 2024-04-11 | 2024-05-08 | 2024-05-08 | 2024-06-05 | 2024-06-05 | 2024-07-05 | 2024-07-05 | 2024-08-06 | 2024-08-06 | 2024-08-06 | 2024-09-05 | 2024-09-05 | 2024-10-18 | 2024-10-18 | 2024-11-12 | 2024-11-12 | 2024-12-03 | 2024-12-03
|  | 採 取 位 置 | （ 左詰め ） | 上層 | 下層 | 上層 | 下層 | 上層 | 下層 | 上層 | 下層 | 上層 | 下層 | 混合 | 上層 | 下層 | 上層 | 下層 | 上層 | 下層 | 上層 | 下層
|  | 全 水 深 | （ ｍ ） | 6.6 | 6.6 | 6 | 6 | 5.1 | 5.1 | 5.3 | 5.3 | 6 | 6 |  | 6.3 | 6.3 | 6.5 | 6.5 | 6.3 | 6.3 | 6.8 | 6.8
|  | 気 温 | （ ℃ ） | 14.8 |  | 22.1 |  | 24.6 |  | 30 |  | 29.7 |  |  | 28.1 |  | 21.6 |  | 16.6 |  | 12.9
|  | 水 温 | （ ℃ ） | 15.3 | 14 | 19.8 | 18 | 22.4 | 19.9 | 28 | 23.3 | 29.7 | 25.4 |  | 27.1 | 25.2 | 23.1 | 22.4 | 19 | 20.1 | 16.4 | 16.7
|  | 透 明 度 | （ ｍ ） | 2.5 |  | 2.3 |  | 1 |  | 0.9 |  | 1.2 |  |  | 0.9 |  | 1.7 |  | 2.5 |  | 3.1
| 生 活 環 境 項 目 | ｐ Ｈ |  | 7.9 | 8.1 | 7.9 | 8.2 | 7.5 | 7.8 | 8.5 | 7.8 | 8.3 | 8.2 |  | 7.9 | 8 | 7.9 | 7.9 | 7.8 | 7.9 | 7.7 | 7.9
|  | Ｄ Ｏ | ( mg/L ) | 7.4 | 6.7 | 6.3 | 5.3 | 5.1 | 1.5 | 17 | 2.1 | 10.6 | 1.3 |  | 7 | <0.5 | 8.1 | 2.5 | 6.1 | 3.9 | 5.9 | 5.9
|  | Ｃ Ｏ Ｄ | ( mg/L ) | 4.8 | 3 | 4.8 | 3.5 | 7.8 | 4.1 | 9 | 3.7 | 7.4 | 4.7 |  | 6.8 | 5.7 | 6.8 | 4.8 | 4.1 | 2.3 | 2.9 | 2.2
|  | Ｓ Ｓ | ( mg/L ) | [6 empty] | 15 | 2
|  | 大 腸 菌 数 | ( CFU/100mL ) |  |  | 14 |  |  |  | 24 |  |  |  |  | 55 |  |  |  | 10
|  | ｎ －ヘキサン抽出物質 | ( mg/L ) | <0.5 |  |  |  | <0.5 |  |  |  | <0.5 |  |  |  |  | <0.5 |  |  |  | <0.5
|  | 全 窒 素 | ( mg/L ) | 2.96 | 1.04 | 3.62 | 1.12 | 4.74 | 1.49 | 4.83 | 1.31 | 4.16 | 1.3 |  | 4.7 | 3.06 | 4.13 | 0.99 | 2.58 | 0.8 | 2.31 | 1.01
|  | 全 り ん | ( mg/L ) | 0.298 | 0.093 | 0.372 | 0.114 | 0.714 | 0.243 | 0.729 | 0.268 | 0.434 | 0.209 |  | 0.547 | 0.511 | 0.507 | 0.112 | 0.296 | 0.08 | 0.268 | 0.087
|  | 亜 鉛 | ( mg/L ) | 0.011 | 0.006 | 0.01 | 0.007 | 0.019 | 0.007 | 0.012 | 0.004 | 0.01 | 0.008 |  | 0.011 | 0.016 | 0.01 | 0.01 | 0.006 | 0.006 | 0.009 | 0.006
|  | ノニルフェノール | ( mg/L ) | <0.00006 | <0.00006 | <0.00006 | <0.00006 | <0.00006 | <0.00006 | <0.00006 | <0.00006 | <0.00006 | <0.00006 |  | <0.00006 | <0.00006 | <0.00006 | <0.00006 | <0.00006 | <0.00006 | <0.00006 | <0.00006
|  | Ｌ Ａ Ｓ | ( mg/L ) | <0.0006 | <0.0006 | <0.0006 | 0.0013 | 0.049 | 0.0009 | <0.0006 | <0.0006 | <0.0006 | 0.0024 |  | 0.0043 | 0.002 | <0.0006 | <0.0006 | <0.0006 | 0.0006 | <0.0006 | 0.0008
健 康 項 目 |  | カ ド ミ ウ ム | ( mg/L ) | [10 empty] | <0.0003
|  | 全 シ ア ン | ( mg/L ) | [10 empty] | ND
|  | 鉛 | ( mg/L ) | [10 empty] | <0.002
|  | 六 価 ク ロ ム | ( mg/L ) | [10 empty] | <0.01
|  | ひ 素 | ( mg/L ) | [10 empty] | <0.005
|  | 総 水 銀 | ( mg/L ) | [10 empty] | <0.0005
|  | ア ル キ ル 水 銀 | ( mg/L )
|  | Ｐ Ｃ Ｂ | ( mg/L ) | [10 empty] | <0.0005
|  | ジクロロメタン | ( mg/L ) | [8 empty] | <0.0002
|  | 四 塩 化 炭 素 | ( mg/L ) | [8 empty] | <0.0002
|  | 1,2-ジクロロエタン | ( mg/L ) | [8 empty] | <0.0002
|  | 1,1-ジクロロエチレン | ( mg/L ) | [8 empty] | <0.0002
|  | シス-1,2-ジクロロエチレン | ( mg/L ) | [8 empty] | <0.0002
|  | 1,1,1-トリクロロエタン | ( mg/L ) | [8 empty] | <0.0002
|  | 1,1,2-トリクロロエタン | ( mg/L ) | [8 empty] | <0.0002
|  | トリクロロエチレン | ( mg/L ) | [8 empty] | <0.001
|  | テトラクロロエチレン | ( mg/L ) | [8 empty] | <0.0002
|  | 1,3-ジクロロプロペン | ( mg/L ) | [8 empty] | <0.0002
|  | チ ウ ラ ム | ( mg/L ) | [8 empty] | <0.0006
|  | シ マ ジ ン | ( mg/L ) | [8 empty] | <0.0003
|  | チ オ ベ ン カ ル ブ | ( mg/L ) | [8 empty] | <0.0003
|  | ベ ン ゼ ン | ( mg/L ) | [8 empty] | <0.0002
|  | セ レ ン | ( mg/L ) | [10 empty] | <0.002
|  | 硝酸性窒素及び亜硝酸性窒素 | ( mg/L ) | 1.9 | 0.58 | 2.8 | 0.56 | 2.1 | 0.63 | 3.241 | 0.37 | 2.9 | 0.34 |  | 2 | 1.1 | 3.2 | 0.62 | 2.1 | 0.61 | 1.8 | 0.64
|  | ほ う 素 | ( mg/L )
|  | ふ っ 素 | ( mg/L )
|  | 1,4-ジオキサン | ( mg/L ) | [8 empty] | <0.005

## St.25
令 和 ６ 年 度 公 共 用 水 域 水 質 測 定 結 果 表
水 域 名 |  |  |  | 内湾
地 点 名 |  |  |  | St.25
基 準 点 |  |  |  | 環境基準点
類 型 |  |  |  | 海域B
測 定 機 関 |  |  |  | 東京都
一 般 項 目 | 現場測定項目 | 採 取 月 日 | （ 月／日 ） | 2024-04-11 | 2024-04-11 | 2024-05-08 | 2024-05-08 | 2024-06-05 | 2024-06-05 | 2024-07-05 | 2024-07-05 | 2024-08-06 | 2024-08-06 | 2024-08-06 | 2024-09-05 | 2024-09-05 | 2024-10-18 | 2024-10-18 | 2024-11-12 | 2024-11-12 | 2024-12-03 | 2024-12-03
|  | 採 取 位 置 | （ 左詰め ） | 上層 | 下層 | 上層 | 下層 | 上層 | 下層 | 上層 | 下層 | 上層 | 下層 | 混合 | 上層 | 下層 | 上層 | 下層 | 上層 | 下層 | 上層 | 下層
|  | 全 水 深 | （ ｍ ） | 16.5 | 16.5 | 15.6 | 15.6 | 15.5 | 15.5 | 15.4 | 15.4 | 15.5 | 15.5 |  | 16 | 16 | 15.4 | 15.4 | 16 | 16 | 16.3 | 16.3
|  | 気 温 | （ ℃ ） | 15.6 |  | 22.3 |  | 24.8 |  | 30.6 |  | 30.3 |  |  | 28.8 |  | 22.2 |  | 16.8 |  | 13.3
|  | 水 温 | （ ℃ ） | 14.9 | 13.7 | 20 | 16.9 | 22.1 | 17.7 | 27.6 | 19.1 | 29.9 | 20.4 |  | 27.1 | 23.1 | 22.6 | 22 | 17.7 | 20.6 | 15.4 | 17.5
|  | 透 明 度 | （ ｍ ） | 2.1 |  | 2.3 |  | 1.3 |  | 0.9 |  | 1.2 |  |  | 0.7 |  | 1.5 |  | 2.8 |  | 3.3
| 生 活 環 境 項 目 | ｐ Ｈ |  | 8.1 | 8.1 | 8.4 | 8.2 | 8.6 | 7.9 | 8.7 | 7.9 | 8.8 | 7.7 |  | 9 | 8.1 | 8.3 | 7.8 | 8 | 8 | 7.9 | 8
|  | Ｄ Ｏ | ( mg/L ) | 8.5 | 5.6 | 8.2 | 5.3 | 10.9 | 1.7 | 13.5 | 0.7 | 9.4 | <0.5 |  | 13.4 | <0.5 | 9.5 | 0.8 | 8.2 | 3.8 | 7.7 | 6.2
|  | Ｃ Ｏ Ｄ | ( mg/L ) | 4.5 | 1.5 | 4.2 | 2.5 | 6.1 | 1 | 6.8 | 2.5 | 6 | 2 |  | 7.7 | 2.4 | 6 | 2.9 | 3.5 | 1.4 | 2.7 | 1.7
|  | Ｓ Ｓ | ( mg/L ) | [6 empty] | 8 | 1
|  | 大 腸 菌 数 | ( CFU/100mL ) |  |  | 1 |  |  |  | 11 |  |  |  |  | 13 |  |  |  | 9
|  | ｎ －ヘキサン抽出物質 | ( mg/L ) | <0.5 |  |  |  | <0.5 |  |  |  | <0.5 |  |  |  |  | <0.5 |  |  |  | <0.5
|  | 全 窒 素 | ( mg/L ) | 2.07 | 0.45 | 1.41 | 0.63 | 1.99 | 0.47 | 1.78 | 0.48 | 1 | 0.54 |  | 1.9 | 0.41 | 1.25 | 0.39 | 1.81 | 0.34 | 1.7 | 0.48
|  | 全 り ん | ( mg/L ) | 0.144 | 0.047 | 0.115 | 0.075 | 0.187 | 0.087 | 0.2 | 0.158 | 0.13 | 0.186 |  | 0.2 | 0.16 | 0.142 | 0.095 | 0.135 | 0.044 | 0.118 | 0.049
|  | 亜 鉛 | ( mg/L ) | 0.008 | 0.001 | 0.006 | 0.004 | 0.005 | 0.002 | 0.003 | 0.002 | 0.002 | 0.002 |  | 0.004 | 0.002 | 0.003 | 0.003 | 0.004 | 0.003 | 0.007 | 0.004
|  | ノニルフェノール | ( mg/L ) | <0.00006 | <0.00006 | <0.00006 | <0.00006 | <0.00006 | <0.00006 | <0.00006 | <0.00006 | <0.00006 | <0.00006 |  | <0.00006 | <0.00006 | <0.00006 | <0.00006 | <0.00006 | <0.00006 | <0.00006 | <0.00006
|  | Ｌ Ａ Ｓ | ( mg/L ) | <0.0006 | <0.0006 | <0.0006 | 0.0021 | <0.0006 | <0.0006 | <0.0006 | <0.0006 | <0.0006 | 0.0035 |  | <0.0006 | 0.0007 | <0.0006 | <0.0006 | <0.0006 | <0.0006 | <0.0006 | <0.0006
健 康 項 目 |  | カ ド ミ ウ ム | ( mg/L ) | [10 empty] | <0.0003
|  | 全 シ ア ン | ( mg/L ) | [10 empty] | ND
|  | 鉛 | ( mg/L ) | [10 empty] | <0.002
|  | 六 価 ク ロ ム | ( mg/L ) | [10 empty] | <0.01
|  | ひ 素 | ( mg/L ) | [10 empty] | <0.005
|  | 総 水 銀 | ( mg/L ) | [10 empty] | <0.0005
|  | ア ル キ ル 水 銀 | ( mg/L )
|  | Ｐ Ｃ Ｂ | ( mg/L )
|  | ジクロロメタン | ( mg/L ) | [8 empty] | <0.0002
|  | 四 塩 化 炭 素 | ( mg/L ) | [8 empty] | <0.0002
|  | 1,2-ジクロロエタン | ( mg/L ) | [8 empty] | <0.0002
|  | 1,1-ジクロロエチレン | ( mg/L ) | [8 empty] | <0.0002
|  | シス-1,2-ジクロロエチレン | ( mg/L ) | [8 empty] | <0.0002
|  | 1,1,1-トリクロロエタン | ( mg/L ) | [8 empty] | <0.0002
|  | 1,1,2-トリクロロエタン | ( mg/L ) | [8 empty] | <0.0002
|  | トリクロロエチレン | ( mg/L ) | [8 empty] | <0.001
|  | テトラクロロエチレン | ( mg/L ) | [8 empty] | <0.0002
|  | 1,3-ジクロロプロペン | ( mg/L ) | [8 empty] | <0.0002
|  | チ ウ ラ ム | ( mg/L ) | [8 empty] | <0.0006
|  | シ マ ジ ン | ( mg/L ) | [8 empty] | <0.0003
|  | チ オ ベ ン カ ル ブ | ( mg/L ) | [8 empty] | <0.0003
|  | ベ ン ゼ ン | ( mg/L ) | [8 empty] | <0.0002
|  | セ レ ン | ( mg/L ) | [10 empty] | <0.002
|  | 硝酸性窒素及び亜硝酸性窒素 | ( mg/L ) | 1.1 | 0.16 | 0.79 | 0.2 | 1 | 0.17 | 0.671 | 0.05 | 0.06 | <0.01 |  | 0.88 | <0.01 | 0.66 | 0.1 | 1.4 | 0.24 | 1.1 | 0.28
|  | ほ う 素 | ( mg/L ) | [10 empty] | 3.6
|  | ふ っ 素 | ( mg/L ) | [10 empty] | 0.69
|  | 1,4-ジオキサン | ( mg/L ) | [8 empty] | <0.005

## St.35
令 和 ６ 年 度 公 共 用 水 域 水 質 測 定 結 果 表
水 域 名 |  |  |  | 内湾
地 点 名 |  |  |  | St.35
基 準 点 |  |  |  | 環境基準点
類 型 |  |  |  | 海域B
測 定 機 関 |  |  |  | 東京都
一 般 項 目 | 現場測定項目 | 採 取 月 日 | （ 月／日 ） | 2024-04-11 | 2024-04-11 | 2024-05-08 | 2024-05-08 | 2024-06-05 | 2024-06-05 | 2024-07-02 | 2024-07-02 | 2024-08-06 | 2024-08-06 | 2024-08-06 | 2024-09-05 | 2024-09-05 | 2024-10-18 | 2024-10-18 | 2024-11-12 | 2024-11-12 | 2024-12-03 | 2024-12-03
|  | 採 取 位 置 | （ 左詰め ） | 上層 | 下層 | 上層 | 下層 | 上層 | 下層 | 上層 | 下層 | 上層 | 下層 | 混合 | 上層 | 下層 | 上層 | 下層 | 上層 | 下層 | 上層 | 下層
|  | 全 水 深 | （ ｍ ） | 23.7 | 23.7 | 25 | 25 | 23.7 | 23.7 | 25.5 | 25.5 | 24 | 24 |  | 25.2 | 25.2 | 23.7 | 23.7 | 25.5 | 25.5 | 25.7 | 25.7
|  | 気 温 | （ ℃ ） | 16.7 |  | 23.2 |  | 25.3 |  | 29.3 |  | 31.1 |  |  | 29.6 |  | 22.7 |  | 17.6 |  | 13.8
|  | 水 温 | （ ℃ ） | 15.7 | 14.4 | 19.7 | 15.7 | 22.5 | 16.3 | 27.6 | 18.3 | 30.1 | 19.7 |  | 28.6 | 20.1 | 22.5 | 21.2 | 19 | 20.8 | 15.6 | 18.2
|  | 透 明 度 | （ ｍ ） | 2.6 |  | 2.8 |  | 1.3 |  | 1.1 |  | 1.6 |  |  | 0.7 |  | 2.4 |  | 5.5 |  | 7.7
| 生 活 環 境 項 目 | ｐ Ｈ |  | 8.3 | 8.2 | 8.5 | 8.1 | 8.5 | 8.1 | 8.9 | 7.9 | 8.8 | 7.7 |  | 9.3 | 8.1 | 8.6 | 8 | 8.1 | 8.1 | 8 | 8
|  | Ｄ Ｏ | ( mg/L ) | 9.5 | 6.4 | 9.2 | 1.9 | 11.4 | 4.8 | 16.1 | 0.5 | 9.1 | <0.5 |  | 14 | <0.5 | 11.3 | 3.2 | 7.4 | 5.2 | 8.3 | 6
|  | Ｃ Ｏ Ｄ | ( mg/L ) | 4 | 1.5 | 3.7 | 1.5 | 4.5 | 1.6 | 6.6 | 1.8 | 6.3 | 2.2 |  | 8.1 | 1.3 | 5.5 | 1.4 | 1.7 | 0.9 | 2.1 | 1
|  | Ｓ Ｓ | ( mg/L ) | [6 empty] | 7 | <1
|  | 大 腸 菌 数 | ( CFU/100mL ) |  |  | <1 |  |  |  | 11 |  |  |  |  | 3 |  |  |  | <1
|  | ｎ －ヘキサン抽出物質 | ( mg/L ) | <0.5 |  |  |  | <0.5 |  |  |  | <0.5 |  |  |  |  | <0.5 |  |  |  | <0.5
|  | 全 窒 素 | ( mg/L ) | 1.49 | 0.37 | 0.54 | 0.53 | 1.69 | 0.34 | 1.51 | 0.35 | 0.85 | 0.35 |  | 0.96 | 0.26 | 0.44 | 0.29 | 0.51 | 0.28 | 0.86 | 0.4
|  | 全 り ん | ( mg/L ) | 0.107 | 0.031 | 0.034 | 0.091 | 0.165 | 0.045 | 0.177 | 0.068 | 0.103 | 0.164 |  | 0.092 | 0.153 | 0.043 | 0.049 | 0.056 | 0.033 | 0.068 | 0.045
|  | 亜 鉛 | ( mg/L ) | 0.004 | 0.001 | 0.002 | 0.002 | 0.004 | 0.001 | 0.002 | 0.001 | 0.002 | 0.001 |  | 0.004 | 0.002 | 0.002 | 0.003 | 0.001 | 0.002 | 0.002 | 0.003
|  | ノニルフェノール | ( mg/L ) | <0.00006 | <0.00006 | <0.00006 | <0.00006 | <0.00006 | <0.00006 | <0.00006 | <0.00006 | <0.00006 | <0.00006 |  | <0.00006 | <0.00006 | <0.00006 | <0.00006 | <0.00006 | <0.00006 | <0.00006 | <0.00006
|  | Ｌ Ａ Ｓ | ( mg/L ) | <0.0006 | <0.0006 | <0.0006 | 0.0013 | <0.0006 | <0.0006 | <0.0006 | <0.0006 | <0.0006 | 0.0023 |  | <0.0006 | <0.0006 | <0.0006 | <0.0006 | <0.0006 | 0.0007 | <0.0006 | <0.0006
健 康 項 目 |  | カ ド ミ ウ ム | ( mg/L ) | [10 empty] | <0.0003
|  | 全 シ ア ン | ( mg/L ) | [10 empty] | ND
|  | 鉛 | ( mg/L ) | [10 empty] | <0.002
|  | 六 価 ク ロ ム | ( mg/L ) | [10 empty] | <0.01
|  | ひ 素 | ( mg/L ) | [10 empty] | <0.005
|  | 総 水 銀 | ( mg/L ) | [10 empty] | <0.0005
|  | ア ル キ ル 水 銀 | ( mg/L )
|  | Ｐ Ｃ Ｂ | ( mg/L )
|  | ジクロロメタン | ( mg/L ) | [8 empty] | <0.0002
|  | 四 塩 化 炭 素 | ( mg/L ) | [8 empty] | <0.0002
|  | 1,2-ジクロロエタン | ( mg/L ) | [8 empty] | <0.0002
|  | 1,1-ジクロロエチレン | ( mg/L ) | [8 empty] | <0.0002
|  | シス-1,2-ジクロロエチレン | ( mg/L ) | [8 empty] | <0.0002
|  | 1,1,1-トリクロロエタン | ( mg/L ) | [8 empty] | <0.0002
|  | 1,1,2-トリクロロエタン | ( mg/L ) | [8 empty] | <0.0002
|  | トリクロロエチレン | ( mg/L ) | [8 empty] | <0.001
|  | テトラクロロエチレン | ( mg/L ) | [8 empty] | <0.0002
|  | 1,3-ジクロロプロペン | ( mg/L ) | [8 empty] | <0.0002
|  | チ ウ ラ ム | ( mg/L ) | [8 empty] | <0.0006
|  | シ マ ジ ン | ( mg/L ) | [8 empty] | <0.0003
|  | チ オ ベ ン カ ル ブ | ( mg/L ) | [8 empty] | <0.0003
|  | ベ ン ゼ ン | ( mg/L ) | [8 empty] | <0.0002
|  | セ レ ン | ( mg/L ) | [10 empty] | <0.002
|  | 硝酸性窒素及び亜硝酸性窒素 | ( mg/L ) | 0.85 | 0.14 | 0.06 | 0.11 | 1 | 0.16 | 0.5 | 0.11 | <0.01 | <0.01 |  | 0.13 | 0.091 | 0.02 | 0.13 | 0.28 | 0.16 | 0.58 | 0.22
|  | ほ う 素 | ( mg/L ) | [10 empty] | 3.4
|  | ふ っ 素 | ( mg/L ) | [10 empty] | 0.5
|  | 1,4-ジオキサン | ( mg/L ) | [8 empty] | <0.005

## お台場
令 和 ６ 年 度 公 共 用 水 域 水 質 測 定 結 果 表
水 域 名 |  |  |  | 内湾
地 点 名 |  |  |  | お台場
基 準 点 |  |  |  | 一般地点
類 型 |  |  |  | 海域C
測 定 機 関 |  |  |  | 東京都
一 般 項 目 | 現場測定項目 | 採 取 月 日 | （ 月／日 ） | 2024-04-10 | 2024-04-10 | 2024-05-09 | 2024-05-09 | 2024-06-04 | 2024-06-04 | 2024-07-05 | 2024-07-05 | 2024-08-07 | 2024-08-07 | 2024-09-04 | 2024-09-04 | 2024-10-21 | 2024-10-21 | 2024-11-06 | 2024-11-06 | 2024-12-04 | 2024-12-04
|  | 採 取 位 置 | （ 左詰め ） | 上層 | 下層 | 上層 | 下層 | 上層 | 下層 | 上層 | 下層 | 上層 | 下層 | 上層 | 下層 | 上層 | 下層 | 上層 | 下層 | 上層 | 下層
|  | 全 水 深 | （ ｍ ） | 5 | 5 | 4.7 | 4.7 | 4 | 4 | 4 | 4 | 4.9 | 4.9 | 4.8 | 4.8 | 5.5 | 5.5 | 5 | 5 | 5.5 | 5.5
|  | 気 温 | （ ℃ ） | 13.9 |  | 13.2 |  | 22.8 |  | 30.2 |  | 31.1 |  | 28.4 |  | 16.2 |  | 18 |  | 15.8
|  | 水 温 | （ ℃ ） | 14.4 | 13.7 | 18.6 | 18.3 | 21.8 | 20.9 | 27.2 | 23 | 28.6 | 26.2 | 26.8 | 27.4 | 20.5 | 21.9 | 19.5 | 21 | 16.2 | 17.1
|  | 透 明 度 | （ ｍ ） | 2.4 |  | 2.8 |  | 1.2 |  | 0.9 |  | 1.2 |  | 1.6 |  | 2.7 |  | 3.2 |  | 3.5
| 生 活 環 境 項 目 | ｐ Ｈ |  | 7.8 | 8.1 | 8.1 | 8.1 | 7.8 | 8 | 8.9 | 7.9 | 8.4 | 8 | 7.9 | 8.1 | 7.8 | 7.8 | 7.6 | 7.8 | 7.7 | 7.8
|  | Ｄ Ｏ | ( mg/L ) | 6.7 | 5.7 | 6.9 | 5 | 6.4 | 2 | 17.8 | 2.9 | 8.9 | 2.5 | 5.7 | 2.4 | 5.2 | 3.7 | 4.8 | 1.8 | 5.8 | 5.3
|  | Ｃ Ｏ Ｄ | ( mg/L ) | 4.3 | 2.3 | 4.4 | 3.3 | 6.5 | 6.1 | 7.9 | 4 | 6.4 | 5 | 4.8 | 4.7 | 3.5 | 3.3 | 4.1 | 2.6 | 2.8 | 2.2
|  | Ｓ Ｓ | ( mg/L )
|  | 大 腸 菌 数 | ( CFU/100mL ) | 9200 |  | 19 |  | 7500 |  | 16 |  | 9 |  | 400 |  | 36 |  | 58 |  | 31
|  | ｎ －ヘキサン抽出物質 | ( mg/L )
|  | 全 窒 素 | ( mg/L ) | 2.54 | 0.78 | 2 | 1.19 | 3.32 | 2.92 | 2.27 | 1.52 | 1.7 | 1.36 | 2.68 | 1.79 | 1.75 | 1.51 | 2.17 | 1.14 | 1.89 | 1.16
|  | 全 り ん | ( mg/L ) | 0.189 | 0.078 | 0.14 | 0.115 | 0.39 | 0.294 | 0.3 | 0.269 | 0.23 | 0.256 | 0.293 | 0.221 | 0.16 | 0.155 | 0.214 | 0.136 | 0.126 | 0.087
|  | 亜 鉛 | ( mg/L )
|  | ノニルフェノール | ( mg/L )
|  | Ｌ Ａ Ｓ | ( mg/L )
健 康 項 目 |  | カ ド ミ ウ ム | ( mg/L )
|  | 全 シ ア ン | ( mg/L )
|  | 鉛 | ( mg/L )
|  | 六 価 ク ロ ム | ( mg/L )
|  | ひ 素 | ( mg/L )
|  | 総 水 銀 | ( mg/L )
|  | ア ル キ ル 水 銀 | ( mg/L )
|  | Ｐ Ｃ Ｂ | ( mg/L )
|  | ジクロロメタン | ( mg/L )
|  | 四 塩 化 炭 素 | ( mg/L )
|  | 1,2-ジクロロエタン | ( mg/L )
|  | 1,1-ジクロロエチレン | ( mg/L )
|  | シス-1,2-ジクロロエチレン | ( mg/L )
|  | 1,1,1-トリクロロエタン | ( mg/L )
|  | 1,1,2-トリクロロエタン | ( mg/L )
|  | トリクロロエチレン | ( mg/L )
|  | テトラクロロエチレン | ( mg/L )
|  | 1,3-ジクロロプロペン | ( mg/L )
|  | チ ウ ラ ム | ( mg/L )
|  | シ マ ジ ン | ( mg/L )
|  | チ オ ベ ン カ ル ブ | ( mg/L )
|  | ベ ン ゼ ン | ( mg/L )
|  | セ レ ン | ( mg/L )
|  | 硝酸性窒素及び亜硝酸性窒素 | ( mg/L )
|  | ほ う 素 | ( mg/L )
|  | ふ っ 素 | ( mg/L )
|  | 1,4-ジオキサン | ( mg/L )