## St.5
令 和 ７ 年 度 公 共 用 水 域 水 質 測 定 結 果 表
水 域 名 |  |  |  | 内湾
地 点 名 |  |  |  | St.5
基 準 点 |  |  |  | 環境基準点
類 型 |  |  |  | 海域C
測 定 機 関 |  |  |  | 東京都
一 般 項 目 | 現場測定項目 | 採 取 月 日 | （ 月／日 ） | 2025-04-09 | 2025-04-09 | 2025-05-09 | 2025-05-09 | 2025-06-04 | 2025-06-04
|  | 採 取 位 置 | （ 左詰め ） | 11 | 13 | 11 | 13 | 11 | 13
|  | 全 水 深 | （ ｍ ） | 12.7 | 12.7 | 12.2 | 12.2 | 13.1 | 13.1
|  | 気 温 | （ ℃ ） | 19.1 |  | 20 |  | 23
|  | 水 温 | （ ℃ ） | 15 | 13.5 | 18.8 | 15.2 | 19.8 | 16.7
|  | 透 明 度 | （ ｍ ） | 1.9 |  | 1.9 |  | 2
| 生 活 環 境 項 目 | ｐ Ｈ |  | 8.1 | 8.1 | 7.8 | 7.8 | 7.8 | 7.9
|  | Ｄ Ｏ | ( mg/L ) | 8.8 | 5.7 | 7.4 | 2.1 | 6.1 | 1.3
|  | Ｃ Ｏ Ｄ | ( mg/L ) | 3.9 | 2 | 4.8 | 1.6 | 5.4 | 2
|  | Ｓ Ｓ | ( mg/L )
|  | 大 腸 菌 数 | ( CFU/100mL ) |  |  | 870
|  | ｎ －ヘキサン抽出物質 | ( mg/L ) | <0.5 |  |  |  | <0.5
|  | 全 窒 素 | ( mg/L ) | 2.27 | 0.74 | 2.87 | 0.59 | 3.03 | 0.67
|  | 全 り ん | ( mg/L ) | 0.165 | 0.064 | 0.287 | 0.106 | 0.312 | 0.139
|  | 亜 鉛 | ( mg/L ) | 0.009 | 0.005 | 0.009 | 0.003 | 0.01 | 0.003
|  | ノニルフェノール | ( mg/L ) | <0.00006 | <0.00006 | <0.00006 | <0.00006 | <0.00006 | <0.00006
|  | Ｌ Ａ Ｓ | ( mg/L ) | <0.0006 | <0.0006 | <0.0006 | <0.0006 | <0.0006 | <0.0006
健 康 項 目 |  | カ ド ミ ウ ム | ( mg/L )
|  | 全 シ ア ン | ( mg/L )
|  | 鉛 | ( mg/L )
|  | 六 価 ク ロ ム | ( mg/L )
|  | ひ 素 | ( mg/L )
|  | 総 水 銀 | ( mg/L )
|  | ア ル キ ル 水 銀 | ( mg/L )
|  | Ｐ Ｃ Ｂ | ( mg/L )
|  | ジクロロメタン | ( mg/L )
|  | 四 塩 化 炭 素 | ( mg/L )
|  | 1,2-ジクロロエタン | ( mg/L )
|  | 1,1-ジクロロエチレン | ( mg/L )
|  | シス-1,2-ジクロロエチレン | ( mg/L )
|  | 1,1,1-トリクロロエタン | ( mg/L )
|  | 1,1,2-トリクロロエタン | ( mg/L )
|  | トリクロロエチレン | ( mg/L )
|  | テトラクロロエチレン | ( mg/L )
|  | 1,3-ジクロロプロペン | ( mg/L )
|  | チ ウ ラ ム | ( mg/L )
|  | シ マ ジ ン | ( mg/L )
|  | チ オ ベ ン カ ル ブ | ( mg/L )
|  | ベ ン ゼ ン | ( mg/L )
|  | セ レ ン | ( mg/L )
|  | 硝酸性窒素及び亜硝酸性窒素 | ( mg/L ) | 1.4 | 0.31 | 0.85 | 0.23 | 1.6 | 0.29
|  | ほ う 素 | ( mg/L )
|  | ふ っ 素 | ( mg/L )
|  | 1,4-ジオキサン | ( mg/L )

## St.6
令 和 ７ 年 度 公 共 用 水 域 水 質 測 定 結 果 表
水 域 名 |  |  |  | 内湾
地 点 名 |  |  |  | St.6
基 準 点 |  |  |  | 環境基準点
類 型 |  |  |  | 海域C
測 定 機 関 |  |  |  | 東京都
一 般 項 目 | 現場測定項目 | 採 取 月 日 | （ 月／日 ） |  | 2025-04-09 | 2025-04-09 | 2025-05-09 | 2025-05-09 | 2025-06-04 | 2025-06-04
|  | 採 取 位 置 | （ 左詰め ） |  | 11 | 13 | 11 | 13 | 11 | 13
|  | 全 水 深 | （ ｍ ） |  | 12 | 12 | 11.7 | 11.7 | 13.1 | 13.1
|  | 気 温 | （ ℃ ） |  | 20 |  | 20.2 |  | 23.1
|  | 水 温 | （ ℃ ） |  | 15 | 13.3 | 19 | 15.2 | 19.9 | 16.8
|  | 透 明 度 | （ ｍ ） |  | 1.6 |  | 1.2 |  | 1.8
| 生 活 環 境 項 目 | ｐ Ｈ |  |  | 8.4 | 8.2 | 8.5 | 7.9 | 8.1 | 7.9
|  | Ｄ Ｏ | ( mg/L ) |  | 11.3 | 5.6 | 11.5 | 1.8 | 7.5 | 1
|  | Ｃ Ｏ Ｄ | ( mg/L ) |  | 5.4 | 2.6 | 6.8 | 2.2 | 5.1 | 1.8
|  | Ｓ Ｓ | ( mg/L )
|  | 大 腸 菌 数 | ( CFU/100mL ) |  |  |  | 66
|  | ｎ －ヘキサン抽出物質 | ( mg/L ) |  | <0.5 |  |  |  | <0.5
|  | 全 窒 素 | ( mg/L ) |  | 1.68 | 0.68 | 2.11 | 0.64 | 2.83 | 0.65
|  | 全 り ん | ( mg/L ) |  | 0.134 | 0.059 | 0.197 | 0.134 | 0.283 | 0.155
|  | 亜 鉛 | ( mg/L ) |  | 0.007 | 0.003 | 0.007 | 0.003 | 0.014 | 0.003
|  | ノニルフェノール | ( mg/L ) |  | <0.00006 | <0.00006 | <0.00006 | <0.00006 | <0.00006 | <0.00006
|  | Ｌ Ａ Ｓ | ( mg/L ) |  | <0.0006 | <0.0006 | <0.0006 | <0.0006 | <0.0006 | <0.0006
健 康 項 目 |  | カ ド ミ ウ ム | ( mg/L )
|  | 全 シ ア ン | ( mg/L )
|  | 鉛 | ( mg/L )
|  | 六 価 ク ロ ム | ( mg/L )
|  | ひ 素 | ( mg/L )
|  | 総 水 銀 | ( mg/L )
|  | ア ル キ ル 水 銀 | ( mg/L )
|  | Ｐ Ｃ Ｂ | ( mg/L )
|  | ジクロロメタン | ( mg/L )
|  | 四 塩 化 炭 素 | ( mg/L )
|  | 1,2-ジクロロエタン | ( mg/L )
|  | 1,1-ジクロロエチレン | ( mg/L )
|  | シス-1,2-ジクロロエチレン | ( mg/L )
|  | 1,1,1-トリクロロエタン | ( mg/L )
|  | 1,1,2-トリクロロエタン | ( mg/L )
|  | トリクロロエチレン | ( mg/L )
|  | テトラクロロエチレン | ( mg/L )
|  | 1,3-ジクロロプロペン | ( mg/L )
|  | チ ウ ラ ム | ( mg/L )
|  | シ マ ジ ン | ( mg/L )
|  | チ オ ベ ン カ ル ブ | ( mg/L )
|  | ベ ン ゼ ン | ( mg/L )
|  | セ レ ン | ( mg/L )
|  | 硝酸性窒素及び亜硝酸性窒素 | ( mg/L ) |  | 0.84 | 0.24 | 1 | 0.44 | 1.4 | 0.19
|  | ほ う 素 | ( mg/L )
|  | ふ っ 素 | ( mg/L )
|  | 1,4-ジオキサン | ( mg/L )

## St.8
令 和 ７ 年 度 公 共 用 水 域 水 質 測 定 結 果 表
水 域 名 |  |  |  | 内湾
地 点 名 |  |  |  | St.8
基 準 点 |  |  |  | 環境基準点
類 型 |  |  |  | 海域B
測 定 機 関 |  |  |  | 東京都
一 般 項 目 | 現場測定項目 | 採 取 月 日 | （ 月／日 ） |  | 2025-04-09 | 2025-04-09 | 2025-05-09 | 2025-05-09 | 2025-06-04 | 2025-06-04
|  | 採 取 位 置 | （ 左詰め ） |  | 11 | 13 | 11 | 13 | 11 | 13
|  | 全 水 深 | （ ｍ ） |  | 4.4 | 4.4 | 4.2 | 4.2 | 4.6 | 4.6
|  | 気 温 | （ ℃ ） |  | 20.5 |  | 21.8 |  | 23.2
|  | 水 温 | （ ℃ ） |  | 15.2 | 13.7 | 19 | 16.6 | 21.3 | 18.8
|  | 透 明 度 | （ ｍ ） |  | 1.2 |  | 1.6 |  | 1.8
| 生 活 環 境 項 目 | ｐ Ｈ |  |  | 8.3 | 8.4 | 7.8 | 8.1 | 7.5 | 8.2
|  | Ｄ Ｏ | ( mg/L ) |  | 8.8 | 6 | 7.8 | 3.5 | 5.9 | 6.3
|  | Ｃ Ｏ Ｄ | ( mg/L ) |  | 4.8 | 4.9 | 5 | 2.8 | 4.4 | 2.7
|  | Ｓ Ｓ | ( mg/L )
|  | 大 腸 菌 数 | ( CFU/100mL ) |  |  |  | 390
|  | ｎ －ヘキサン抽出物質 | ( mg/L ) |  | <0.5 |  |  |  | <0.5
|  | 全 窒 素 | ( mg/L ) |  | 1.9 | 1.27 | 2.23 | 0.8 | 2.2 | 0.66
|  | 全 り ん | ( mg/L ) |  | 0.148 | 0.097 | 0.198 | 0.101 | 0.194 | 0.085
|  | 亜 鉛 | ( mg/L ) |  | 0.008 | 0.005 | 0.007 | 0.003 | 0.013 | 0.005
|  | ノニルフェノール | ( mg/L ) |  | <0.00006 | <0.00006 | <0.00006 | <0.00006 | <0.00006 | <0.00006
|  | Ｌ Ａ Ｓ | ( mg/L ) |  | <0.0006 | <0.0006 | 0.0006 | <0.0006 | 0.0049 | <0.0006
健 康 項 目 |  | カ ド ミ ウ ム | ( mg/L )
|  | 全 シ ア ン | ( mg/L )
|  | 鉛 | ( mg/L )
|  | 六 価 ク ロ ム | ( mg/L )
|  | ひ 素 | ( mg/L )
|  | 総 水 銀 | ( mg/L )
|  | ア ル キ ル 水 銀 | ( mg/L )
|  | Ｐ Ｃ Ｂ | ( mg/L )
|  | ジクロロメタン | ( mg/L )
|  | 四 塩 化 炭 素 | ( mg/L )
|  | 1,2-ジクロロエタン | ( mg/L )
|  | 1,1-ジクロロエチレン | ( mg/L )
|  | シス-1,2-ジクロロエチレン | ( mg/L )
|  | 1,1,1-トリクロロエタン | ( mg/L )
|  | 1,1,2-トリクロロエタン | ( mg/L )
|  | トリクロロエチレン | ( mg/L )
|  | テトラクロロエチレン | ( mg/L )
|  | 1,3-ジクロロプロペン | ( mg/L )
|  | チ ウ ラ ム | ( mg/L )
|  | シ マ ジ ン | ( mg/L )
|  | チ オ ベ ン カ ル ブ | ( mg/L )
|  | ベ ン ゼ ン | ( mg/L )
|  | セ レ ン | ( mg/L )
|  | 硝酸性窒素及び亜硝酸性窒素 | ( mg/L ) |  | 1 | 0.43 | 0.72 | 0.24 | 1.4 | 0.35
|  | ほ う 素 | ( mg/L )
|  | ふ っ 素 | ( mg/L )
|  | 1,4-ジオキサン | ( mg/L )

## St.11
令 和 ７ 年 度 公 共 用 水 域 水 質 測 定 結 果 表
水 域 名 |  |  |  | 内湾
地 点 名 |  |  |  | St.11
基 準 点 |  |  |  | 環境基準点
類 型 |  |  |  | 海域C
測 定 機 関 |  |  |  | 東京都
一 般 項 目 | 現場測定項目 | 採 取 月 日 | （ 月／日 ） | 2025-04-09 | 2025-04-09 | 2025-05-09 | 2025-05-09 | 2025-06-04 | 2025-06-04
|  | 採 取 位 置 | （ 左詰め ） | 11 | 13 | 11 | 13 | 11 | 13
|  | 全 水 深 | （ ｍ ） | 16.8 | 16.8 | 16.2 | 16.2 | 17.5 | 17.5
|  | 気 温 | （ ℃ ） | 20.9 |  | 20.2 |  | 23
|  | 水 温 | （ ℃ ） | 15.1 | 13.5 | 18.7 | 15.2 | 20.6 | 16.602
|  | 透 明 度 | （ ｍ ） | 2.1 |  | 1.5 |  | 1.9
| 生 活 環 境 項 目 | ｐ Ｈ |  | 8.2 | 8.1 | 8.5 | 7.9 | 7.7 | 7.9
|  | Ｄ Ｏ | ( mg/L ) | 8.7 | 5.2 | 12.3 | 3.1 | 6.1 | 1.6
|  | Ｃ Ｏ Ｄ | ( mg/L ) | 4.8 | 1.6 | 6.4 | 1.4 | 5.1 | 0.9
|  | Ｓ Ｓ | ( mg/L )
|  | 大 腸 菌 数 | ( CFU/100mL ) |  |  | 190
|  | ｎ －ヘキサン抽出物質 | ( mg/L ) | <0.5 |  |  |  | <0.5
|  | 全 窒 素 | ( mg/L ) | 2.18 | 0.63 | 1.96 | 0.46 | 3.8 | 0.51
|  | 全 り ん | ( mg/L ) | 0.157 | 0.055 | 0.199 | 0.08 | 0.377 | 0.12
|  | 亜 鉛 | ( mg/L ) | 0.01 | 0.004 | 0.009 | 0.003 | 0.014 | 0.002
|  | ノニルフェノール | ( mg/L ) | <0.00006 | <0.00006 | <0.00006 | <0.00006 | <0.00006 | <0.00006
|  | Ｌ Ａ Ｓ | ( mg/L ) | <0.0006 | <0.0006 | <0.0006 | <0.0006 | 0.0006 | <0.0006
健 康 項 目 |  | カ ド ミ ウ ム | ( mg/L )
|  | 全 シ ア ン | ( mg/L )
|  | 鉛 | ( mg/L )
|  | 六 価 ク ロ ム | ( mg/L )
|  | ひ 素 | ( mg/L )
|  | 総 水 銀 | ( mg/L )
|  | ア ル キ ル 水 銀 | ( mg/L )
|  | Ｐ Ｃ Ｂ | ( mg/L )
|  | ジクロロメタン | ( mg/L )
|  | 四 塩 化 炭 素 | ( mg/L )
|  | 1,2-ジクロロエタン | ( mg/L )
|  | 1,1-ジクロロエチレン | ( mg/L )
|  | シス-1,2-ジクロロエチレン | ( mg/L )
|  | 1,1,1-トリクロロエタン | ( mg/L )
|  | 1,1,2-トリクロロエタン | ( mg/L )
|  | トリクロロエチレン | ( mg/L )
|  | テトラクロロエチレン | ( mg/L )
|  | 1,3-ジクロロプロペン | ( mg/L )
|  | チ ウ ラ ム | ( mg/L )
|  | シ マ ジ ン | ( mg/L )
|  | チ オ ベ ン カ ル ブ | ( mg/L )
|  | ベ ン ゼ ン | ( mg/L )
|  | セ レ ン | ( mg/L )
|  | 硝酸性窒素及び亜硝酸性窒素 | ( mg/L ) | 1.4 | 0.19 | 0.27 | 0.23 | 2 | 0.23
|  | ほ う 素 | ( mg/L )
|  | ふ っ 素 | ( mg/L )
|  | 1,4-ジオキサン | ( mg/L )

## St.22
令 和 ７ 年 度 公 共 用 水 域 水 質 測 定 結 果 表
水 域 名 |  |  |  | 内湾
地 点 名 |  |  |  | St.22
基 準 点 |  |  |  | 環境基準点
類 型 |  |  |  | 海域B
測 定 機 関 |  |  |  | 東京都
一 般 項 目 | 現場測定項目 | 採 取 月 日 | （ 月／日 ） | 2025-04-08 | 2025-04-08 | 2025-05-08 | 2025-05-08 | 2025-06-03 | 2025-06-03
|  | 採 取 位 置 | （ 左詰め ） | 11 | 13 | 11 | 13 | 11 | 13
|  | 全 水 深 | （ ｍ ） | 14.2 | 14.2 | 14.3 | 14.3 | 14.4 | 14.4
|  | 気 温 | （ ℃ ） | 16.5 |  | 22 |  | 21
|  | 水 温 | （ ℃ ） | 14.811 | 13.365 | 19.8 | 15.2 | 19.281 | 16.813
|  | 透 明 度 | （ ｍ ） | 1.4 |  | 1 |  | 2.2
| 生 活 環 境 項 目 | ｐ Ｈ |  | 8.5 | 8.2 | 8.9 | 8 | 8.3 | 7.9
|  | Ｄ Ｏ | ( mg/L ) | 12.8 | 4.9 | 15.3 | 2.7 | 9 | 2
|  | Ｃ Ｏ Ｄ | ( mg/L ) | 4.1 | 2 | 5.9 | 1.3 | 3.7 | 1.3
|  | Ｓ Ｓ | ( mg/L )
|  | 大 腸 菌 数 | ( CFU/100mL ) |  |  | 1
|  | ｎ －ヘキサン抽出物質 | ( mg/L ) | <0.5 |  |  |  | <0.5
|  | 全 窒 素 | ( mg/L ) | 1.48 | 0.62 | 0.89 | 0.5 | 1.22 | 0.43
|  | 全 り ん | ( mg/L ) | 0.09 | 0.047 | 0.066 | 0.077 | 0.133 | 0.085
|  | 亜 鉛 | ( mg/L ) | 0.004 | 0.006 | 0.003 | 0.003 | 0.003 | 0.003
|  | ノニルフェノール | ( mg/L ) | <0.00006 | <0.00006 | <0.00006 | <0.00006 | <0.00006 | <0.00006
|  | Ｌ Ａ Ｓ | ( mg/L ) | <0.0006 | <0.0006 | <0.0006 | <0.0006 | <0.0006 | <0.0006
健 康 項 目 |  | カ ド ミ ウ ム | ( mg/L )
|  | 全 シ ア ン | ( mg/L )
|  | 鉛 | ( mg/L )
|  | 六 価 ク ロ ム | ( mg/L )
|  | ひ 素 | ( mg/L )
|  | 総 水 銀 | ( mg/L )
|  | ア ル キ ル 水 銀 | ( mg/L )
|  | Ｐ Ｃ Ｂ | ( mg/L )
|  | ジクロロメタン | ( mg/L )
|  | 四 塩 化 炭 素 | ( mg/L )
|  | 1,2-ジクロロエタン | ( mg/L )
|  | 1,1-ジクロロエチレン | ( mg/L )
|  | シス-1,2-ジクロロエチレン | ( mg/L )
|  | 1,1,1-トリクロロエタン | ( mg/L )
|  | 1,1,2-トリクロロエタン | ( mg/L )
|  | トリクロロエチレン | ( mg/L )
|  | テトラクロロエチレン | ( mg/L )
|  | 1,3-ジクロロプロペン | ( mg/L )
|  | チ ウ ラ ム | ( mg/L )
|  | シ マ ジ ン | ( mg/L )
|  | チ オ ベ ン カ ル ブ | ( mg/L )
|  | ベ ン ゼ ン | ( mg/L )
|  | セ レ ン | ( mg/L )
|  | 硝酸性窒素及び亜硝酸性窒素 | ( mg/L ) | 0.69 | 0.13 | 0.18 | 0.2 | 0.65 | 0.18
|  | ほ う 素 | ( mg/L )
|  | ふ っ 素 | ( mg/L )
|  | 1,4-ジオキサン | ( mg/L )

## St.23
令 和 ７ 年 度 公 共 用 水 域 水 質 測 定 結 果 表
水 域 名 |  |  |  | 内湾
地 点 名 |  |  |  | St.23
基 準 点 |  |  |  | 環境基準点
類 型 |  |  |  | 海域C
測 定 機 関 |  |  |  | 東京都
一 般 項 目 | 現場測定項目 | 採 取 月 日 | （ 月／日 ） | 2025-04-08 | 2025-04-08 | 2025-05-08 | 2025-05-08 | 2025-06-03 | 2025-06-03
|  | 採 取 位 置 | （ 左詰め ） | 11 | 13 | 11 | 13 | 11 | 13
|  | 全 水 深 | （ ｍ ） | 6.5 | 6.5 | 6 | 6 | 6.9 | 6.9
|  | 気 温 | （ ℃ ） | 15.5 |  | 21.3 |  | 18.9
|  | 水 温 | （ ℃ ） | 15.889 | 13.275 | 19.4 | 17.2 | 19.684 | 16.953
|  | 透 明 度 | （ ｍ ） | 1.9 |  | 1 |  | 2
| 生 活 環 境 項 目 | ｐ Ｈ |  | 8 | 8.2 | 7.6 | 8.3 | 7.8 | 7.9
|  | Ｄ Ｏ | ( mg/L ) | 7.9 | 6.7 | 5.7 | 5.5 | 5.7 | 2.5
|  | Ｃ Ｏ Ｄ | ( mg/L ) | 3.7 | 2.6 | 5.7 | 3.8 | 4 | 1.6
|  | Ｓ Ｓ | ( mg/L )
|  | 大 腸 菌 数 | ( CFU/100mL ) |  |  | 1900
|  | ｎ －ヘキサン抽出物質 | ( mg/L ) | <0.5 |  |  |  | <0.5
|  | 全 窒 素 | ( mg/L ) | 3.36 | 1.32 | 4.3 | 1.4 | 2.98 | 0.87
|  | 全 り ん | ( mg/L ) | 0.367 | 0.124 | 0.807 | 0.17 | 0.36 | 0.132
|  | 亜 鉛 | ( mg/L ) | 0.015 | 0.007 | 0.017 | 0.011 | 0.009 | 0.009
|  | ノニルフェノール | ( mg/L ) | <0.00006 | <0.00006 | <0.00006 | <0.00006 | <0.00006 | <0.00006
|  | Ｌ Ａ Ｓ | ( mg/L ) | <0.0006 | 0.0024 | 0.0013 | 0.0012 | <0.0006 | 0.0007
健 康 項 目 |  | カ ド ミ ウ ム | ( mg/L )
|  | 全 シ ア ン | ( mg/L )
|  | 鉛 | ( mg/L )
|  | 六 価 ク ロ ム | ( mg/L )
|  | ひ 素 | ( mg/L )
|  | 総 水 銀 | ( mg/L )
|  | ア ル キ ル 水 銀 | ( mg/L )
|  | Ｐ Ｃ Ｂ | ( mg/L )
|  | ジクロロメタン | ( mg/L )
|  | 四 塩 化 炭 素 | ( mg/L )
|  | 1,2-ジクロロエタン | ( mg/L )
|  | 1,1-ジクロロエチレン | ( mg/L )
|  | シス-1,2-ジクロロエチレン | ( mg/L )
|  | 1,1,1-トリクロロエタン | ( mg/L )
|  | 1,1,2-トリクロロエタン | ( mg/L )
|  | トリクロロエチレン | ( mg/L )
|  | テトラクロロエチレン | ( mg/L )
|  | 1,3-ジクロロプロペン | ( mg/L )
|  | チ ウ ラ ム | ( mg/L )
|  | シ マ ジ ン | ( mg/L )
|  | チ オ ベ ン カ ル ブ | ( mg/L )
|  | ベ ン ゼ ン | ( mg/L )
|  | セ レ ン | ( mg/L )
|  | 硝酸性窒素及び亜硝酸性窒素 | ( mg/L ) | 2.1 | 0.72 | 2.5 | 0.7 | 2.1 | 0.48
|  | ほ う 素 | ( mg/L )
|  | ふ っ 素 | ( mg/L )
|  | 1,4-ジオキサン | ( mg/L )

## St.25
令 和 ７ 年 度 公 共 用 水 域 水 質 測 定 結 果 表
水 域 名 |  |  |  | 内湾
地 点 名 |  |  |  | St.25
基 準 点 |  |  |  | 環境基準点
類 型 |  |  |  | 海域B
測 定 機 関 |  |  |  | 東京都
一 般 項 目 | 現場測定項目 | 採 取 月 日 | （ 月／日 ） | 2025-04-08 | 2025-04-08 | 2025-05-08 | 2025-05-08 | 2025-06-03 | 2025-06-03
|  | 採 取 位 置 | （ 左詰め ） | 11 | 13 | 11 | 13 | 11 | 13
|  | 全 水 深 | （ ｍ ） | 16.3 | 16.3 | 15.5 | 15.5 | 16.7 | 16.7
|  | 気 温 | （ ℃ ） | 16.3 |  | 22 |  | 18.9
|  | 水 温 | （ ℃ ） | 14.548 | 13.468 | 18.4 | 15.2 | 18.791 | 16.754
|  | 透 明 度 | （ ｍ ） | 1.8 |  | 1 |  | 2.2
| 生 活 環 境 項 目 | ｐ Ｈ |  | 8.2 | 8.1 | 8.6 | 8.1 | 8.2 | 7.9
|  | Ｄ Ｏ | ( mg/L ) | 9.4 | 5.6 | 10.6 | 3.4 | 7.5 | 2.1
|  | Ｃ Ｏ Ｄ | ( mg/L ) | 3.6 | 2.2 | 4.7 | 1 | 4.1 | 1
|  | Ｓ Ｓ | ( mg/L )
|  | 大 腸 菌 数 | ( CFU/100mL ) |  |  | 600
|  | ｎ －ヘキサン抽出物質 | ( mg/L ) | <0.5 |  |  |  | <0.5
|  | 全 窒 素 | ( mg/L ) | 2.26 | 0.54 | 1.52 | 0.48 | 1.44 | 0.46
|  | 全 り ん | ( mg/L ) | 0.197 | 0.053 | 0.177 | 0.072 | 0.176 | 0.092
|  | 亜 鉛 | ( mg/L ) | 0.01 | 0.005 | 0.005 | 0.004 | 0.004 | 0.004
|  | ノニルフェノール | ( mg/L ) | <0.00006 | <0.00006 | <0.00006 | <0.00006 | <0.00006 | <0.00006
|  | Ｌ Ａ Ｓ | ( mg/L ) | <0.0006 | <0.0006 | <0.0006 | <0.0006 | <0.0006 | <0.0006
健 康 項 目 |  | カ ド ミ ウ ム | ( mg/L )
|  | 全 シ ア ン | ( mg/L )
|  | 鉛 | ( mg/L )
|  | 六 価 ク ロ ム | ( mg/L )
|  | ひ 素 | ( mg/L )
|  | 総 水 銀 | ( mg/L )
|  | ア ル キ ル 水 銀 | ( mg/L )
|  | Ｐ Ｃ Ｂ | ( mg/L )
|  | ジクロロメタン | ( mg/L )
|  | 四 塩 化 炭 素 | ( mg/L )
|  | 1,2-ジクロロエタン | ( mg/L )
|  | 1,1-ジクロロエチレン | ( mg/L )
|  | シス-1,2-ジクロロエチレン | ( mg/L )
|  | 1,1,1-トリクロロエタン | ( mg/L )
|  | 1,1,2-トリクロロエタン | ( mg/L )
|  | トリクロロエチレン | ( mg/L )
|  | テトラクロロエチレン | ( mg/L )
|  | 1,3-ジクロロプロペン | ( mg/L )
|  | チ ウ ラ ム | ( mg/L )
|  | シ マ ジ ン | ( mg/L )
|  | チ オ ベ ン カ ル ブ | ( mg/L )
|  | ベ ン ゼ ン | ( mg/L )
|  | セ レ ン | ( mg/L )
|  | 硝酸性窒素及び亜硝酸性窒素 | ( mg/L ) | 1.2 | 0.14 | 0.78 | 0.22 | 0.74 | 0.18
|  | ほ う 素 | ( mg/L )
|  | ふ っ 素 | ( mg/L )
|  | 1,4-ジオキサン | ( mg/L )

## St.35
令 和 ７ 年 度 公 共 用 水 域 水 質 測 定 結 果 表
水 域 名 |  |  |  | 内湾
地 点 名 |  |  |  | St.35
基 準 点 |  |  |  | 環境基準点
類 型 |  |  |  | 海域B
測 定 機 関 |  |  |  | 東京都
一 般 項 目 | 現場測定項目 | 採 取 月 日 | （ 月／日 ） | 2025-04-08 | 2025-04-08 | 2025-05-08 | 2025-05-08 | 2025-06-03 | 2025-06-03
|  | 採 取 位 置 | （ 左詰め ） | 11 | 13 | 11 | 13 | 11 | 13
|  | 全 水 深 | （ ｍ ） | 26 | 26 | 24.2 | 24.2 | 25.7 | 25.7
|  | 気 温 | （ ℃ ） | 16 |  | 21.3 |  | 18.6
|  | 水 温 | （ ℃ ） | 14.252 | 13.401 | 18.5 | 15.2 | 19.535 | 17.173
|  | 透 明 度 | （ ｍ ） | 1.8 |  | 1.5 |  | 3.8
| 生 活 環 境 項 目 | ｐ Ｈ |  | 8.5 | 8 | 8.8 | 8.1 | 8.2 | 8.1
|  | Ｄ Ｏ | ( mg/L ) | 11.8 | 5.3 | 13.3 | 5.4 | 7.2 | 4.1
|  | Ｃ Ｏ Ｄ | ( mg/L ) | 3.2 | 1.5 | 5.6 | 1.1 | 2.5 | 1.6
|  | Ｓ Ｓ | ( mg/L )
|  | 大 腸 菌 数 | ( CFU/100mL ) |  |  | 6
|  | ｎ －ヘキサン抽出物質 | ( mg/L ) | <0.5 |  |  |  | <0.5
|  | 全 窒 素 | ( mg/L ) | 1.4 | 0.48 | 1 | 0.3 | 0.76 | 0.36
|  | 全 り ん | ( mg/L ) | 0.079 | 0.044 | 0.084 | 0.04 | 0.076 | 0.053
|  | 亜 鉛 | ( mg/L ) | 0.006 | 0.006 | 0.003 | 0.002 | 0.003 | 0.003
|  | ノニルフェノール | ( mg/L ) | <0.00006 | <0.00006 | <0.00006 | <0.00006 | <0.00006 | <0.00006
|  | Ｌ Ａ Ｓ | ( mg/L ) | <0.0006 | <0.0006 | <0.0006 | <0.0006 | <0.0006 | 0.0007
健 康 項 目 |  | カ ド ミ ウ ム | ( mg/L )
|  | 全 シ ア ン | ( mg/L )
|  | 鉛 | ( mg/L )
|  | 六 価 ク ロ ム | ( mg/L )
|  | ひ 素 | ( mg/L )
|  | 総 水 銀 | ( mg/L )
|  | ア ル キ ル 水 銀 | ( mg/L )
|  | Ｐ Ｃ Ｂ | ( mg/L )
|  | ジクロロメタン | ( mg/L )
|  | 四 塩 化 炭 素 | ( mg/L )
|  | 1,2-ジクロロエタン | ( mg/L )
|  | 1,1-ジクロロエチレン | ( mg/L )
|  | シス-1,2-ジクロロエチレン | ( mg/L )
|  | 1,1,1-トリクロロエタン | ( mg/L )
|  | 1,1,2-トリクロロエタン | ( mg/L )
|  | トリクロロエチレン | ( mg/L )
|  | テトラクロロエチレン | ( mg/L )
|  | 1,3-ジクロロプロペン | ( mg/L )
|  | チ ウ ラ ム | ( mg/L )
|  | シ マ ジ ン | ( mg/L )
|  | チ オ ベ ン カ ル ブ | ( mg/L )
|  | ベ ン ゼ ン | ( mg/L )
|  | セ レ ン | ( mg/L )
|  | 硝酸性窒素及び亜硝酸性窒素 | ( mg/L ) | 0.67 | 0.15 | 0.3 | 0.15 | 0.39 | 0.14
|  | ほ う 素 | ( mg/L )
|  | ふ っ 素 | ( mg/L )
|  | 1,4-ジオキサン | ( mg/L )

## お台場
令 和 ７ 年 度 公 共 用 水 域 水 質 測 定 結 果 表
水 域 名 |  |  |  | 内湾
地 点 名 |  |  |  | お台場
基 準 点 |  |  |  | 一般地点
類 型 |  |  |  | 海域C
測 定 機 関 |  |  |  | 東京都
一 般 項 目 | 現場測定項目 | 採 取 月 日 | （ 月／日 ） | 2025-04-09 | 2025-04-09 | 2025-05-09 | 2025-05-09 | 2025-06-04 | 2025-06-04
|  | 採 取 位 置 | （ 左詰め ） | 11 | 13 | 11 | 13 | 11 | 13
|  | 全 水 深 | （ ｍ ） | 4.6 | 4.6 | 4.3 | 4.3 | 5 | 5
|  | 気 温 | （ ℃ ） | 21 |  | 19.4 |  | 22.9
|  | 水 温 | （ ℃ ） | 15 | 13.7 | 18.8 | 18.3 | 20.1 | 17.6
|  | 透 明 度 | （ ｍ ） | 2 |  | 1.7 |  | 2.5
| 生 活 環 境 項 目 | ｐ Ｈ |  | 8.1 | 8.2 | 7.8 | 8.1 | 7.7 | 7.8
|  | Ｄ Ｏ | ( mg/L ) | 9 | 6.2 | 5.9 | 6.6 | 6 | 1.7
|  | Ｃ Ｏ Ｄ | ( mg/L ) | 4.5 | 4.1 | 5.1 | 4.1 | 4.6 | 1.9
|  | Ｓ Ｓ | ( mg/L )
|  | 大 腸 菌 数 | ( CFU/100mL ) | 8 |  | 960 |  | 8600
|  | ｎ －ヘキサン抽出物質 | ( mg/L )
|  | 全 窒 素 | ( mg/L ) | 2.77 | 1.65 | 2.94 | 1.73 | 3.55 | 1.18
|  | 全 り ん | ( mg/L ) | 0.187 | 0.119 | 0.298 | 0.17 | 0.32 | 0.18
|  | 亜 鉛 | ( mg/L )
|  | ノニルフェノール | ( mg/L )
|  | Ｌ Ａ Ｓ | ( mg/L )
健 康 項 目 |  | カ ド ミ ウ ム | ( mg/L )
|  | 全 シ ア ン | ( mg/L )
|  | 鉛 | ( mg/L )
|  | 六 価 ク ロ ム | ( mg/L )
|  | ひ 素 | ( mg/L )
|  | 総 水 銀 | ( mg/L )
|  | ア ル キ ル 水 銀 | ( mg/L )
|  | Ｐ Ｃ Ｂ | ( mg/L )
|  | ジクロロメタン | ( mg/L )
|  | 四 塩 化 炭 素 | ( mg/L )
|  | 1,2-ジクロロエタン | ( mg/L )
|  | 1,1-ジクロロエチレン | ( mg/L )
|  | シス-1,2-ジクロロエチレン | ( mg/L )
|  | 1,1,1-トリクロロエタン | ( mg/L )
|  | 1,1,2-トリクロロエタン | ( mg/L )
|  | トリクロロエチレン | ( mg/L )
|  | テトラクロロエチレン | ( mg/L )
|  | 1,3-ジクロロプロペン | ( mg/L )
|  | チ ウ ラ ム | ( mg/L )
|  | シ マ ジ ン | ( mg/L )
|  | チ オ ベ ン カ ル ブ | ( mg/L )
|  | ベ ン ゼ ン | ( mg/L )
|  | セ レ ン | ( mg/L )
|  | 硝酸性窒素及び亜硝酸性窒素 | ( mg/L )
|  | ほ う 素 | ( mg/L )
|  | ふ っ 素 | ( mg/L )
|  | 1,4-ジオキサン | ( mg/L )