## 計算フォーム
地球温暖化対策報告書制度における原油換算エネルギー使用量及び二酸化炭素排出量(R6年度実績以降～)
１．燃料等の使用に伴い排出される二酸化炭素排出量
エネルギーの種類 |  |  |  | 年間使用量 |  | 換算係数 |  | 熱量（GJ） | 排出係数 |  | 排出量（t）
|  |  |  | 単位 | 数値 | 数値 | 単位 |  | 数値 | 単位
燃料及び熱 | 原油 |  |  | L |  | 38.3 | GJ/ kL | 0 | 0.019 | t-C/GJ | 0
| 原油のうちコンデンセート（NGL） |  |  | L |  | 34.8 | GJ/ kL | 0 | 0.0183 | t-C/GJ | 0
| 揮発油（ガソリン） |  |  | L |  | 33.4 | GJ/ kL | 0 | 0.0187 | t-C/GJ | 0
| ナフサ |  |  | L |  | 33.3 | GJ/ kL | 0 | 0.0186 | t-C/GJ | 0
| 灯油 |  |  | L |  | 36.5 | GJ/ kL | 0 | 0.0187 | t-C/GJ | 0
| 軽油 |  |  | L |  | 38 | GJ/ kL | 0 | 0.0188 | t-C/GJ | 0
| A重油 |  |  | L |  | 38.9 | GJ/ kL | 0 | 0.0193 | t-C/GJ | 0
| B・Ｃ重油 |  |  | L |  | 41.8 | GJ/ kL | 0 | 0.0202 | t-C/GJ | 0
| 潤滑油 |  |  | L |  | 40.2 | GJ/ kL | 0 | 0.0199 | t-C/GJ | 0
| 石油アスファルト |  |  | kg |  | 40 | GJ/ t | 0 | 0.0204 | t-C/GJ | 0
| 石油コークス、FCCコークス |  |  | kg |  | 34.1 | GJ/ t | 0 | 0.0245 | t-C/GJ | 0
| 石油ガス |  | 液化石油ガス（LPG） | kg |  | 50.1 | GJ/ t | 0 | 0.0163 | t-C/GJ | 0
|  |  | 石油系炭化水素ガス | m3 |  | 46.1 | GJ/千m3 | 0 | 0.0144 | t-C/GJ | 0
| 可燃性 天然ガス |  | 液化天然ガス（LNG） | kg |  | 54.7 | GJ/ t | 0 | 0.0139 | t-C/GJ | 0
|  |  | その他可燃性天然ガス | m3 |  | 38.4 | GJ/千m3 | 0 | 0.0139 | t-C/GJ | 0
| 石炭 |  | 輸入原料炭 | kg |  | 28.7 | GJ/ t | 0 | 0.0246 | t-C/GJ | 0
|  |  | コークス用原料炭 | kg |  | 28.9 | GJ/ t | 0 | 0.0245 | t-C/GJ | 0
|  |  | 吹込用原料炭 | kg |  | 28.3 | GJ/ t | 0 | 0.0251 | t-C/GJ | 0
|  |  | 輸入一般炭 | kg |  | 26.1 | GJ/ t | 0 | 0.0243 | t-C/GJ | 0
|  |  | 国産一般炭 | kg |  | 24.2 | GJ/ t | 0 | 0.0242 | t-C/GJ | 0
|  |  | 輸入無煙炭 | kg |  | 27.8 | GJ/ t | 0 | 0.0259 | t-C/GJ | 0
| 石炭コークス |  |  | kg |  | 29 | GJ/ t | 0 | 0.0299 | t-C/GJ | 0
| コールタール |  |  | kg |  | 37.3 | GJ/ t | 0 | 0.0209 | t-C/GJ | 0
| コークス炉ガス |  |  | m3 |  | 18.4 | GJ/千m3 | 0 | 0.0109 | t-C/GJ | 0
| 高炉ガス |  |  | m3 |  | 3.2 | GJ/千m3 | 0 | 0.0264 | t-C/GJ | 0
| 発電用高炉ガス |  |  | m3 |  | 3.5 | GJ/千m3 | 0 | 0.0264 | t-C/GJ | 0
| 転炉ガス |  |  | m3 |  | 7.5 | GJ/千m3 | 0 | 0.042 | t-C/GJ | 0
| ジェット燃料油 |  |  | L |  | 36.3 | GJ/ kL | 0 | 0.0186 | t-C/GJ | 0
| 都市ガス |  |  | m³ |  | 40 | GJ/千m³ | 0 | 2.05 | t-CO₂/千m³ | 0
| 産業用蒸気 |  |  | MJ |  | 1.17 | GJ/GJ | 0 | 0.06 | t-CO2/GJ | 0
| 産業用以外の蒸気 |  |  | MJ |  | 1.19 | GJ/GJ | 0 | 0.06 | t-CO2/GJ | 0
| 温水 |  |  | MJ |  | 1.19 | GJ/GJ | 0 | 0.06 | t-CO2/GJ | 0
| 冷水 |  |  | MJ |  | 1.19 | GJ/GJ | 0 | 0.06 | t-CO2/GJ | 0
| 小 計① | [6 empty] | 0 |  |  | 0
電気 | (再エネ)オンサイト |  |  | kWh |  | 8.64 | GJ/千kWh | 0 | 0 | t-CO2/千kWh | 0
| (再エネ)オフサイト |  |  | kWh |  | 8.64 | GJ/千kWh | 0 | 0 | t-CO2/千kWh | 0
| 一般買電(変動係数) |  |  | kWh |  | 8.64 | GJ/千kWh | 0 | 0.489 | t-CO2/千kWh | 0
| 小 計② | [6 empty] | 0 |  |  | 0
合 計（③＝①＋②） | [7 empty] | 0 |  |  | 0
原油換算（ｋL） |  |  |  | 0 |  | 0.0258 | kL/GJ
２．水道及び工業用水道の使用並びに公共下水道への排水に伴う二酸化炭素排出量
排出活動の種類 |  |  |  | 年間使用量 |  | 排出係数 |  | 排出量（t）
|  |  |  | 単位 | 数値 | 数値 | 単位
水道等 | 水道及び工業用水道の水の使用 |  |  | ｍ3 |  | 0.251 | t-CO2/千m3 | 0
| 公共下水道への排水 |  |  | ｍ3 |  | 0.355 | t-CO2/千m3 | 0
| 合 計 | [6 empty] | 0
３．原油換算エネルギー使用量及び二酸化炭素排出量
原油換算エネルギー使用量 | [7 empty] | 0 | kL
二酸化炭素排出量 |  | 燃料等の使用に伴い排出される二酸化炭素排出量 | [5 empty] | 0 | t
|  | 水道及び工業用水道の使用並びに公共下水道への排水に伴う二酸化炭素排出量 | [5 empty] | 0 | t
|  | 総 計 | [5 empty] | 0 | t
Note on H8: こちらに、年間の「使用量」を入力してください。
Note on H54: こちらに、年間の「使用量」を入力してください。
Note on K45: 再エネ(オンサイト)は他人から供給された電気ではないため、熱量の算定対象外です。
Note on K60: こちらの数値が、30kl以上1500kl未満となる事業所等を合計し、3000kl以上となる場合、義務提出対象となります。
Note on L36: 排出係数がわかる場合は入力してください。