## shinsaitaisaku_1
番号 | 物質名 | CASNo. | 引火点[℃] | 発火点[℃] | 爆発範囲[vol%]／下限界 | 爆発範囲[vol%]／上限界 | 蒸気比重(空気＝１) | 比重 | 沸点[℃] | 適用法規／PRTR | 適用法規／消防法 | 適用法規／毒劇法 | 適用法規／安衛法 | 適用法規／高圧ガス
1 | アクロレイン | 107-02-8 | -26 | 220 | 2.8 | 31 |  | 0.8389 | 52.5 | 第一種 | 第４類引火性液体 | 劇物 | 引火性の物＿SDS対象物質 | 可燃性ガス＿毒性ガス
2 | アセトン | 67-64-1 | -18 | 465 | 2.2 | 12.8 | 2 | 0.8 | 56 | － | 第４類引火性液体 | － | 引火性の物＿SDS対象物質 | －
3 | イソアミルアルコール | 123-51-3 | 43 | 350 | 1.2 | 9 |  | 0.813 | 130.5 | － | 第４類引火性液体 | － | 引火性の物＿SDS対象物質 | －
4 | イソプロピルアルコール | 67-63-0 | 14 | 460 | 2 | 12.7（93℃） | 2.1 | 0.781 | 83 | － | 第４類引火性液体 | － | 引火性の物＿SDS対象物質 | －
5 | エチレン | 74-85-1 | -136 | 450 | 2.7 | 36 | 1 | 0.61 | -102 | － | － | － | 可燃性ガス | 可燃性ガス
6 | 塩化スルホン酸 | 7790-94-5 |  |  | 3.3 | 37.7 |  | 1.753（20℃） | 152 | － | 貯蔵・取扱いの届出を要する物質 | 劇物 | － | －
7 | 塩化ビニルモノマー | 75-01-4 | -78 | 470 | 3 | 33 | 2.1 | 0.9106 | -13.37 | 特定第一種 | － | － | 可燃性ガス＿SDS対象物質 | 可燃性ガス
8 | 塩酸 | 7647-01-0 | [5 empty] | 0.42 | -85.05 | － | 貯蔵・取扱いの届出を要する物質 | 劇物 | 特定化学物質＿SDS対象物質 | －
9 | 塩素 | 7782-50-5 | [5 empty] | 2.473（20℃,1atm） | -34.1 | － | 貯蔵・取扱いの届出を要する物質 | 劇物 | 特定化学物質等＿SDS対象物質 | 毒性ガス
10 | カドミウム及びその化合物／カドミウム | 7440-43-9 |  | 250 |  |  |  | 8.65（25℃） | 765 | 特定第一種 | － | － | 特定化学物質＿SDS対象物質 | －
10 | カドミウム及びその化合物／硝酸カドミウム | 10325-94-7 | [5 empty] | 3.6 |  | 特定第一種 | 貯蔵・取扱いの届出を要する物質 | 劇物 | 酸化性の物＿SDS対象物質 | －
10 | カドミウム及びその化合物／硫酸カドミウム | 10124-36-4 | [5 empty] | 4.691 |  | 特定第一種 | － | 劇物 | 特定化学物質＿SDS対象物質 | －
11 | キシレン | 1330-20-7（混合物） | 32(o-キシレン) | 463(o-キシレン) | 0.9(o-キシレン) | 6.7(o-キシレン) | 3.7(o-キシレン) | 0.88 | 144(o-キシレン) | 第一種 | 第４類引火性液体 | 劇物 | 引火性の物＿SDS対象物質 | －
12 | クロム及び三価クロム化合物／クロム | 7440-47-3 | [5 empty] | 7.14 | 2642 | 第一種 | － | － | SDS対象物質 | －
12 | クロム及び三価クロム化合物／酸化第二クロム | 1308-38-9 | [5 empty] | 5.22（25℃） | 4000 | 第一種 | 第１類酸化性固体 | － | SDS対象物質 | －
12 | クロム及び三価クロム化合物／クロムカリミョウバン | 7788-99-0 | [5 empty] | 1.82 |  | 第一種 | － | － | SDS対象物質 | －
12 | クロム及び三価クロム化合物／三塩化クロム | 10025-73-7 | [5 empty] | 2.87（25℃） | 1300 | 第一種 | － | － | SDS対象物質 | －
13 | 六価クロム化合物／無水クロム酸 | 1333-82-0 | 250 |  |  |  | 2.7 | 2.629 | 250 | 特定第一種 | 第１類クロムの酸化物第１種酸化性固体 | 劇物 | 特定化学物質＿SDS対象物質 | －
13 | 六価クロム化合物／重クロム酸カリ | 7778-50-9 |  |  |  |  | 2.676 | 2.69（25℃） | 500 | 特定第一種 | 第１類クロムの酸化物第３種酸化性固体 | 劇物 | 特定化学物質＿SDS対象物質 | －
14 | クロルピクリン | 76-06-2 | [5 empty] | 1.6558 | 112 | 第一種 | 貯蔵・取扱いの届出を要する物質 | 劇物 | SDS対象物質 | －
15 | クロロホルム | 67-66-3 | ー | ー | 不明 | 12.9 | 4.12 | 1.485 | 61.2 | 第一種 | 貯蔵・取扱いの届出を要する物質 | 劇物 | SDS対象物質 | －
16 | 酢酸エチル | 141-78-6 | -4 | 426 | 2 | 11.5 | 3 | 0.9 | 77 | － | 第４類引火性液体 | 劇物 | 引火性の物＿SDS対象物質 | －
17 | 酢酸ブチル | 123-86-4(n-)＿105-46-4(sec-)＿540-88-5(tert-)＿110-19-0(iso-) | 22 | 425 | 1.7 | 7.6 | 4 | 0.9 | 112-113 | － | 第４類引火性液体 | － | 引火性の物＿SDS対象物質 | －
18 | 酢酸メチル | 79-20-9 | -10 | 454 | 3.1 | 16 | 2.8 | 0.9 | 56.9 | － | 第４類引火性液体 | － | 引火性の物＿SDS対象物質 | －
19 | 酸化エチレン | 75-21-8 | -29 | 429 | 3 | 100 | 1.5 | 0.897 | 11 | 特定第一種 | 貯蔵・取扱いの届出を要する物質 | 劇物 |  | 可燃性ガス＿毒性ガス
20 | シアン化合物（錯塩及びシアン酸塩を除くシアン化合物）／シアン化水素 | 74-90-8 | -18 | 538 | 5.6 | 40 | 0.9 | 0.688 | 25.7 | 第一種 | 第４類引火性液体 | 毒物 | 引火性の物＿SDS対象物質 | 可燃性ガス＿毒性ガス
20 | シアン化合物（錯塩及びシアン酸塩を除くシアン化合物）／青酸ソーダ | 143-33-9 | [5 empty] | 1.595 | 1496 | 第一種 | 貯蔵・取扱いの届出を要する物質 | 毒物 | 特定化学物質＿SDS対象物質 | －
20 | シアン化合物（錯塩及びシアン酸塩を除くシアン化合物）／シアン化カリウム | 151-50-8 | [5 empty] | 1.55 | 76.7 | 第一種 | 貯蔵・取扱いの届出を要する物質 | 毒物 | 特定化学物質＿SDS対象物質 | －
21 | 四塩化炭素 | 56-23-5 |  | >982 |  |  |  | 1.589 | 76.7 | 第一種 | 貯蔵・取扱いの届出を要する物質 | 劇物 | （SDS対象物質 | －
22 | １，２－ジクロロエタン | 107-06-2 | 13 | 413 | 6.2 | 16 |  | 1.2569 | 83-84 | 第一種 | 第４類引火性液体 | － | 引火性の物＿SDS対象物質 | －
23 | １，１－ジクロロエチレン | 75-35-4 | -25 | 570 | 6.5 | 15.5 | 3.25 | 1.2129 | 31.7 | 第一種 | 第４類引火性液体 | － | 引火性の物＿SDS対象物質 | －
24 | シス－１，２－ジクロロエチレン | 156-59-2 | 6 | 460 | 9.7 | 12.8 |  | 1.2837 | 60.1 | 第一種 | 第４類引火性液体 | － | 引火性の物＿SDS対象物質 | －
25 | １，３－ジクロロプロペン | 542-75-6 | [7 empty] | － | 第４類引火性液体 | 劇物 | 引火性の物＿SDS対象物質 | －
26 | ジクロロメタン | 75-09-2 | 100 | 662 | 12 | 25 |  | 1.3255 | 39.75 | 第一種 | － | － | SDS対象物質 | －
27 | シマジン | 122-34-9 | >230 |  |  |  |  | 1.302 |  | 第一種 | － | － | － | －
28 | 臭素化合物（臭化メチルに限る） | 74-83-9 | -43.9 | 537 | 10 | 16 | 3.3 | 1.73 | 3.56 | 第一種 | 貯蔵・取扱いの届出を要する物質 | 劇物 | 可燃性ガス＿SDS対象物質 | 可燃性ガス＿毒性ガス
29 | 硝酸 | 7697-37-2 | [5 empty] | 1.5027 | 82.6 | － | 第６類酸化性液体 | 劇物 | 特定化学物質＿SDS対象物質 | －
30 | 水銀及びその化合物／水銀 | 7439-97-6 |  |  |  |  | 6.93 | 13.6（20℃） | 357 | 第一種 | 貯蔵・取扱いの届出を要する物質 | 毒物 | 特定化学物質＿SDS対象物質 | －
30 | 水銀及びその化合物／塩化第二水銀 | 7487-94-7 | [5 empty] | 5.6 | 302 | 第一種 | 貯蔵・取扱いの届出を要する物質 | 毒物 | 特定化学物質＿SDS対象物質 | －
30 | 水銀及びその化合物／酸化第二水銀 | 21908-53-2 | [5 empty] | 11.00-11.29（27.5℃） |  | 第一種 | 貯蔵・取扱いの届出を要する物質 | 毒物（ただし酸化水銀5%以下を含有するものを除く） | 特定化学物質＿SDS対象物質
31 | スチレン | 100-42-5 | 31 | 490 | 0.9 | 6.8 | 3.6 | 0.9012 | 145 | 第一種 | 第４類引火性液体 | － | 引火性の物＿SDS対象物質 | －
32 | セレン及びその化合物／セレン | 7782-49-2 | [5 empty] | 4.28 | 685 | 第一種 | 貯蔵・取扱いの届出を要する物質 | 毒物 | SDS対象物質 | －
32 | セレン及びその化合物／セレン化水素 | 7783-07-5 |  |  | 12 | 63 | 2.8 | 2.12 | -41.3 | 第一種 | － | 毒物 | 可燃性ガス＿SDS対象物質 | 可燃性ガス＿毒性ガス＿特殊高圧ガス
32 | セレン及びその化合物／二酸化セレン | 7446-08-4 | [5 empty] | 3.954（15℃） |  | 第一種 | － | 毒物 | SDS対象物質 | －
33 | チウラム | 137-26-8 | 89 | 157.8 |  |  |  | 1.29 | 129 | 第一種 | － | － | SDS対象物質 | －
34 | チオベンカルブ | 28249-77-6 | [5 empty] | 1.162 | 127 | 第一種 | － | － | － | －
35 | テトラクロロエチレン | 127-18-4 | 45 |  | 10.8（77-83℃） | 54.5（107-113℃） |  | 1.623 | 121 | 第一種 | － | － | SDS対象物質 | －
36 | １，１，１－トリクロロエタン | 71-55-6 | -1.1 | 500 | 7.5 | 12.5 |  | 1.3376 | 74.1 | 第一種 | － | － | SDS対象物質 | －
37 | １，１，２－トリクロロエタン | 79-00-5 | 32 | 460 | 6 | 15.5 |  | 1.4416 | 113-114 | 第一種 | － | － | SDS対象物質 | －
38 | トリクロロエチレン | 79-01-6 | 90 | 420 | 10 | 41 | 4.5 | 1.4642 | 86.9 | 第一種 | － | － | SDS対象物質 | －
39 | トルエン | 108-88-3 | 4 | 480 | 1.1 | 7.1 | 3.1 | 0.867 | 111 | 第一種 | 第４類引火性液体 | 劇物 | 引火性の物＿SDS対象物質 | －
40 | 鉛及びその化合物／鉛 | 7439-92-1 |  |  |  |  | 7.14 | 11.34 | 1740 | 第一種 | － | － | SDS対象物質 | －
40 | 鉛及びその化合物／硝酸鉛 | 10099-74-8 | [5 empty] | 4.53 |  | 特定第一種 | 第１類酸化性固体 | 劇物 | 酸化性の物＿SDS対象物質 | －
40 | 鉛及びその化合物／二酸化鉛 | 1309-60-0 | [5 empty] | 9.38 |  | 特定第一種 | 貯蔵・取扱いの届出を要する物質 | 劇物 | SDS対象物質 | －
40 | 鉛及びその化合物／シアナミド鉛 | 20837-86-9 | [5 empty] | 6.5 |  | 特定第一種 | 貯蔵・取扱いの届出を要する物質 | 劇物 | SDS対象物質 | －
41 | ニッケル | 7440-02-0 | 400 |  |  |  |  | 8.908 | 2920 | 第一種 | － | － | SDS対象物質 | －
42 | ニッケル化合物／硫酸ニッケル | 7786-81-4 | [5 empty] | 4.01 |  | 特定第一種 | － | － | 特定化学物質＿SDS対象物質 | －
42 | ニッケル化合物／塩化ニッケル | 7718-54-9 | [5 empty] | 3.51 |  | 特定第一種 | － | － | 特定化学物質＿SDS対象物質 | －
42 | ニッケル化合物／硝酸ニッケル | 13478-00-7 | [5 empty] | 2.065 | 136.7 | 特定第一種 | － | － | 酸化性の物＿SDS対象物質 | －
43 | 二硫化炭素 | 75-15-0 | -30 | 90 | 1.3 | 50 | 2.6 | 1.293 | 46 | 第一種 | 第４類引火性液体 | 劇物 | 引火性の物＿SDS対象物質 | 可燃性ガス＿毒性ガス
44 | 砒素及びその化合物／ヒ素 | 7440-38-2 | [5 empty] | 5.778 |  | 特定第一種 | 貯蔵・取扱いの届出を要する物質 | 毒物 | 特定化学物質＿SDS対象物質 | －
44 | 砒素及びその化合物／ヒ酸 | 7778-39-4 | [5 empty] | 2.2 |  | 特定第一種 | 貯蔵・取扱いの届出を要する物質 | 毒物 | 特定化学物質＿SDS対象物質 | －
44 | 砒素及びその化合物／亜ヒ酸 | 1327-53-3 | [5 empty] | 3.865-4.15 | 460 | 特定第一種 | － | 毒物 | 特定化学物質＿SDS対象物質 | －
44 | 砒素及びその化合物／五酸化二ヒ素 | 1303-28-2 | [5 empty] | 4.32 |  | 特定第一種 | － | 毒物 | 特定化学物質＿SDS対象物質 | －
45 | ポリ塩化ビフェニル（ＰＣＢ） | 1336-36-3 | 141-196 |  |  |  |  | 1.44（30℃） | 275-420 | 第一種 | － | － | 特定化学物質＿SDS対象物質 | －
46 | ピリジン | 110-86-1 | 20 | 482 | 1.8 | 12.4 | 2.7 | 0.978 | 115 | 第一種 | 第４類引火性液体 | － | 引火性の物＿SDS対象物質 | －
47 | フェノール | 108-95-2 | 79 | 715 | 1.8 | 8.6 | 3.2 | 1.071 | 182 | 第一種 | 第４指定可燃物可燃性固体類 | 劇物（ただしフェノール5%以下を含有するものを除く） | 特定化学物質＿SDS対象物質 | －
48 | ふっ化水素及びその水溶性塩／ふっ化水素酸 | 7664-39-3 | -38 |  |  |  | 0.69 | 0.987 | 19.5 | 第一種 | 貯蔵・取扱いの届出を要する物質 | 毒物 | 特定化学物質＿SDS対象物質 | －
49 | ヘキサン | 110-54-3 | -22 | 223 | 1.1 | 7.5 | 3 | 0.6603 | 69 | 第一種 | 第４類引火性液体 | － | 引火性の物＿SDS対象物質 | －
50 | ベンゼン | 71-43-2 | -11 | 538 | 1.4 | 7.1 | 2.8 | 0.879 | 80 | 特定第一種 | 第４類引火性液体 | － | 引火性の物＿SDS対象物質 | 可燃性ガス＿毒性ガス
51 | ホルムアルデヒド | 50-00-0 | 85（ガス） | 424 | 7 | 73 | 1.03 | 1.067 | -19 | 特定第一種 | 貯蔵・取扱いの届出を要する物質（200kg）＿第４指定可燃物可燃性液体類（2m3） | 1%を超えるものが劇物 | 特定化学物質＿SDS対象物質 | －
52 | マンガン及びその化合物／マンガン | 7439-96-5 |  | 450（Dust） |  |  |  | 7.47 | 2095 | 第一種 | － | － | 特定化学物質＿SDS対象物質 | －
52 | マンガン及びその化合物／二酸化マンガン | 1313-13-9 | [5 empty] | 5.026 |  | 第一種 | － | － | 特定化学物質＿SDS対象物質 | －
52 | マンガン及びその化合物／塩化マンガン | 7773-01 | [5 empty] | 2.977（25℃） | 1190 | 第一種 | － | － | 特定化学物質＿SDS対象物質 | －
52 | マンガン及びその化合物／過マンガン酸カリウム | 7773-01-5 | [5 empty] | 2.703 |  | 第一種 | 第1類酸化性固体 | － | 特定化学物質＿SDS対象物質 | －
53 | メタノール | 67-56-1 | 11 | 470 | 6 | 36.5 | 1.1 | 0.791 | 64.7 | － | 第４類引火性液体 | 劇物 | 引火性の物＿SDS対象物質 | －
54 | メチルイソブチルケトン | 108-10-1 | 18 | 448 | 1.4（93.3℃） | 7.4（93.3℃） |  | 0.801 | 117-118 | － | 第４類引火性液体 | － | 引火性の物＿SDS対象物質 | －
55 | メチルエチルケトン | 78-93-3 | -9 | 404 | 1.4（93℃） | 11.4（93℃） | 2.5 | 0.805 | 80 | － | 第４類引火性液体 | 劇物 | 引火性の物＿SDS対象物質 | －
56 | 有機燐化合物（ＥＰＮに限る。） | 2104-64-5 | [5 empty] | 1.268（25℃） | 215 | 第一種 | － | 1.5%を超えるものが劇物 | SDS対象物質 | －
57 | 硫酸 | 7664-93-9 | [5 empty] | 1.834 | 290 | － | 貯蔵・取扱いの届出を要する物質 | 劇物 | 特定化学物質＿SDS対象物質 | －
58 | ほう素及びその化合物／ほう素 | 7440-42-8 |  | 580 |  |  |  | 2.35 | 2550 | 第一種 | － | － | － | －
58 | ほう素及びその化合物／ほう酸 | 10043-35-3 | [5 empty] | 1.435（15℃） | 300 | 第一種 | － | － | － | －
58 | ほう素及びその化合物／三塩化ほう素 | 10294-34-5 | [5 empty] | 1.35 | 12.5 | 第一種 | 貯蔵・取扱いの届出を要する物質 | 毒物 | － | －
59 | １，４－ジオキサン | 123-91-1 | 12 | 180 | 1.9 | 22.5 | 3 | 1.0329 | 101.1 | 第一種 | 第４類引火性液体 | － | 引火性の物＿SDS対象物質 | －