## 優先取組物質 (1)
平成９年度 揮発性有機化合物の測定結果（年平均値）
（単位 ： μg／立方m）
測定局名 |  | ベンゼン | トリクロロエチレン | テトラクロロエチレン | ジクロロメタン | アクリロニトリル | 塩化ビニル モノマー | クロロホルム | 1,2-ジクロロエタン | 1,3-ブタジエン | 酸化エチレン（H9未実施）
| 港区（H9未実施） | － | － | － | － | － | － | － | － | － | －
| 国設東京(新宿) | 5.4 | 3.2 | 1.9 | 6.1 | 0.1 | 0.14 | 0.4 | < 0.2 | 0.43 | －
| 大田区東糀谷 | 7 | 8.6 | 2.2 | 7.4 | 0.2 | 0.13 | 0.7 | < 0.2 | 0.35 | －
一 | 世田谷区世田谷 | 6.3 | 3.5 | 2.9 | 7.8 | 0.2 | 0.13 | 0.4 | < 0.2 | 0.41 | －
| 板橋区氷川 | 6.6 | 10 | 2.8 | 11 | 0.1 | 0.1 | 0.5 | < 0.2 | 0.54 | －
| 練馬区（H9未実施） | － | － | － | － | － | － | － | － | － | －
般 | 足立区（H9未実施） | － | － | － | － | － | － | － | － | － | －
| 江戸川区春江町 | 6.1 | 5.8 | 2.2 | 9.1 | 0.1 | 0.18 | 0.5 | 0.79 | 0.59 | －
| 区部平均 | 6.2 | 6.2 | 2.4 | 8.3 | 0.1 | 0.14 | 0.5 | 0.24 | 0.46 | －
局 | （前年度平均） | － | － | － | － | － | － | － | － | － | －
| 八王子市片倉 | 4.3 | 2 | 1.3 | 5.6 | 0.1 | < 0.05 | 0.4 | < 0.2 | 0.48 | －
| 八王子市元八王子 | 2.4 | 2.2 | 0.7 | 4.9 | 0.2 | < 0.05 | 0.4 | < 0.2 | 0.18 | －
| 小金井市本町 | 5.5 | 3.2 | 1.95 | 6.5 | 0.1 | 0.08 | 0.3 | < 0.2 | 0.42 | －
| 東大和市奈良橋 | 6.7 | 3.2 | 1.7125 | 7.5 | 0.1 | 0.09 | 0.4 | < 0.2 | 0.5 | －
| 多摩部平均 | 4.7 | 2.6 | 1.4 | 6.1 | 0.2 | 0.06 | 0.3 | < 0.2 | 0.39 | －
| （前年度平均） | － | － | － | － | － | － | － | － | － | －
| 都平均 | 5.6 | 4.6 | 1.9 | 7.3 | 0.1 | 0.11 | 0.4 | 0.2 | 0.43 | －
| （前年度平均） | － | － | － | － | － | － | － | － | － | －
自 | 亀戸 | 8.1 | 11 | 3.2 | 13 | 0.2 | 0.21 | 0.8 | 0.4 | 0.77 | －
排 | 八幡山 | 9.3 | 3.2 | 2.9 | 6.7 | 0.2 | 0.12 | 0.4 | < 0.2 | 0.89 | －
局 | 平均 | 8.7 | 6.8 | 3 | 9.5 | 0.2 | 0.16 | 0.6 | 0.2 | 0.83 | －
| （前年度平均） | － | － | － | － | － | － | － | － | － | －
檜原（H9未実施） |  | － | － | － | － | － | － | － | － | － | －
| （前年度） | － | － | － | － | － | － | － | － | － | －
基 準 値 等 | [5 empty] | ＊ | ＊＊ | ＊ | ＊ | ＊ | －
|  | 3 | 200 | 200 | 150 | 0.1 | 10 | 0.4 | 0.4 | 0.04 | －
定量下限値 |  | 0.2 | 0.2 | 0.2 | 0.05 | 0.1 | 0.05 | 0.1 | 0.04 | 0.03 | －
注1）測定数：１２回
注2）測定値が検出下限値未満のときは、検出下限値の１／２として、年平均値を計算した。
注3）＃印は、検出下限値以上定量下限値未満を示す。
注4）＊印は、基準参考値（U.S.EPAユニットリスクの10-5レベルの換算値）
注5）＊＊印は、基準参考値（ＷＨＯ欧州地域事務局のガイドライン値等）
注6）平成11年度の酸化ｴﾁﾚﾝは国設東京(新宿)及び八幡山のみ調査した。

## 優先取組物質 (2)
平成９年度 アルデヒド類、重金属類及びベンゾ[ａ]ピレンの測定結果（年平均値）
（単位 ： μg／m3）
測定局名 |  | アセトアルデヒド | ホルムアルデヒド | ニッケル化合物 | ヒ素及びその化合物 | ベリリウム及びその化合物 | マンガン及びその化合物 | クロム及びその化合物 | 水銀及びその化合物（H9未実施） | ベンゾﾞ[a]ピレン（H9未実施）
| 港区（H9未実施） | － | － | － | － | － | － | － | － | －
| 国設東京(新宿) | 7 | 3.3 | 0.005 | 0.0009 | < 0.002 | 0.03 | < 0.01 | － | －
| 大田区東糀谷 | 6.5 | 3.7 | 0.018 | 0.0019 | < 0.002 | 0.06 | 0.01 | － | －
一 | 世田谷区世田谷 | 7.8 | 4 | 0.005 | 0.0012 | < 0.002 | 0.03 | < 0.01 | － | －
| 板橋区氷川 | 7.5 | 3.7 | 0.006 | 0.001 | < 0.002 | 0.04 | < 0.01 | － | －
| 練馬区（H9未実施） | － | － | － | － | － | － | － | － | －
般 | 足立区（H9未実施） | － | － | － | － | － | － | － | － | －
| 江戸川区春江町 | 5.6 | 2.6 | 0.01 | 0.0024 | < 0.002 | 0.05 | < 0.01 | － | －
| 区部平均 | 6.9 | 3.5 | 0.009 | 0.0015 | < 0.002 | 0.04 | 0.0067949 | － | －
局 | （前年度平均） | － | － | － | － | － | － | － | － | －
| 八王子市片倉 | 2.4 | 2.9 | < 0.004 | 0.0014 | < 0.002 | 0.02 | < 0.01 | － | －
| 八王子市元八王子 | 1.6 | 1.8 | < 0.004 | 0.0009 | < 0.002 | 0.02 | < 0.01 | － | －
| 小金井市本町 | 5.1 | 4 | < 0.004 | 0.0012 | < 0.002 | 0.03 | < 0.01 | － | －
| 東大和市奈良橋 | 8.5 | 1.3 | 0.005 | 0.001 | < 0.002 | 0.03 | < 0.01 | － | －
| 多摩部平均 | 4.4 | 2.5 | < 0.004 | 0.0011 | < 0.002 | 0.03 | < 0.01 | － | －
| （前年度平均） | － | － | － | － | － | － | － | － | －
| 都平均 | 5.8 | 3 | 0.006 | 0.0013 | < 0.002 | 0.04 | < 0.01 | － | －
| （前年度平均） | － | － | － | － | － | － | － | － | －
自 | 亀戸 | 5.9 | 4.3 | 0.008 | － | － | 0.05 | < 0.01 | － | －
排 | 八幡山 | 7.2 | 7 | 0.005 | － | － | 0.05 | < 0.01 | － | －
局 | 平均 | 6.6 | 5.7 | 0.007 | － | － | 0.05 | < 0.01 | － | －
| （前年度平均） | － | － | － | － | － | － | － | － | －
檜原（H9未実施） |  | － | － | － | － | － | － | － | － | －
| （前年度） | － | － | － | － | － | － | － | － | －
基 準 値 等 |  | ＊ | ＊ | ＊ | ＊ | ＊ | ＊＊ | ＊＊＊ | ＊ | ＊＊
|  | 5 | 0.8 | 0.042 | 0.0023 | 0.0042 | 0.15 | 0.00083 | 1 | 0.00011
定量下限値 |  | 0.8 | 0.8 | 0.004 | 0.0002 | 0.002 | 0.005 | 0.001 | － | －
[9 empty] | － | －
注1）測定数：１２回
注2）測定値が検出下限値未満のときは、検出下限値の１／２として、年平均値を計算した。
注3）＃印は、検出下限値以上定量下限値未満を示す。
注4）＊印は、基準参考値（U.S.EPAユニットリスクの10-5レベルの換算値）
注5）＊＊印は、基準参考値（ＷＨＯ欧州地域事務局のガイドライン値等）
注6）＊＊＊印は、 六価クロムの参考値（U.S.EPAユニットリスクの10-5レベルの換算値）