## 優先取組物質 (1)
平成１１年度 揮発性有機化合物の測定結果（年平均値）
（単位 ： μg／m3）
測定局名 |  | ベンゼン | トリクロロエチレン | テトラクロロエチレン | ジクロロメタン | アクリロニトリル | 塩化ビニル モノマー | クロロホルム | 1,2-ジクロロエタン | 1,3-ブタジエン | 酸化エチレン
| 港区白金 | 2.8 | 2.1 | 1.6 | 3.6 | 0.2 | 0.12 | 0.3 | 0.17 | 0.37 | －
| 国設東京(新宿) | 2.5 | 2 | 1.3 | 3.6 | 0.1 | 0.09 | 0.28 | 0.17 | 0.23 | 0.14
| 大田区東糀谷 | 3.2 | 4.4 | 1.3 | 11.6 | 0.2 | 0.09 | 0.36 | 0.14 | 0.7 | －
一 | 世田谷区世田谷 | 2.8 | 1.9 | 1.5 | 3 | 0.2 | 0.08 | 0.24 | 0.15 | 0.28 | －
| 板橋区氷川 | 2.8 | 4.3 | 1.5 | 4.2 | 0.1 | 0.1 | 0.26 | 0.19 | 0.24 | －
| 練馬区石神井台 | 2.6 | 2.5 | 1.8 | 6.5 | 0.2 | 0.07 | 0.33 | 0.18 | 0.25 | －
般 | 足立区西新井 | 3.7 | 5.5 | 2.1 | 7.2 | 0.2 | 0.16 | 0.36 | 0.33 | 0.32 | －
| 江戸川区春江町 | 2.5 | 2.9 | 1 | 3.8 | < 0.1 | 0.1 | 0.36 | 0.23 | 0.25 | －
| 区部平均 | 2.9 | 3.2 | 1.5 | 5.4 | 0.2 | 0.1 | 0.31 | 0.2 | 0.33 | －
局 | （平成10年度平均） | ( 4.9) | ( 7.2) | ( 2.8) | ( 7.6) | ( 0.6) | ( 0.26) | ( 0.7) | ( 0.27) | ( 0.53) | －
| 八王子市片倉 | 2.5 | 1.1 | 1 | 3.3 | 0.2 | < 0.05 | 0.15 | 0.13 | 0.33 | －
| 八王子市元八王子 | 2.3 | 1.7 | 2.1 | 3.8 | 0.2 | 0.05 | 0.13 | 0.13 | 0.32 | －
| 小金井市本町 | 2.5 | 1.3 | 1 | 3.8 | < 0.1 | 0.07 | 0.24 | 0.11 | 0.29 | －
| 東大和市奈良橋 | 2.6 | 1.3 | 0.9 | 3.5 | 0.1 | 0.06 | 0.24 | 0.11 | 0.24 | －
| 多摩部平均 | 2.5 | 1.4 | 1.2 | 3.6 | 0.1 | 0.06 | 0.19 | 0.12 | 0.29 | －
| （平成10年度平均） | ( 4.5) | ( 4.0) | ( 2.0) | ( 6.5) | ( 0.3) | ( 0.10) | ( 0.4) | ( 0.2) | ( 0.46) | －
| 都平均 | 2.7 | 2.6 | 1.4 | 4.8 | 0.1 | 0.09 | 0.27 | 0.17 | 0.32 | －
| （平成10年度平均） | ( 4.7) | ( 5.8) | ( 2.5) | ( 6.1) | ( 0.5) | ( 0.19) | ( 0.6) | ( 0.25) | ( 0.49) | －
自 | 亀戸 | 3.3 | 4.7 | 2 | 4.5 | 0.2 | 0.19 | 0.33 | 0.33 | 0.37 | －
排 | 八幡山 | 5.3 | 1.5 | 1.7 | 2.9 | 0.1 | 0.08 | 0.25 | 0.12 | 0.81 | 0.21
局 | 平均 | 4.3 | 3.1 | 1.8 | 3.7 | 0.1 | 0.13 | 0.29 | 0.22 | 0.59 | －
| （平成10年度平均） | ( 6.9) | ( 6.1) | ( 3.5) | ( 7.0) | ( 0.8) | ( 0.26) | ( 0.6) | ( 0.24) | ( 0.80) | －
檜原(ﾊﾞｯｸｸﾞﾗｳﾝﾄﾞ) |  | 1.8 | 0.6 | 0.5 | 1.2 | < 0.1 | < 0.05 | 0.13 | 0.1 | 0.12 | －
| （平成10年度） | ( - ) | ( - ) | ( - ) | ( - ) | ( - ) | ( - ) | ( - ) | ( - ) | ( - ) | －
基 準 値 等 | [5 empty] | ＊ | ＊＊ | ＊ | ＊ | ＊ | －
|  | 3 | 200 | 200 | 150 | 0.1 | 10 | 0.4 | 0.4 | 0.04 | －
定量下限値 |  | 0.2 | 0.2 | 0.2 | 0.05 | 0.1 | 0.05 | 0.04 | 0.02 | 0.03 | 0.01
注1）測定数：１２回
・酸化エチレンは、7月から開始のため9回
・港、板橋、練馬、足立のクロロホルム、ジクロロメタンは、一部採取装置の汚染による欠測のため8～10回、
注2）測定値が定量下限値未満のときは、定量下限値の１／２として、年平均値を計算した。
注3）＊印は、基準参考値（U.S.EPAユニットリスクの10-5レベルの換算値）
注4）＊＊印は、基準参考値（ＷＨＯ欧州地域事務局のガイドライン値等）
注5）平成11年度の酸化ｴﾁﾚﾝは国設東京(新宿)及び八幡山のみ調査した。

## 優先取組物質 (2)
平成１１年度 アルデヒド類、重金属類及びベンゾ[ａ]ピレンの測定結果（年平均値）
（単位 ： μg／m3）
測定局名 |  | アセトアルデヒド | ホルムアルデヒド | ニッケル化合物 | ヒ素及びその化合物 | ベリリウム及びその化合物 | マンガン及びその化合物 | クロム及びその化合物 | 水銀及びその化合物 | ベンゾﾞ[a]ピレン
| 港区白金 | 2.1 | 2.4 | < 0.004 | < 0.0002 | < 0.0004 | 0.02 | 0.004 | 0.003 | 0.00028
| 国設東京(新宿) | 2.3 | 3 | < 0.004 | < 0.0002 | < 0.0004 | 0.02 | 0.003 | 0.003 | 0.00022
| 大田区東糀谷 | 2.7 | 3.7 | 0.007 | < 0.0002 | < 0.0004 | 0.04 | 0.008 | 0.003 | 0.00059
一 | 世田谷区世田谷 | 2.2 | 3.1 | < 0.004 | < 0.0002 | < 0.0004 | 0.02 | 0.003 | 0.003 | 0.00055
| 板橋区氷川 | 2.2 | 2.3 | < 0.004 | < 0.0002 | < 0.0004 | 0.02 | 0.004 | 0.004 | 0.00041
| 練馬区石神井台 | 2 | 1.6 | < 0.004 | < 0.0002 | < 0.0004 | 0.02 | 0.003 | 0.003 | 0.00031
般 | 足立区西新井 | 2.3 | 2.9 | 0.004 | < 0.0002 | < 0.0004 | 0.03 | 0.004 | 0.003 | 0.00052
| 江戸川区春江町 | 2.1 | 3 | 0.005 | 0.0003 | < 0.0004 | 0.03 | 0.005 | 0.003 | 0.00053
| 区部平均 | 2.2 | 2.7 | < 0.004 | < 0.0002 | < 0.0004 | 0.02 | 0.004 | 0.003 | 0.00043
局 | （平成10年度平均） | ( 3.6) | ( 4.3) | ( 0.004) | ( 0.0003) | (< 0.0004) | ( 0.03) | ( 0.005) | ( 0.003) | ( 0.0005)
| 八王子市片倉 | 2.5 | 3.5 | 0.007 | 0.0012 | < 0.0004 | 0.02 | 0.003 | 0.001 | 0.00056
| 八王子市元八王子 | 2.7 | 4.1 | 0.004 | 0.0009 | < 0.0004 | 0.02 | 0.002 | 0.002 | 0.00059
| 小金井市本町 | 2.7 | 3.1 | < 0.004 | < 0.0002 | < 0.0004 | 0.02 | 0.003 | 0.003 | 0.00032
| 東大和市奈良橋 | 2.6 | 2.8 | < 0.004 | < 0.0002 | < 0.0004 | 0.03 | 0.003 | 0.004 | 0.00033
| 多摩部平均 | 2.7 | 3.3 | 0.004 | 0.0006 | < 0.0004 | 0.02 | 0.003 | 0.002 | 0.00045
| （平成10年度平均） | ( 3.3) | ( 3.3) | (< 0.004) | ( 0.0005) | (< 0.0004) | ( 0.03) | ( 0.003) | ( 0.002) | ( 0.0005)
| 都平均 | 2.4 | 2.9 | < 0.004 | 0.0003 | < 0.0004 | 0.02 | 0.004 | 0.003 | 0.00043
| （平成10年度平均） | ( 3.4) | ( 3.9) | (< 0.004) | ( 0.0004) | (< 0.0004) | ( 0.03) | ( 0.004) | ( 0.003) | ( 0.0005)
自 | 亀戸 | 2.4 | 3.2 | < 0.004 | - | - | 0.03 | 0.005 | 0.003 | 0.0005
排 | 八幡山 | 2.9 | 4.1 | < 0.004 | - | - | 0.02 | 0.003 | 0.003 | 0.00038
局 | 平均 | 2.6 | 3.7 | < 0.004 | - | - | 0.02 | 0.004 | 0.003 | 0.00044
| （平成10年度平均） | ( 3.8) | ( 5.5) | (< 0.004) | ( - ) | ( - ) | ( 0.03) | ( 0.004) | ( 0.004) | ( 0.0008)
檜原(ﾊﾞｯｸｸﾞﾗｳﾝﾄﾞ) |  | 2.1 | 2 | < 0.004 | < 0.0002 | < 0.0004 | < 0.01 | 0.001 | 0.002 | 0.00025
| （平成10年度平均） | ( - ) | ( - ) | ( - ) | ( - ) | ( - ) | ( - ) | ( - ) | ( 0.003) | ( 0.0007)
基 準 値 等 |  | ＊ | ＊ | ＊ | ＊ | ＊ | ＊＊ | ＊＊＊ | ＊ | ＊＊
|  | 5 | 0.8 | 0.042 | 0.0023 | 0.0042 | 0.15 | 0.00083 | 1 | 0.00011
定量下限値 |  | 0.8 | 0.8 | 0.004 | 0.0002 | 0.0004 | 0.01 | 0.001 | 0.001 | 5e-05
注1）測定数：１２回
注2）測定値が定量下限値未満のときは、定量下限値の１／２として、年平均値を計算した。
注3）＊印は、基準参考値（U.S.EPAユニットリスクの10-5レベルの換算値）
注4）＊＊印は、基準参考値（ＷＨＯ欧州地域事務局のガイドライン値等）
注5）＊＊＊印は、 六価クロムの参考値（U.S.EPAユニットリスクの10-5レベルの換算値）

## その他の物質
平成１１年度 その他の揮発性有機化合物の測定結果
（単位 ： μg／m3）
測定局名 |  | トルエン | キシレン |  |  | エチルベンゼン | スチレン | 1,1-ジクロロエタン | 四塩化炭素
|  |  |  | m,p-キシレン | o-キシレン
| 港区白金 | 22.6 | 7.2 | 5.2 | 2 | 3.6 | 0.59 | < 0.05 | 0.9
| 国設東京(新宿) | 23.2 | 7 | 5 | 2 | 3.7 | 0.85 | < 0.05 | 0.7
| 大田区東糀谷 | 27 | 9.4 | 6.9 | 2.6 | 5.8 | 0.98 | < 0.05 | 0.8
一 | 世田谷区世田谷 | 24 | 8.1 | 5.7 | 2.3 | 4 | 2.19 | < 0.05 | 0.8
| 板橋区氷川 | 27.4 | 7.5 | 5.4 | 2.1 | 3.9 | 0.58 | < 0.05 | 0.9
| 練馬区石神井台 | 30.1 | 7.1 | 5.1 | 2 | 3.9 | 0.75 | < 0.05 | 0.9
般 | 足立区西新井 | 38.8 | 9.3 | 6.8 | 2.6 | 5.5 | 0.91 | 0.08 | 0.9
| 江戸川区春江町 | 24.3 | 7.8 | 5.5 | 2.2 | 4.2 | 0.91 | < 0.05 | 0.8
| 区部平均 | 27.3 | 7.9 | 5.7 | 2.2 | 4.3 | 0.97 | < 0.05 | 0.8
局 | （平成10年度平均） | ( - ) | ( - ) | ( - ) | ( - ) | ( - ) | ( - ) | ( - ) | ( - )
| 八王子市片倉 | 16.8 | 5.6 | 4 | 1.6 | 3.1 | 0.9 | < 0.5 | 0.5
| 八王子市元八王子 | 21.1 | 5 | 3.6 | 1.5 | 2.8 | < 0.5 | < 0.5 | 0.6
| 小金井市本町 | 21.8 | 7.6 | 5.5 | 2.2 | 4 | 0.75 | < 0.05 | 0.8
| 東大和市奈良橋 | 21.2 | 7.9 | 5.6 | 2.3 | 4.3 | 0.7 | < 0.05 | 0.8
| 多摩部平均 | 20.2 | 6.5 | 4.7 | 1.9 | 3.6 | 0.7 | < 0.5 | 0.7
| （平成10年度平均） | ( - ) | ( - ) | ( - ) | ( - ) | ( - ) | ( - ) | ( - ) | ( - )
| 都平均 | 24.9 | 7.5 | 5.4 | 2.1 | 4.1 | 0.9 | < 0.5 | 0.8
| （平成10年度平均） | ( - ) | ( - ) | ( - ) | ( - ) | ( - ) | ( - ) | ( - ) | ( - )
自 | 亀戸 | 27 | 8.7 | 6.3 | 2.4 | 4.3 | 0.9 | 0.07 | 0.8
排 | 八幡山 | 29.4 | 11.6 | 8.3 | 3.3 | 4.4 | 1.16 | < 0.05 | 0.9
局 | 平均 | 28 | 10.2 | 7.3 | 2.9 | 4.4 | 1.03 | < 0.05 | 0.9
| （平成10年度平均） | ( - ) | ( - ) | ( - ) | ( - ) | ( - ) | ( - ) | ( - ) | ( - )
檜原(ﾊﾞｯｸｸﾞﾗｳﾝﾄﾞ) |  | 5.6 | 2.7 | 1.9 | 0.8 | 1.4 | 0.26 | < 0.05 | 0.8
| （平成10年度平均） | ( - ) | ( - ) | ( - ) | ( - ) | ( - ) | ( - ) | ( - ) | ( - )
基 準 値 等 |  | － | － | － | － | － | － | － | －
定量下限値 (東京都/八王子市) |  | 0.1/1.0 | 0.2/2.0 | 0.1/1.0 | 0.1/1.0 | 0.1/1.0 | 0.05/0.5 | 0.05/0.5 | 0.3/0.5
注1）測定数：１２回
ただし、港、板橋、練馬、足立の四塩化炭素は、一部採取装置の汚染による欠測のため8～9回、
練馬のﾄﾙｴﾝ、ｷｼﾚﾝ類、ｴﾁﾙﾍﾞﾝｾﾞﾝは塗装工事の影響を受けた8月を除外したため11回
注2）測定値が定量下限値未満のときは、定量下限値の１／２として、年平均値を計算した。
( )
( )
( )
( )
( )
( )
( )