## 優先取組物質（1)
平成１３年度 揮発性有機化合物の測定結果（年平均値）
（単位 ： μg／m3）
測定局名 |  | ベンゼン | ﾄﾘｸﾛﾛｴﾁﾚﾝ | ﾃﾄﾗｸﾛﾛｴﾁﾚﾝ | ｼﾞｸﾛﾛﾒﾀﾝ | ｱｸﾘﾛﾆﾄﾘﾙ | 塩化ﾋﾞﾆﾙ ﾓﾉﾏｰ | ｸﾛﾛﾎﾙﾑ | 1,2-ｼﾞｸﾛﾛｴﾀﾝ | 1,3-ﾌﾞﾀｼﾞｴﾝ | 酸化ｴﾁﾚﾝ
| 港区白金 | 2.4 | 2.03 | 1.1858 | 3.675 | 0.14875 | 0.1025 | 0.27833 | 0.11883 | 0.31525 | 0.18417
| 国設東京(新宿) | 2.4 | 2.8175 | 1.4725 | 4.6667 | 0.13375 | 0.085417 | 0.3175 | 0.12658 | 0.36475 | 0.17092
| 大田区東糀谷 | 3.2167 | 6.4108 | 1.075 | 6.2583 | 0.36125 | 0.11333 | 0.36333 | 0.18242 | 0.57967 | 0.675
一 | 世田谷区世田谷 | 2.775 | 1.9925 | 1.4283 | 6.5333 | 0.12917 | 0.068333 | 0.2625 | 0.11933 | 0.42417 | 0.16008
| 板橋区氷川 | 2.3267 | 7.0942 | 1.4867 | 6.3917 | 0.089167 | 0.070417 | 0.32417 | 0.1045 | 0.35275 | 0.17383
| 練馬区石神井台 | 2.1683 | 2.1058 | 1.3825 | 4.2708 | 0.074583 | 0.059583 | 0.265 | 0.091667 | 0.32725 | 0.14592
般 | 足立区西新井 | 2.275 | 4.725 | 1.4858 | 5.2833 | 0.125 | 0.12833 | 0.25667 | 0.20175 | 0.33992 | 0.17692
| 江戸川区春江町 | 2.2325 | 2.1167 | 0.71583 | 4.1667 | 0.12875 | 0.0875 | 0.22167 | 0.16 | 0.41333 | 0.16208
| 区部平均 | 2.4743 | 3.6616 | 1.2791 | 5.1557 | 0.1488 | 0.089427 | 0.28615 | 0.13814 | 0.38964 | 0.23111
局 | （平成12年度平均） | ( 2.8) | ( 4.3) | ( 1.6) | ( 5.5) | ( 0.13) | ( 0.10) | ( 0.36) | ( 0.28) | ( 0.33) | ( 0.16)
| 八王子市片倉 | 2.19 | 1.4225 | 0.76417 | 2.975 | 0.057917 | 0.023333 | 0.16333 | 0.023 | 0.249 | 0.088667
| 八王子市元八王子 | 2.09 | 2.1717 | 0.455 | 3.375 | 0.040417 | 0.019167 | 0.12667 | 0.018917 | 0.24292 | 0.084417
| 小金井市本町 | 2.0783 | 1.5492 | 0.97167 | 4.2 | 0.06875 | 0.0475 | 0.22917 | 0.08775 | 0.33167 | 0.14333
| 東大和市奈良橋 | 2.025 | 1.3492 | 0.8 | 3.4333 | 0.05625 | 0.040833 | 0.23667 | 0.090417 | 0.29917 | 0.14242
| 多摩部平均 | 2.0958 | 1.6231 | 0.74771 | 3.4958 | 0.055833 | 0.032708 | 0.18896 | 0.055021 | 0.28069 | 0.11471
| （平成12年度平均） | ( 2.3) | ( 2.1) | ( 0.98) | ( 3.7) | ( 0.08) | ( 0.03) | ( 0.21) | ( 0.17) | ( 0.25) | ( 0.13)
| 都平均 | 2.3481 | 2.9821 | 1.1019 | 4.6024 | 0.11781 | 0.070521 | 0.25375 | 0.11043 | 0.35332 | 0.19231
| （平成12年度平均） | ( 2.6) | ( 3.6) | ( 1.4) | ( 4.9) | ( 0.11) | ( 0.07) | ( 0.31) | ( 0.24) | ( 0.31) | ( 0.15)
自 | 亀戸 | 2.55 | 4.8375 | 1.3883 | 5.0917 | 0.125 | 0.14333 | 0.24 | 0.23742 | 0.4025 | 0.18608
排 | 八幡山 | 3.5167 | 2.2842 | 1.3092 | 3.8083 | 0.083333 | 0.061667 | 0.25167 | 0.093583 | 0.77167 | 0.2225
局 | 平均 | 3.0333 | 3.5608 | 1.3487 | 4.45 | 0.10417 | 0.1025 | 0.24583 | 0.1655 | 0.58708 | 0.20429
| （平成12年度平均） | ( 3.5) | ( 3.7) | ( 1.5) | ( 4.4) | ( 0.12) | ( 0.15) | ( 0.31) | ( 0.26) | ( 0.59) | ( 0.17)
檜原(ﾊﾞｯｸｸﾞﾗｳﾝﾄﾞ) |  | 0.95833 | 0.52583 | 0.3325 | 1.8467 | 0.02625 | 0.022917 | 0.15917 | 0.071083 | 0.07575 | 0.08275
| （平成12年度） | ( 1.2) | ( 0.75) | ( 0.38) | ( 1.9) | ( 0.04) | ( 0.03) | ( 0.26) | ( 0.14) | (0.036) | (0.080)
基 準 値 等 | [5 empty] | ＊ | ＊＊ | ＊ | ＊ | ＊
|  | 3 | 200 | 200 | 150 | 0.1 | 10 | 0.4 | 0.4 | 0.04 | －
定量下限値/検出下限値 |  | 0.2/0.06 | 0.2/0.06 | 0.2/0.06 | 0.05/0.02 | 0.1/0.03 | 0.03/0.01 | 0.04/0.01 | 0.02/0.006 | 0.02/0.006 | 0.01/0.003
注1）測定数：１２回
注2）測定値が検出下限値未満のときは、検出下限値の１／２として、年平均値を計算した。
注3）＊印は、基準参考値（U.S.EPAユニットリスクの10-5レベルの換算値）
注4）＊＊印は、基準参考値（ＷＨＯ欧州地域事務局のガイドライン値等）

## 優先取組物質 (2)
平成１３年度 アルデヒド類、重金属類及びベンゾ[ａ]ピレンの測定結果（年平均値）
（単位 ： μg／m3）
測定局名 |  | ｱｾﾄｱﾙﾃﾞﾋﾄﾞ | ﾎﾙﾑｱﾙﾃﾞﾋﾄﾞ | ニッケル化合物 | ヒ素及びその化合物 | ﾍﾞﾘﾘｳﾑ及びその化合物 | ﾏﾝｶﾞﾝ及びその化合物 | クロム及びその化合物 | 水銀及びその化合物 | ﾍﾞﾝｿﾞ[a]ﾋﾟﾚﾝ
| 港区白金 | 4.4667 | 4.775 | 0.0081667 | 0.0010525 | 6.25e-05 | 0.047083 | 0.011767 | 0.0031417 | 0.000625
| 国設東京(新宿) | 4.1667 | 4.75 | 0.0051667 | 0.00084667 | 5.4167e-05 | 0.026667 | 0.010408 | 0.0029 | 0.00035833
| 大田区東糀谷 | 5.5167 | 6.2083 | 0.018417 | 0.0011333 | 5.4167e-05 | 0.068667 | 0.027925 | 0.003625 | 0.00094083
一 | 世田谷区世田谷 | 4.0583 | 4.8167 | 0.0075833 | 0.0010783 | 5.4167e-05 | 0.035 | 0.0079625 | 0.00265 | 0.00043833
| 板橋区氷川 | 5.35 | 5.55 | 0.0076667 | 0.0010917 | 5.4167e-05 | 0.05175 | 0.012067 | 0.0036083 | 0.00059833
| 練馬区石神井台 | 4.1917 | 5.1667 | 0.006125 | 0.0010075 | 6.25e-05 | 0.04375 | 0.0052458 | 0.0035333 | 0.00052333
般 | 足立区西新井 | 3.825 | 4.475 | 0.007875 | 0.0013858 | 5.4167e-05 | 0.051333 | 0.0123 | 0.003475 | 0.00076417
| 江戸川区春江町 | 4.4667 | 4.65 | 0.0083333 | 0.0012517 | 6.25e-05 | 0.047333 | 0.0087792 | 0.00275 | 0.000715
| 区部平均 | 4.5052 | 5.049 | 0.0086667 | 0.0011059 | 5.7292e-05 | 0.046448 | 0.012057 | 0.0032104 | 0.00062042
局 | （平成12年度平均） | ( 4.2) | ( 4.0) | ( 0.006) | ( 0.0010) | ( <0.0001) | ( 0.028) | ( 0.0093) | ( 0.0029) | ( 0.00087)
| 八王子市片倉 | 3.9333 | 3.625 | 0.0045833 | 0.0020283 | 5e-05 | 0.037917 | 0.0056083 | 0.0026833 | 0.00059333
| 八王子市元八王子 | 4.9417 | 10.275 | 0.0043333 | 0.0021608 | 5e-05 | 0.033583 | 0.005025 | 0.0021975 | 0.000775
| 小金井市本町 | 4.7444 | 5.0222 | 0.0056667 | 0.00096583 | 5.4167e-05 | 0.029667 | 0.0058083 | 0.002675 | 0.00032583
| 東大和市奈良橋 | 3.8778 | 4.0333 | 0.0040833 | 0.0010025 | 5.4167e-05 | 0.03125 | 0.0051125 | 0.0028083 | 0.00033583
| 多摩部平均 | 4.3833 | 5.9119 | 0.0046667 | 0.0015394 | 5.2083e-05 | 0.033104 | 0.0053885 | 0.002591 | 0.0005075
| （平成12年度平均） | ( 6.0) | ( 5.0) | ( 0.004) | ( 0.0012) | ( <0.0001) | ( 0.021) | ( 0.0050) | ( 0.0027) | ( 0.00055)
| 都平均 | 4.4681 | 5.3116 | 0.0073333 | 0.0012504 | 5.5556e-05 | 0.042 | 0.009834 | 0.003004 | 0.00058278
| （平成12年度平均） | ( 4.8) | ( 4.3) | ( 0.005) | ( 0.0011) | ( <0.0001) | ( 0.026) | ( 0.0078) | ( 0.0029) | ( 0.00076)
自 | 亀戸 | 4.2167 | 4.9083 | 0.0076667 | 0.0015758 | 5.4167e-05 | 0.043167 | 0.0084167 | 0.003075 | 0.00053833
排 | 八幡山 | 5.3083 | 7.2417 | 0.0049167 | 0.00090167 | 5.4167e-05 | 0.034 | 0.009675 | 0.0026583 | 0.00045917
局 | 平均 | 4.7625 | 6.075 | 0.0062917 | 0.0012388 | 5.4167e-05 | 0.038583 | 0.0090458 | 0.0028667 | 0.00049875
| （平成12年度平均） | ( 6.7) | ( 5.3) | ( 0.005) | ( 0.0014) | ( <0.0001) | ( 0.027) | ( 0.0087) | ( 0.0035) | ( 0.00077)
檜原(ﾊﾞｯｸｸﾞﾗｳﾝﾄﾞ) |  | 3.2583 | 3.2333 | 0.00475 | 0.00089333 | 5e-05 | 0.014917 | 0.0049417 | 0.0022417 | 0.00020417
| （平成12年度） | ( 1.4) | ( 1.6) | ( 0.003) | ( 0.0011) | ( <0.0001) | ( 0.009) | ( 0.0034) | ( 0.0022) | ( 0.00030)
基 準 値 等 |  | ＊ | ＊ | ＊ | ＊ | ＊ | ＊＊ | ＊＊＊ | ＊＊ | ＊＊
|  | 5 | 0.8 | 0.042 | 0.0023 | 0.0042 | 0.15 | 0.00083 | 1 | 0.00011
定量下限値/検出下限値 |  | 0.8/0.3 | 0.8/0.3 | 0.004/ | 0.0002/ | 0.0004/ | 0.005/ | 0.001/ | 0.0001/ | 0.00005/
|  |  |  | 0.001 | 0.00006 | 0.0001 | 0.002 | 0.0003 | 3e-05 | 0.00002
注1）測定数：１２回
注2）測定値が検出下限値未満のときは、検出下限値の１／２として、年平均値を計算した。
注3）＊印は、基準参考値（U.S.EPAユニットリスクの10-5レベルの換算値）
注4）＊＊印は、基準参考値（ＷＨＯ欧州地域事務局のガイドライン値等）
注5）＊＊＊印は、 六価クロムの参考値（U.S.EPAユニットリスクの10-5レベルの換算値）
( )
( )

## その他の物質
平成１３年度 その他の揮発性有機化合物の測定結果（年平均値）
（単位 ： μg／m3）
測定局名 |  | トルエン | キシレン |  |  | ｴﾁﾙﾍﾞﾝｾﾞﾝ | スチレン | 1,1-ｼﾞｸﾛﾛｴﾀﾝ | 四塩化炭素
|  |  |  | m,p-キシレン | o-キシレン
| 港区白金 | 22.9333 | 6.6417 | 4.8417 | 1.85 | 3.775 | 0.51417 | 0.031667 | 0.8225
| 国設東京(新宿) | 25.0333 | 7.1167 | 5.0917 | 2.0417 | 3.875 | 0.635 | 0.0225 | 0.85917
| 大田区東糀谷 | 33.275 | 11.675 | 8.6667 | 3.0333 | 7.35 | 0.8875 | 0.04 | 0.71333
一 | 世田谷区世田谷 | 25.575 | 8.9167 | 6.3333 | 2.5717 | 4.675 | 0.82 | 0.020833 | 0.78833
| 板橋区氷川 | 35.4167 | 8.1 | 5.8667 | 2.2025 | 4.8167 | 0.6425 | 0.013333 | 0.71583
| 練馬区石神井台 | 24.975 | 6.6083 | 4.725 | 1.8725 | 3.7417 | 0.60417 | 0.013333 | 0.7325
般 | 足立区西新井 | 37.75 | 8.2667 | 6.0167 | 2.2267 | 4.8833 | 0.84083 | 0.034167 | 0.74667
| 江戸川区春江町 | 26.25 | 7.3455 | 5.4155 | 1.9464 | 3.9318 | 0.7175 | 0.026667 | 0.75917
| 区部平均 | 28.901 | 8.0916 | 5.8744 | 2.2209 | 4.6384 | 0.70771 | 0.025313 | 0.76719
局 | （平成12年度平均） | ( 35 ) | ( 8.0) | ( 5.8) | ( 2.3) | ( 5.2) | ( 0.86) | ( < 0.02) | ( 1.1)
| 八王子市片倉 | 19.5917 | 7.225 | 5.2917 | 1.96 | 4.15 | 0.50167 | 0.01 | 0.48333
| 八王子市元八王子 | 16.8417 | 6.0083 | 4.3667 | 1.6267 | 3.3333 | 0.37333 | 0.01 | 0.4775
| 小金井市本町 | 20.5833 | 6.675 | 4.8083 | 1.945 | 3.85 | 0.53167 | 0.0125 | 0.77333
| 東大和市奈良橋 | 21.2417 | 6.325 | 4.5583 | 1.8092 | 3.8167 | 0.5775 | 0.010833 | 0.77417
| 多摩部平均 | 19.5646 | 6.5583 | 4.7562 | 1.8352 | 3.7875 | 0.49604 | 0.010833 | 0.62708
| （平成12年度平均） | ( 20 ) | ( 6.5) | ( 4.7) | ( 1.8) | ( 4.1) | ( 0.63) | ( < 0.02) | ( 0.65)
| 都平均 | 25.7889 | 7.5769 | 5.4991 | 2.0915 | 4.3528 | 0.63715 | 0.020486 | 0.72049
| （平成12年度平均） | ( 30 ) | ( 7.5) | ( 5.4) | ( 2.1) | ( 4.8) | ( 0.78) | ( < 0.02) | ( 0.97)
自 | 亀戸 | 29.1417 | 8.5917 | 6.2333 | 2.3417 | 4.6833 | 0.66917 | 0.028333 | 0.74667
排 | 八幡山 | 27.8333 | 9.4667 | 6.8333 | 2.65 | 4.35 | 0.76917 | 0.018333 | 0.80917
局 | 平均 | 28.4875 | 9.0292 | 6.5333 | 2.4958 | 4.5167 | 0.71917 | 0.023333 | 0.77792
| （平成12年度平均） | ( 30 ) | ( 10 ) | ( 7.4) | ( 2.9) | ( 5.5) | ( 1.1) | ( 0.03) | ( 0.70)
檜原(ﾊﾞｯｸｸﾞﾗｳﾝﾄﾞ) |  | 4.9417 | 1.4008 | 0.93667 | 0.4625 | 1.0425 | 0.096667 | 0.011667 | 0.7775
| （平成12年度） | ( 12) | ( 1.1) | ( 0.79) | ( 0.36) | ( 1.2) | ( 0.11) | ( < 0.02) | ( 2.0)
基 準 値 等 |  | － | － | － | － | － | － | － | －
定量下限値/検出下限値 |  | 0.1/0.03 | 0.2/0.06 | 0.1/0.03 | 0.1/0.03 | 0.1/0.03 | 0.05/0.02 | 0.05/0.02 | 0.3/0.09
注1）測定数：１２回
注2）測定値が検出下限値未満のときは、検出下限値の１／２として、年平均値を計算した。
( )
( )
( )
( )
( )
( )
( )