## 優先取組物質(1)
平成１９年度 揮発性有機化合物の測定結果（年平均値）
（単位:μg/m3）
| 測定局名 | ベンゼン | ﾄﾘｸﾛﾛｴﾁﾚﾝ | ﾃﾄﾗｸﾛﾛｴﾁﾚﾝ | ｼﾞｸﾛﾛﾒﾀﾝ | ｱｸﾘﾛﾆﾄﾘﾙ | 塩化ﾋﾞﾆﾙﾓﾉﾏｰ | ｸﾛﾛﾎﾙﾑ | 1,2-ｼﾞｸﾛﾛｴﾀﾝ | 1,3-ﾌﾞﾀｼﾞｴﾝ | 酸化ｴﾁﾚﾝ
| 港区白金 | 1.3 | 1.6 | 0.53 | 2.5 | 0.083 | 0.037 | 0.22 | 0.092 | 0.32 | 0.086
| 国設東京新宿 | 1.3 | 1.5 | 0.52 | 2.8 | 0.08 | 0.036 | 0.23 | 0.097 | 0.21 | 0.081
| 大田区東糀谷 | 1.8 | 4.4 | 0.51 | 2.8 | 0.23 | 0.05 | 0.26 | 0.11 | 0.46 | 0.27
一 | 世田谷区世田谷 | 1.4 | 1.3 | 0.71 | 2.4 | 0.067 | 0.03 | 0.19 | 0.091 | 0.24 | 0.075
| 板橋区氷川町 | 1.3 | 2.3 | 0.67 | 4.4 | 0.065 | 0.032 | 0.28 | 0.087 | 0.22 | 0.085
| 練馬区石神井台 | 1.2 | 1.3 | 0.52 | 2.6 | 0.057 | 0.028 | 0.17 | 0.096 | 0.17 | 0.099
般 | 足立区西新井 | 1.4 | 3.4 | 0.61 | 3.8 | 0.12 | 0.053 | 0.21 | 0.097 | 0.27 | 0.094
| 江戸川区春江町 | 1.3 | 1.7 | 0.34 | 2.9 | 0.081 | 0.052 | 0.16 | 0.092 | 0.29 | 0.082
| 区部平均 | 1.4 | 2.2 | 0.55 | 3 | 0.098 | 0.04 | 0.21 | 0.095 | 0.27 | 0.11
局 | 18 | 2 | 3.4 | 0.86 | 4.7 | 0.11 | 0.082 | 0.27 | 0.22 | 0.33 | 0.13
| 八王子市片倉町 | 1.4 | 1.5 | 0.2 | 2.1 | 0.21 | 0.011 | 0.1 | 0.048 | 0.23 | 0.032
| 八王子市大楽寺町 | 1.5 | 2.1 | 0.58 | 2.1 | 0.24 | 0.012 | 0.13 | 0.056 | 0.22 | 0.027
| 小金井市本町 | 1.1 | 1.1 | 0.36 | 2.2 | 0.044 | 0.028 | 0.16 | 0.089 | 0.13 | 0.079
| 東大和市奈良橋 | 1.2 | 1.1 | 0.29 | 2.1 | 0.048 | 0.026 | 0.16 | 0.098 | 0.17 | 0.068
| 多摩部平均 | 1.3 | 1.4 | 0.36 | 2.1 | 0.13 | 0.019 | 0.14 | 0.073 | 0.19 | 0.051
| 18 | 1.8 | 1.7 | 0.53 | 2.9 | 0.065 | 0.035 | 0.21 | 0.12 | 0.24 | 0.075
| 都平均 | 1.4 | 1.9 | 0.49 | 2.7 | 0.11 | 0.033 | 0.19 | 0.087 | 0.24 | 0.09
| 18 | 2 | 2.9 | 0.75 | 4.1 | 0.094 | 0.066 | 0.25 | 0.18 | 0.3 | 0.11
自 | 京葉道路亀戸 | 1.5 | 2.7 | 0.58 | 3.2 | 0.12 | 0.083 | 0.2 | 0.16 | 0.42 | 0.085
排 | 環八通り八幡山 | 2 | 1.3 | 0.46 | 2.4 | 0.068 | 0.031 | 0.2 | 0.18 | 0.39 | 0.084
局 | 平均 | 1.7 | 2 | 0.52 | 2.8 | 0.095 | 0.057 | 0.2 | 0.17 | 0.4 | 0.084
| 18 | 2.7 | 4 | 1.1 | 4.6 | 0.13 | 0.077 | 0.24 | 0.21 | 0.52 | 0.11
檜原（ﾊﾞｯｸｸﾞﾗｳﾝﾄﾞ） |  | 0.7 | 0.43 | 0.13 | 1.2 | 0.028 | 0.019 | 0.11 | 0.076 | 0.055 | 0.049
| 18 | 0.81 | 0.5 | 0.21 | 1.2 | 0.026 | 0.019 | 0.13 | 0.085 | 0.048 | 0.048
|  | 環境基準 | 環境基準 | 環境基準 | 環境基準 | 指針値 | 指針値 | 指針値 | 指針値 | 指針値
基準値等 |  | 3 | 200 | 200 | 150 | 2 | 10 | 18 | 1.6 | 2.5 | －
定量下限値 |  | 0.2 | 0.2 | 0.2 | 0.05 | 0.1 | 0.03 | 0.04 | 0.02 | 0.02 | 0.01
検出下限値 |  | 0.06 | 0.06 | 0.06 | 0.02 | 0.03 | 0.01 | 0.01 | 0.006 | 0.006 | 0.003
注1）測定数:12回
注2）測定値が検出下限値未満のときは、検出下限値の1/2として、年平均値を計算した。
注3）指針値（環境中の有害大気汚染物質による健康リスクの低減を図るための指針となる数値）
注4）地域別等の平均値は、当該地域の全測定値の平均であるため、各地点の年平均値を平均したものとは異なる場合
がある。

## 優先取組物質(2)
平成１９年度 アルデヒド類、重金属類及びベンゾ[a]ピレンの測定結果（年平均値）
（単位；アルデヒド：μg/m3、その他：ng/m3）
測定局名 |  | ｱｾﾄｱﾙﾃﾞﾋﾄﾞ | ﾎﾙﾑｱﾙﾃﾞﾋﾄﾞ | ニッケル化合物 | ヒ素及びその化合物 | ﾍﾞﾘﾘｳﾑ及びその化合物 | ﾏﾝｶﾞﾝ及びその化合物 | クロム及びその化合物 | 水銀及びその化合物 | ﾍﾞﾝｿﾞ[a]ﾋﾟﾚﾝ
| 港区白金 | 3.2 | 3.8 | 8.9 | 2.9 | 0.019 | 27 | 12 | 3.4 | 0.22
| 国設東京新宿 | 3.2 | 3 | 9.6 | 3.2 | 0.017 | 23 | 10 | 3.2 | 0.22
| 大田区東糀谷 | 4.7 | 5 | 19 | 5 | 0.041 | 34 | 22 | 3.9 | 0.38
一 | 世田谷区世田谷 | 2.8 | 3 | 9.9 | 3.2 | 0.019 | 32 | 14 | 2.7 | 0.19
| 板橋区氷川町 | 3.4 | 3.7 | 9.8 | 3.1 | 0.021 | 31 | 15 | 3 | 0.32
| 練馬区石神井台 | 3.2 | 3.1 | 9.2 | 3.4 | 0.024 | 27 | 12 | 3 | 0.2
般 | 足立区西新井 | 3.3 | 3.6 | 14 | 4.6 | 0.034 | 29 | 15 | 3.4 | 0.3
| 江戸川区春江町 | 3.9 | 3.4 | 11 | 3.3 | 0.022 | 24 | 15 | 3.2 | 0.25
| 区部平均 | 3.5 | 3.6 | 11 | 3.6 | 0.025 | 28 | 14 | 3.2 | 0.26
局 | 18 | 4.2 | 4.4 | 7.5 | 1.7 | 0.022 | 48 | 6.2 | 3.2 | 0.37
| 八王子市片倉町 | 2.9 | 2.1 | 3.6 | 1 | 0.044 | 25 | 3.6 | 2.1 | 0.15
| 八王子市大楽寺町 | 3 | 2.3 | 3.2 | 0.82 | 0.046 | 17 | 3.5 | 2.1 | 0.18
| 小金井市本町 | 3.2 | 2.8 | 10 | 2.7 | 0.018 | 20 | 11 | 2.5 | 0.18
| 東大和市奈良橋 | 2.2 | 2.4 | 9.6 | 2.7 | 0.023 | 24 | 10 | 2.8 | 0.16
| 多摩部平均 | 2.8 | 2.4 | 6.6 | 1.8 | 0.033 | 21 | 7.1 | 2.4 | 0.17
| 18 | 3.5 | 3.1 | 6.4 | 1.4 | 0.025 | 38 | 5.4 | 2.5 | 0.3
| 都平均 | 3.2 | 3.2 | 9.8 | 3 | 0.027 | 26 | 12 | 2.9 | 0.23
| 18 | 3.9 | 4 | 7.1 | 1.6 | 0.023 | 45 | 5.9 | 2.9 | 0.35
自 | 京葉道路亀戸 | 4 | 3.5 | 10 | 4 | 0.027 | 27 | 13 | 3.3 | 0.24
排 | 環八通り八幡山 | 3.3 | 3.9 | 9.9 | 3.3 | 0.018 | 23 | 12 | 2.9 | 0.22
局 | 平均 | 3.6 | 3.7 | 10 | 3.6 | 0.023 | 25 | 12 | 3.1 | 0.23
| 18 | 4 | 4.3 | 8.6 | 1.9 | 0.023 | 47 | 6.7 | 2.9 | 0.37
檜原(ﾊﾞｯｸｸﾞﾗｳﾝﾄﾞ) |  | 2 | 2.1 | 5.4 | 1.6 | 0.013 | 14 | 5.2 | 2.4 | 0.098
| 18 | 2.1 | 1.9 | 3.9 | 0.61 | 0.025 | 17 | 2.5 | 2.2 | 0.19
|  | * | * | 指針値 | * | * | ** | *** | 指針値 | **
基準値等 |  | 5 | 0.8 | 25 | 2 | 4 | 150 | 0.8 | 40 | 0.11
定量下限値 |  | 0.8 | 0.8 | 4 | 0.2 | 0.06 | 5 | 1 | 0.1 | 0.05
検出下限値 |  | 0.3 | 0.3 | 1 | 0.06 | 0.02 | 2 | 0.3 | 0.03 | 0.02
注1）測定数:12回
注2）測定値が検出下限値未満のときは、検出下限値の1/2として、年平均値を計算した。
注3）指針値（環境中の有害大気汚染物質による健康リスクの低減を図るための指針となる数値）
注4）*印は、基準参考値（U.S.EPAユニットリスクの10-5レベルの換算値）
注5）**印は、基準参考値（WHO欧州地域事務局のガイドライン値等）
注6）***印は、 六価クロムの参考値（U.S.EPAユニットリスクの10-5レベルの換算値）
注7）地域別等の平均値は、当該地域の全測定値の平均であるため、各地点の年平均値を平均したものとは異なる場合がある。

## その他の物質
平成１９年度 その他の揮発性有機化合物の測定結果（年平均値）
（単位:μg/m3）
| 測定局名 | トルエン | キシレン |  |  | ｴﾁﾙﾍﾞﾝｾﾞﾝ | スチレン | 1,1-ｼﾞｸﾛﾛｴﾀﾝ | 四塩化炭素
|  |  |  | m,p-キシレン | o-キシレン
| 港区白金 | 11 | 3.3 | 2.4 | 0.89 | 2.5 | 0.28 | 0.011 | 0.58
| 国設東京新宿 | 12 | 3.3 | 2.4 | 0.88 | 2.5 | 0.21 | 0.012 | 0.64
| 大田区東糀谷 | 19 | 5.5 | 4 | 1.5 | 4.3 | 0.27 | 0.011 | 0.63
一 | 世田谷区世田谷 | 14 | 3.9 | 2.8 | 1.1 | 2.6 | 0.24 | 0.011 | 0.61
| 板橋区氷川町 | 18 | 4.5 | 3.3 | 1.2 | 3.6 | 0.26 | 0.01 | 0.62
| 練馬区石神井台 | 13 | 3.2 | 2.4 | 0.87 | 2.3 | 0.23 | 0.011 | 0.61
般 | 足立区西新井 | 20 | 4.3 | 3.2 | 1.2 | 3 | 0.31 | 0.011 | 0.62
| 江戸川区春江町 | 14 | 3.8 | 2.8 | 0.98 | 3 | 0.26 | 0.011 | 0.63
| 区部平均 | 15 | 4 | 2.9 | 1.1 | 3 | 0.26 | 0.01 | 0.62
局 | 18 | 26 | 6.9 | 5.1 | 1.8 | 4.7 | 0.43 | 0.01 | 0.55
| 八王子市片倉町 | 18 | 8.3 | 5.2 | 3 | 5.3 | 0.64 | 0.01 | 0.51
| 八王子市大楽寺町 | 16 | 4.6 | 3.3 | 1.3 | 3.2 | 0.43 | 0.01 | 0.5
| 小金井市本町 | 13 | 3.4 | 2.5 | 0.93 | 2.6 | 0.24 | 0.012 | 0.62
| 東大和市奈良橋 | 13 | 3.9 | 2.8 | 1.1 | 2.9 | 0.29 | 0.013 | 0.6
| 多摩部平均 | 15 | 5 | 3.4 | 1.6 | 3.5 | 0.4 | 0.01 | 0.56
| 18 | 19 | 6.3 | 4.6 | 1.7 | 4.4 | 0.77 | 0.01 | 0.61
| 都平均 | 15 | 4.3 | 3.1 | 1.2 | 3.1 | 0.3 | 0.01 | 0.6
| 18 | 24 | 6.7 | 4.9 | 1.8 | 4.6 | 0.54 | 0.01 | 0.57
自 | 京葉道路亀戸 | 16 | 4.3 | 3.2 | 1.1 | 2.9 | 0.29 | 0.01 | 0.6
排 | 環八通り八幡山 | 15 | 5 | 3.6 | 1.4 | 2.9 | 0.31 | 0.012 | 0.59
局 | 平均 | 16 | 4.7 | 3.4 | 1.3 | 2.9 | 0.3 | 0.01 | 0.6
| 18 | 29 | 9.2 | 6.7 | 2.4 | 5.7 | 0.51 | 0.01 | 0.64
檜原(ﾊﾞｯｸｸﾞﾗｳﾝﾄﾞ) |  | 3.6 | 0.94 | 0.64 | 0.29 | 0.91 | 0.06 | 0.01 | 0.61
| 18 | 4.1 | 1.4 | 0.93 | 0.43 | 1.2 | 0.058 | 0.01 | 0.61
基準値等 |  | － | － | － | － | － | － | － | －
定量下限値 |  | 0.1 | 0.2 | 0.1 | 0.1 | 0.1 | 0.05 | 0.05 | 0.3
検出下限値 |  | 0.03 | 0.06 | 0.03 | 0.03 | 0.03 | 0.02 | 0.02 | 0.09
注1）測定数:12回
注2）測定値が検出下限値未満のときは、検出下限値の1/2として、年平均値を計算した。
注3）地域別等の平均値は、当該地域の全測定値の平均であるため、各地点の年平均値を平均したものとは異なる場合がある。
( )
( )
( )
( )
( )
( )