## 20物質別
東京都内における有害大気汚染物質モニタリング結果詳細 平成２０（２００８）年度
注）定量下限未満検出下限以上の値は＊を付し、検出下限未満の値は＜で示し検出下限値の１／２を入力している。 また、年平均値は、検出下限以上のときはそのままの値を、検出下限未満のときは検出下限値の１／２を用いて計算した。
注2）特に記載がない限り、採取日は「ベンゼン」の表に示したとおり（24時間採取）。
ベンゼン | [10 empty] | 基準値 ： | 3 | （環境基準）
[11 empty] | 定量下限値： | 0.2
|  | 平成２０年度 | [8 empty] | 検出下限値： | 0.06 |  |  |  | (単位:μg/m3）
測定地点（局） |  | 4月 15(火) | 5月 13(火) | 6月 10(火) | 7月 8(火) | 8月 5(火) | 9月 9(火) | 10月 15(水) | 11月 11(火) | 12月 9(火) | 1月 14(水) | 2月 17(火) | 3月 10(火) | 最大 | 最小 | 平 均
| 港区白金 | 2.7 | 0.67 | 1.9 | 2 | 2.5 | 1.1 | 0.82 | 0.79 | 1.6 | 1.3 | 0.92 | 0.77 | 2.7 | 0.67 | 1.4
区 | 国設東京新宿 | 2.4 | 0.63 | 1.6 | 1.8 | 1.6 | 1.1 | 0.79 | 0.82 | 1.8 | 1.5 | 0.94 | 0.77 | 2.4 | 0.63 | 1.3
部 | 大田区東糀谷 | 3.8 | 0.62 | 3.2 | 2.5 | 3.1 | 1.1 | 0.94 | 0.8 | 2.3 | 1.5 | 1.1 | 0.9 | 3.8 | 0.62 | 1.8
一 | 世田谷区世田谷 | 2.5 | 0.69 | 1.6 | 1.7 | 1.4 | 1.2 | 0.83 | 0.93 | 1.9 | 1.6 | 0.93 | 0.76 | 2.5 | 0.69 | 1.3
般 | 板橋区氷川町 | 2.2 | 0.89 | 1.5 | 1.7 | 2 | 1.3 | 0.94 | 1.1 | 2.1 | 1.5 | 1 | 0.79 | 2.2 | 0.79 | 1.4
環 | 練馬区石神井台 | 1.9 | 0.62 | 1.3 | 1.1 | 1.3 | 1.4 | 0.85 | 1 | 1.9 | 1.4 | 1 | 0.8 | 1.9 | 0.62 | 1.2
境 | 足立区西新井 | 2.2 | 0.68 | 2.3 | 1.5 | 1.5 | 1.3 | 0.97 | 0.87 | 2.2 | 1.7 | 1.3 | 0.81 | 2.3 | 0.68 | 1.4
| 江戸川区春江町 | 2.2 | 0.75 | 1.2 | 1.9 | 1.6 | 1.3 | 1.1 | 0.81 | 2.2 | 1.4 | 1.1 | 0.77 | 2.2 | 0.75 | 1.4
| 区部一般平均 | 2.5 | 0.69 | 1.8 | 1.8 | 1.9 | 1.2 | 0.91 | 0.89 | 2 | 1.5 | 1 | 0.8 | 2.5 | 0.69 | 1.4
多 | 八王子市片倉町 | 1.7 | 0.64 | 1.2 | 0.59 | 0.9 | 1.4 | 1.4 | 1.1 | 2.5 | 1.6 | 1.2 | 1.1 | 2.5 | 0.59 | 1.3
摩 | 八王子市大楽寺町 | 1.8 | 0.77 | 1.5 | 0.83 | 1.1 | 1.2 | 1.3 | 0.95 | 2.3 | 1.4 | 1.4 | 1.4 | 2.3 | 0.77 | 1.3
一 | 小金井市本町 | 1.7 | 0.58 | 1.2 | 0.62 | 0.86 | 1.5 | 0.97 | 0.97 | 2 | 1.4 | 0.96 | 0.75 | 2 | 0.58 | 1.1
般 | 東大和市奈良橋 | 1.6 | 0.53 | 1.2 | 0.84 | 0.81 | 1.5 | 0.82 | 0.88 | 2.1 | 1.4 | 1.2 | 0.73 | 2.1 | 0.53 | 1.1
| 多摩部一般平均 | 1.7 | 0.63 | 1.3 | 0.72 | 0.92 | 1.4 | 1.1 | 0.98 | 2.2 | 1.5 | 1.2 | 1 | 2.2 | 0.63 | 1.2
都一般平均 |  | 2.2 | 0.67 | 1.6 | 1.4 | 1.6 | 1.3 | 0.98 | 0.92 | 2.1 | 1.5 | 1.1 | 0.86 | 2.2 | 0.67 | 1.4
沿 | 京葉道路亀戸 | 2.4 | 0.75 | 2 | 1.8 | 1.6 | 1.4 | 1 | 0.89 | 2.3 | 1.6 | 1.1 | 0.81 | 2.4 | 0.75 | 1.5
道 | 環八通り八幡山 | 2.9 | 1.5 | 2.3 | 2 | 2.4 | 2.5 | 1.7 | 1.4 | 2.3 | 1.7 | 1.3 | 1 | 2.9 | 1 | 1.9
| 沿道平均 | 2.7 | 1.1 | 2.2 | 1.9 | 2 | 2 | 1.4 | 1.1 | 2.3 | 1.7 | 1.2 | 0.91 | 2.7 | 0.91 | 1.7
檜原(ﾊﾞｯｸｸﾞﾗｳﾝﾄﾞ) |  | 0.84 | 0.37 | 0.57 | 0.42 | 0.66 | 0.71 | 0.47 | 0.5 | 0.47 | 0.81 | 0.68 | 0.66 | 0.84 | 0.37 | 0.6
トリクロロエチレン | [10 empty] | 基準値 ： | 200 | （環境基準）
[11 empty] | 定量下限値： | 0.2
|  | 平成２０年度 | [8 empty] | 検出下限値： | 0.06 |  |  |  | (単位:μg/m3）
測定地点（局） |  | 4月 | 5月 | 6月 | 7月 | 8月 | 9月 | 10月 | 11月 | 12月 | 1月 | 2月 | 3月 | 最大 | 最小 | 平 均
| 港区白金 | 1.6 | 1.7 | 1.1 | 0.47 | 0.71 | 1 | 1.5 | 1.2 | 2.2 | 0.69 | 0.63 | 0.29 | 2.2 | 0.29 | 1.1
区 | 国設東京新宿 | 1.3 | 1.3 | 0.83 | 0.69 | 0.99 | 1.2 | 1.6 | 1.1 | 2.9 | 0.8 | 0.47 | 0.26 | 2.9 | 0.26 | 1.1
部 | 大田区東糀谷 | 1.9 | 6.7 | 1.3 | 1.1 | 1.8 | 4.2 | 4.7 | 3 | 7.4 | 1.6 | 1.3 | 0.73 | 7.4 | 0.73 | 3
一 | 世田谷区世田谷 | 2 | 0.78 | 1.1 | 0.81 | 1 | 1.5 | 1.1 | 1 | 2.4 | 0.73 | 0.23 | 0.15 | 2.4 | 0.15 | 1.1
般 | 板橋区氷川町 | 2.5 | 1.7 | 1.6 | 1 | 3.1 | 2.5 | 2.7 | 1.9 | 4 | 1.3 | 1.1 | 0.73 | 4 | 0.73 | 2
環 | 練馬区石神井台 | 2 | 0.65 | 0.84 | 0.54 | 1.3 | 2.5 | 1.6 | 1 | 2.7 | 0.75 | 0.41 | 0.19 | 2.7 | 0.19 | 1.2
境 | 足立区西新井 | 4.2 | 2.1 | 4.8 | 2 | 3.8 | 5.2 | 5.4 | 2.5 | 6.9 | 3.2 | 2.7 | 1.5 | 6.9 | 1.5 | 3.7
| 江戸川区春江町 | 2.2 | 1.8 | 0.93 | 0.31 | 0.46 | 1.2 | 1.7 | 1.1 | 6.6 | 1.3 | 1.7 | 1.1 | 6.6 | 0.31 | 1.7
| 区部一般平均 | 2.2 | 2.1 | 1.6 | 0.87 | 1.6 | 2.4 | 2.5 | 1.6 | 4.4 | 1.3 | 1.1 | 0.62 | 4.4 | 0.62 | 1.9
多 | 八王子市片倉町 | 1 | 0.86 | 1 | 0.27 | 0.56 | 0.79 | 1.3 | 0.68 | 3.4 | 0.58 | 0.3 | 0.28 | 3.4 | 0.27 | 0.92
摩 | 八王子市大楽寺町 | 1.8 | 0.73 | 1.8 | 0.65 | 0.84 | 1 | 2 | 0.98 | 3.8 | 1.6 | 0.71 | 1 | 3.8 | 0.65 | 1.4
一 | 小金井市本町 | 1.2 | 0.6 | 0.62 | 0.45 | 1.3 | 1.1 | 1.5 | 0.86 | 2 | 0.7 | 0.29 | 0.16 | 2 | 0.16 | 0.9
般 | 東大和市奈良橋 | 0.95 | 0.55 | 0.53 | 0.38 | 0.79 | 0.89 | 1.2 | 0.73 | 2.2 | 0.88 | 0.27 | 0.18 | 2.2 | 0.18 | 0.8
| 多摩部一般平均 | 1.2 | 0.69 | 0.99 | 0.44 | 0.87 | 0.95 | 1.5 | 0.81 | 2.9 | 0.94 | 0.39 | 0.41 | 2.9 | 0.39 | 1
都一般平均 |  | 1.9 | 1.6 | 1.4 | 0.72 | 1.4 | 1.9 | 2.2 | 1.3 | 3.9 | 1.2 | 0.84 | 0.55 | 3.9 | 0.55 | 1.6
沿 | 京葉道路亀戸 | 2.9 | 4.5 | 1.4 | 0.61 | 1.6 | 2.4 | 3 | 3.6 | 13 | 1.8 | 1.6 | 1.6 | 13 | 0.61 | 3.2
道 | 環八通り八幡山 | 1.7 | 0.68 | 0.74 | 0.72 | 0.96 | 1.4 | 1.2 | 1 | 2.3 | 0.68 | 0.3 | 0.17 | 2.3 | 0.17 | 0.99
| 沿道平均 | 2.3 | 2.6 | 1.1 | 0.67 | 1.3 | 1.9 | 2.1 | 2.3 | 7.7 | 1.2 | 0.95 | 0.89 | 7.7 | 0.67 | 2.1
檜原(ﾊﾞｯｸｸﾞﾗｳﾝﾄﾞ) |  | 0.49 | 0.11 | 0.33 | 0.29 | 0.43 | 0.58 | 0.52 | 0.14 | 0.03 | 0.12 | 0.1 | 0.2 | 0.58 | 0.03 | 0.28
テトラクロロエチレン |  | 検出下限値： 1月: 基準値 ：; 0.06 2月: 200; 0.06 3月: （環境基準）
[11 empty] | 定量下限値： | 0.2
|  | 平成２０年度 4月: 平成２０年度; 検出下限値： 1月: 検出下限値：; 0.06 2月: 0.06 |  |  | (単位:μg/m3）
測定地点（局） |  | 4月 | 5月 | 6月 | 7月 | 8月 | 9月 | 10月 | 11月 | 12月 | 1月 | 2月 | 3月 | 最大 | 最小 | 平 均
| 港区白金 | 0.72 | 0.48 | 0.52 | 0.22 | 0.36 | 0.33 | 0.46 | 0.51 | 1 | 0.36 | 0.21 | 0.15 | 1 | 0.15 | 0.44
区 | 国設東京新宿 | 0.67 | 0.6 | 0.55 | 0.4 | 0.5 | 0.48 | 0.56 | 0.46 | 1.3 | 0.33 | 0.19 | 0.16 | 1.3 | 0.16 | 0.52
部 | 大田区東糀谷 | 0.64 | 0.31 | 0.44 | 0.32 | 0.42 | 0.5 | 0.48 | 0.28 | 1.5 | 0.48 | 0.25 | 0.19 | 1.5 | 0.19 | 0.48
一 | 世田谷区世田谷 | 0.84 | 0.46 | 0.61 | 0.81 | 0.77 | 0.55 | 0.55 | 0.35 | 1.3 | 0.42 | 0.16 | 0.12 | 1.3 | 0.12 | 0.58
般 | 板橋区氷川町 | 1.2 | 0.48 | 0.93 | 1.1 | 0.93 | 0.49 | 0.45 | 0.32 | 0.66 | 0.54 | 0.3 | 0.21 | 1.2 | 0.21 | 0.63
環 | 練馬区石神井台 | 0.91 | 0.41 | 0.65 | 0.38 | 0.64 | 0.66 | 0.65 | 0.63 | 1.2 | 0.38 | 0.24 | 0.14 | 1.2 | 0.14 | 0.57
境 | 足立区西新井 | 0.85 | 0.16 | 0.75 | 0.41 | 0.52 | 0.48 | 1.2 | 0.18 | 1.5 | 0.56 | 2.4 | 0.26 | 2.4 | 0.16 | 0.77
| 江戸川区春江町 | 0.6 | 0.2 | 0.45 | 0.32 | 0.3 | 0.21 | 0.26 | 0.17 | 1.1 | 0.26 | 0.36 | 0.19 | 1.1 | 0.17 | 0.37
| 区部一般平均 | 0.8 | 0.39 | 0.61 | 0.5 | 0.56 | 0.46 | 0.58 | 0.36 | 1.2 | 0.42 | 0.51 | 0.18 | 1.2 | 0.18 | 0.55
多 | 八王子市片倉町 | 0.23 | 0.03 | 0.16 | 0.03 | 0.19 | 0.16 | 0.36 | 0.095 | 0.65 | 0.12 | 0.03 | 0.099 | 0.65 | 0.03 | 0.18
摩 | 八王子市大楽寺町 | 0.31 | 0.069 | 0.35 | 0.11 | 0.65 | 0.34 | 0.73 | 0.34 | 0.91 | 0.35 | 0.27 | 0.28 | 0.91 | 0.069 | 0.39
一 | 小金井市本町 | 0.9 | 0.19 | 0.38 | 0.38 | 0.54 | 0.36 | 0.65 | 0.25 | 0.58 | 0.23 | 0.13 | 0.085 | 0.9 | 0.085 | 0.39
般 | 東大和市奈良橋 | 0.37 | 0.095 | 0.35 | 0.42 | 0.37 | 0.23 | 0.31 | 0.11 | 0.32 | 0.15 | 0.088 | 0.061 | 0.42 | 0.061 | 0.24
| 多摩部一般平均 | 0.45 | 0.096 | 0.31 | 0.24 | 0.44 | 0.27 | 0.51 | 0.2 | 0.62 | 0.21 | 0.13 | 0.13 | 0.62 | 0.096 | 0.3
都一般平均 |  | 0.69 | 0.29 | 0.51 | 0.41 | 0.52 | 0.4 | 0.56 | 0.31 | 1 | 0.35 | 0.39 | 0.16 | 1 | 0.16 | 0.47
沿 | 京葉道路亀戸 | 0.95 | 0.55 | 0.52 | 0.21 | 0.37 | 0.4 | 0.68 | 1.1 | 2.9 | 0.33 | 0.66 | 0.74 | 2.9 | 0.21 | 0.78
道 | 環八通り八幡山 | 0.67 | 0.42 | 0.55 | 0.4 | 0.92 | 0.59 | 1.1 | 0.42 | 1 | 0.32 | 0.19 | 0.15 | 1.1 | 0.15 | 0.56
| 沿道平均 | 0.81 | 0.49 | 0.54 | 0.31 | 0.65 | 0.5 | 0.89 | 0.76 | 2 | 0.33 | 0.43 | 0.45 | 2 | 0.31 | 0.68
檜原(ﾊﾞｯｸｸﾞﾗｳﾝﾄﾞ) |  | 0.24 | 0.03 | 0.18 | 0.15 | 0.27 | 0.16 | 0.11 | 0.03 | 0.03 | 0.064 | 0.03 | 0.061 | 0.27 | 0.03 | 0.11
ジクロロメタン |  | 検出下限値： 1月: 基準値 ：; 0.06 2月: 150; 0.06 3月: （環境基準）
[11 empty] | 定量下限値： | 0.05
|  | 平成２０年度 4月: 平成２０年度; 検出下限値： 1月: 検出下限値：; 0.06 2月: 0.02 |  |  | (単位:μg/m3）
測定地点（局） |  | 4月 | 5月 | 6月 | 7月 | 8月 | 9月 | 10月 | 11月 | 12月 | 1月 | 2月 | 3月 | 最大 | 最小 | 平 均
| 港区白金 | 2.9 | 1.6 | 2.4 | 0.72 | 0.91 | 2.1 | 2 | 1.8 | 4.3 | 0.93 | 1.1 | 0.55 | 4.3 | 0.55 | 1.8
区 | 国設東京新宿 | 2.6 | 2.3 | 2.4 | 0.89 | 2.1 | 2.5 | 2.5 | 3.4 | 5.7 | 1.4 | 1.4 | 0.74 | 5.7 | 0.74 | 2.3
部 | 大田区東糀谷 | 3 | 2.2 | 2.5 | 1 | 1.1 | 4.1 | 3.3 | 2.8 | 7.3 | 1.5 | 1.8 | 1.1 | 7.3 | 1 | 2.6
一 | 世田谷区世田谷 | 2.6 | 1.4 | 2.1 | 0.98 | 1.4 | 2.3 | 1.9 | 1.9 | 4.6 | 1.1 | 0.65 | 0.43 | 4.6 | 0.43 | 1.8
般 | 板橋区氷川町 | 4.8 | 15 | 3.8 | 2.3 | 4.4 | 3.6 | 2.8 | 3.6 | 7.1 | 3.1 | 2.4 | 1.5 | 15 | 1.5 | 4.5
環 | 練馬区石神井台 | 2.8 | 1.4 | 2.7 | 0.87 | 1.8 | 3.1 | 2.2 | 2.4 | 4.6 | 1.1 | 0.98 | 0.49 | 4.6 | 0.49 | 2
境 | 足立区西新井 | 4.9 | 2.5 | 4.3 | 2.1 | 3.4 | 2.8 | 3.9 | 2.1 | 6.5 | 3.4 | 2.8 | 1.1 | 6.5 | 1.1 | 3.3
| 江戸川区春江町 | 4.1 | 1.6 | 2.5 | 1.1 | 1.7 | 2.5 | 3.1 | 2 | 6 | 2 | 1.3 | 1.1 | 6 | 1.1 | 2.4
| 区部一般平均 | 3.5 | 3.5 | 2.8 | 1.2 | 2.1 | 2.9 | 2.7 | 2.5 | 5.8 | 1.8 | 1.6 | 0.88 | 5.8 | 0.88 | 2.6
多 | 八王子市片倉町 | 2 | 1.1 | 1.1 | 0.64 | 1.5 | 1.2 | 1.8 | 1 | 3 | 1.3 | 0.47 | 0.6 | 3 | 0.47 | 1.3
摩 | 八王子市大楽寺町 | 2 | 1.8 | 2.4 | 1.5 | 1.9 | 1.4 | 2.2 | 1.4 | 3 | 1.5 | 0.57 | 1.1 | 3 | 0.57 | 1.7
一 | 小金井市本町 | 2.1 | 1.1 | 2 | 1.2 | 1.5 | 2.1 | 2.2 | 2.8 | 3.8 | 0.82 | 0.64 | 0.56 | 3.8 | 0.56 | 1.7
般 | 東大和市奈良橋 | 1.9 | 1.2 | 2.5 | 1.2 | 2 | 1.8 | 1.8 | 3 | 3.1 | 1 | 0.67 | 0.38 | 3.1 | 0.38 | 1.7
| 多摩部一般平均 | 2 | 1.3 | 2 | 1.1 | 1.7 | 1.6 | 2 | 2.1 | 3.2 | 1.2 | 0.59 | 0.66 | 3.2 | 0.59 | 1.6
都一般平均 |  | 3 | 2.8 | 2.6 | 1.2 | 2 | 2.5 | 2.5 | 2.4 | 4.9 | 1.6 | 1.2 | 0.8 | 4.9 | 0.8 | 2.3
沿 | 京葉道路亀戸 | 3.6 | 1.6 | 3 | 0.86 | 2.9 | 3.2 | 4.5 | 2.6 | 8.3 | 2.5 | 2.1 | 1.3 | 8.3 | 0.86 | 3
道 | 環八通り八幡山 | 2.8 | 1.2 | 2.4 | 1 | 1.3 | 2.5 | 2 | 2.1 | 4.6 | 1.3 | 0.82 | 0.57 | 4.6 | 0.57 | 1.9
| 沿道平均 | 3.2 | 1.4 | 2.7 | 0.93 | 2.1 | 2.9 | 3.3 | 2.4 | 6.5 | 1.9 | 1.5 | 0.94 | 6.5 | 0.93 | 2.5
檜原(ﾊﾞｯｸｸﾞﾗｳﾝﾄﾞ) |  | 1.4 | 0.44 | 1.4 | 1 | 1.3 | 1.2 | 0.86 | 1.1 | 0.25 | 0.42 | 0.34 | 0.41 | 1.4 | 0.25 | 0.84
アクリロニトリル |  | 検出下限値： 1月: 基準値 ：; 0.02 2月: 2; 0.02 3月: （指針値）
[11 empty] | 定量下限値： | 0.1
|  | 平成２０年度 4月: 平成２０年度; 検出下限値： 1月: 検出下限値：; 0.02 2月: 0.03 |  |  | (単位:μg/m3）
測定地点（局） |  | 4月 | 5月 | 6月 | 7月 | 8月 | 9月 | 10月 | 11月 | 12月 | 1月 | 2月 | 3月 | 最大 | 最小 | 平 均
| 港区白金 | 0.26 | 0.015 | 0.31 | 0.7 | 0.77 | 0.069 | 0.015 | 0.015 | 0.04 | 0.075 | 0.015 | 0.015 | 0.77 | 0.015 | 0.19
区 | 国設東京新宿 | 0.14 | 0.015 | 0.14 | 0.63 | 0.38 | 0.13 | 0.015 | 0.015 | 0.056 | 0.057 | 0.015 | 0.015 | 0.63 | 0.015 | 0.13
部 | 大田区東糀谷 | 0.83 | 0.015 | 0.38 | 1.6 | 1.2 | 0.13 | 0.23 | 0.015 | 0.063 | 0.14 | 0.015 | 0.015 | 1.6 | 0.015 | 0.39
一 | 世田谷区世田谷 | 0.29 | 0.015 | 0.1 | 0.32 | 0.17 | 0.09 | 0.015 | 0.035 | 0.067 | 0.054 | 0.015 | 0.015 | 0.32 | 0.015 | 0.099
般 | 板橋区氷川町 | 0.2 | 0.015 | 0.11 | 0.42 | 0.25 | 0.059 | 0.015 | 0.015 | 0.041 | 0.054 | 0.015 | 0.015 | 0.42 | 0.015 | 0.1
環 | 練馬区石神井台 | 0.14 | 0.015 | 0.048 | 0.14 | 0.1 | 0.09 | 0.015 | 0.031 | 0.054 | 0.032 | 0.015 | 0.015 | 0.14 | 0.015 | 0.058
境 | 足立区西新井 | 0.25 | 0.015 | 0.35 | 0.34 | 0.16 | 0.033 | 0.015 | 0.015 | 0.04 | 0.048 | 0.015 | 0.015 | 0.35 | 0.015 | 0.11
| 江戸川区春江町 | 0.22 | 0.015 | 0.061 | 0.6 | 0.09 | 0.035 | 0.015 | 0.015 | 0.043 | 0.031 | 0.015 | 0.015 | 0.6 | 0.015 | 0.096
| 区部一般平均 | 0.29 | 0.015 | 0.19 | 0.59 | 0.39 | 0.08 | 0.042 | 0.02 | 0.051 | 0.061 | 0.015 | 0.015 | 0.59 | 0.015 | 0.15
多 | 八王子市片倉町 | 0.23 | 0.034 | 0.41 | 0.062 | 0.11 | 0.17 | 0.087 | 0.1 | 0.11 | 0.065 | 0.058 | 0.084 | 0.41 | 0.034 | 0.13
摩 | 八王子市大楽寺町 | 0.19 | 0.037 | 0.31 | 0.086 | 0.13 | 0.14 | 0.083 | 0.13 | 0.18 | 0.12 | 0.054 | 0.084 | 0.31 | 0.037 | 0.13
一 | 小金井市本町 | 0.055 | 0.015 | 0.038 | 0.015 | 0.034 | 0.18 | 0.031 | 0.034 | 0.066 | 0.034 | 0.015 | 0.015 | 0.18 | 0.015 | 0.044
般 | 東大和市奈良橋 | 0.055 | 0.015 | 0.036 | 0.034 | 0.037 | 0.14 | 0.015 | 0.015 | 0.064 | 0.033 | 0.015 | 0.015 | 0.14 | 0.015 | 0.04
| 多摩部一般平均 | 0.13 | 0.025 | 0.2 | 0.049 | 0.078 | 0.16 | 0.054 | 0.07 | 0.11 | 0.063 | 0.036 | 0.05 | 0.2 | 0.025 | 0.085
都一般平均 |  | 0.24 | 0.018 | 0.19 | 0.41 | 0.29 | 0.11 | 0.046 | 0.036 | 0.069 | 0.062 | 0.022 | 0.027 | 0.41 | 0.018 | 0.13
沿 | 京葉道路亀戸 | 0.23 | 0.015 | 0.21 | 0.29 | 0.082 | 0.052 | 0.015 | 0.015 | 0.065 | 0.042 | 0.015 | 0.015 | 0.29 | 0.015 | 0.087
道 | 環八通り八幡山 | 0.16 | 0.015 | 0.048 | 0.052 | 0.15 | 0.083 | 0.015 | 0.015 | 0.056 | 0.036 | 0.015 | 0.015 | 0.16 | 0.015 | 0.055
| 沿道平均 | 0.2 | 0.015 | 0.13 | 0.17 | 0.12 | 0.068 | 0.015 | 0.015 | 0.061 | 0.039 | 0.015 | 0.015 | 0.2 | 0.015 | 0.072
檜原(ﾊﾞｯｸｸﾞﾗｳﾝﾄﾞ) |  | 0.015 | 0.015 | 0.015 | 0.015 | 0.034 | 0.045 | 0.015 | 0.015 | 0.015 | 0.015 | 0.015 | 0.015 | 0.045 | 0.015 | 0.019
塩化ビニルモノマー |  | 検出下限値： 1月: 基準値 ：; 0.03 2月: 10; 0.03 3月: （指針値）
[11 empty] | 定量下限値： | 0.03
|  | 平成２０年度 4月: 平成２０年度; 検出下限値： 1月: 検出下限値：; 0.03 2月: 0.01 |  |  | (単位:μg/m3）
測定地点（局） |  | 4月 | 5月 | 6月 | 7月 | 8月 | 9月 | 10月 | 11月 | 12月 | 1月 | 2月 | 3月 | 最大 | 最小 | 平 均
| 港区白金 | 0.035 | 0.005 | 0.049 | 0.06 | 0.055 | 0.043 | 0.021 | 0.005 | 0.01 | 0.026 | 0.005 | 0.005 | 0.06 | 0.005 | 0.027
区 | 国設東京新宿 | 0.025 | 0.005 | 0.032 | 0.037 | 0.038 | 0.05 | 0.005 | 0.005 | 0.013 | 0.023 | 0.005 | 0.005 | 0.05 | 0.005 | 0.02
部 | 大田区東糀谷 | 0.12 | 0.015 | 0.081 | 0.12 | 0.043 | 0.022 | 0.05 | 0.005 | 0.019 | 0.021 | 0.011 | 0.011 | 0.12 | 0.005 | 0.043
一 | 世田谷区世田谷 | 0.043 | 0.01 | 0.019 | 0.019 | 0.051 | 0.04 | 0.005 | 0.005 | 0.016 | 0.026 | 0.005 | 0.01 | 0.051 | 0.005 | 0.021
般 | 板橋区氷川町 | 0.034 | 0.005 | 0.026 | 0.044 | 0.042 | 0.031 | 0.005 | 0.005 | 0.017 | 0.026 | 0.013 | 0.005 | 0.044 | 0.005 | 0.021
環 | 練馬区石神井台 | 0.026 | 0.005 | 0.016 | 0.011 | 0.017 | 0.054 | 0.005 | 0.005 | 0.016 | 0.02 | 0.011 | 0.005 | 0.054 | 0.005 | 0.016
境 | 足立区西新井 | 0.047 | 0.005 | 0.047 | 0.04 | 0.057 | 0.017 | 0.005 | 0.005 | 0.014 | 0.026 | 0.005 | 0.005 | 0.057 | 0.005 | 0.023
| 江戸川区春江町 | 0.033 | 0.005 | 0.021 | 0.03 | 0.033 | 0.039 | 0.005 | 0.005 | 0.014 | 0.016 | 0.032 | 0.005 | 0.039 | 0.005 | 0.02
| 区部一般平均 | 0.045 | 0.0069 | 0.036 | 0.045 | 0.042 | 0.037 | 0.013 | 0.005 | 0.015 | 0.023 | 0.011 | 0.0064 | 0.045 | 0.005 | 0.024
多 | 八王子市片倉町 | 0.005 | 0.005 | 0.005 | 0.005 | 0.005 | 0.055 | 0.005 | 0.005 | 0.005 | 0.005 | 0.005 | 0.005 | 0.055 | 0.005 | 0.0092
摩 | 八王子市大楽寺町 | 0.005 | 0.005 | 0.005 | 0.005 | 0.005 | 0.057 | 0.005 | 0.005 | 0.005 | 0.005 | 0.005 | 0.005 | 0.057 | 0.005 | 0.0093
一 | 小金井市本町 | 0.017 | 0.005 | 0.017 | 0.005 | 0.005 | 0.41 | 0.005 | 0.005 | 0.018 | 0.012 | 0.005 | 0.005 | 0.41 | 0.005 | 0.042
般 | 東大和市奈良橋 | 0.017 | 0.005 | 0.012 | 0.005 | 0.005 | 0.3 | 0.005 | 0.005 | 0.014 | 0.012 | 0.005 | 0.005 | 0.3 | 0.005 | 0.033
| 多摩部一般平均 | 0.011 | 0.005 | 0.0098 | 0.005 | 0.005 | 0.21 | 0.005 | 0.005 | 0.011 | 0.0085 | 0.005 | 0.005 | 0.21 | 0.005 | 0.024
都一般平均 |  | 0.034 | 0.0063 | 0.028 | 0.032 | 0.03 | 0.093 | 0.01 | 0.005 | 0.013 | 0.018 | 0.0089 | 0.0059 | 0.093 | 0.005 | 0.024
沿 | 京葉道路亀戸 | 0.033 | 0.016 | 0.077 | 0.071 | 0.029 | 0.042 | 0.005 | 0.005 | 0.019 | 0.017 | 0.028 | 0.005 | 0.077 | 0.005 | 0.029
道 | 環八通り八幡山 | 0.028 | 0.005 | 0.013 | 0.005 | 0.036 | 0.042 | 0.005 | 0.005 | 0.013 | 0.022 | 0.011 | 0.005 | 0.042 | 0.005 | 0.016
| 沿道平均 | 0.031 | 0.011 | 0.045 | 0.038 | 0.033 | 0.042 | 0.005 | 0.005 | 0.016 | 0.02 | 0.02 | 0.005 | 0.045 | 0.005 | 0.023
檜原(ﾊﾞｯｸｸﾞﾗｳﾝﾄﾞ) |  | 0.005 | 0.005 | 0.005 | 0.005 | 0.005 | 0.064 | 0.005 | 0.005 | 0.005 | 0.023 | 0.005 | 0.005 | 0.064 | 0.005 | 0.011
クロロホルム |  | 検出下限値： 1月: 基準値 ：; 0.01 2月: 18; 0.01 3月: （指針値）
[11 empty] | 定量下限値： | 0.04
|  | 平成２０年度 4月: 平成２０年度; 検出下限値： 1月: 検出下限値：; 0.01 2月: 0.01 |  |  | (単位:μg/m3）
測定地点（局） |  | 4月 | 5月 | 6月 | 7月 | 8月 | 9月 | 10月 | 11月 | 12月 | 1月 | 2月 | 3月 | 最大 | 最小 | 平 均
| 港区白金 | 0.27 | 0.19 | 0.29 | 0.13 | 0.22 | 0.2 | 0.18 | 0.16 | 0.25 | 0.13 | 0.15 | 0.11 | 0.29 | 0.11 | 0.19
区 | 国設東京新宿 | 0.25 | 0.18 | 0.28 | 0.15 | 0.24 | 0.24 | 0.31 | 0.21 | 0.36 | 0.16 | 0.11 | 0.1 | 0.36 | 0.1 | 0.22
部 | 大田区東糀谷 | 0.31 | 0.19 | 0.28 | 0.15 | 0.22 | 0.26 | 0.29 | 0.23 | 0.53 | 0.15 | 0.13 | 0.13 | 0.53 | 0.13 | 0.24
一 | 世田谷区世田谷 | 0.26 | 0.16 | 0.25 | 0.18 | 0.22 | 0.22 | 0.19 | 0.14 | 0.22 | 0.16 | 0.089 | 0.086 | 0.26 | 0.086 | 0.18
般 | 板橋区氷川町 | 0.35 | 0.4 | 0.36 | 0.19 | 0.29 | 0.28 | 0.2 | 0.24 | 0.31 | 0.17 | 0.14 | 0.11 | 0.4 | 0.11 | 0.25
環 | 練馬区石神井台 | 0.21 | 0.12 | 0.24 | 0.14 | 0.28 | 0.25 | 0.15 | 0.15 | 0.18 | 0.14 | 0.092 | 0.086 | 0.28 | 0.086 | 0.17
境 | 足立区西新井 | 0.25 | 0.16 | 0.31 | 0.19 | 0.23 | 0.2 | 0.16 | 0.12 | 0.2 | 0.22 | 0.13 | 0.1 | 0.31 | 0.1 | 0.19
| 江戸川区春江町 | 0.23 | 0.11 | 0.26 | 0.17 | 0.22 | 0.43 | 0.17 | 0.13 | 0.17 | 0.15 | 0.11 | 0.091 | 0.43 | 0.091 | 0.19
| 区部一般平均 | 0.27 | 0.19 | 0.28 | 0.16 | 0.24 | 0.26 | 0.21 | 0.17 | 0.28 | 0.16 | 0.12 | 0.1 | 0.28 | 0.1 | 0.2
多 | 八王子市片倉町 | 0.086 | 0.048 | 0.24 | 0.058 | 0.37 | 0.13 | 0.2 | 0.1 | 0.13 | 0.086 | 0.068 | 0.017 | 0.37 | 0.017 | 0.13
摩 | 八王子市大楽寺町 | 0.075 | 0.033 | 0.23 | 0.067 | 0.37 | 0.1 | 0.19 | 0.095 | 0.059 | 0.021 | 0.05 | 0.03 | 0.37 | 0.021 | 0.11
一 | 小金井市本町 | 0.22 | 0.11 | 0.22 | 0.12 | 0.17 | 0.24 | 0.2 | 0.13 | 0.18 | 0.13 | 0.096 | 0.088 | 0.24 | 0.088 | 0.16
般 | 東大和市奈良橋 | 0.18 | 0.098 | 0.21 | 0.13 | 0.18 | 0.19 | 0.17 | 0.14 | 0.17 | 0.13 | 0.11 | 0.093 | 0.21 | 0.093 | 0.15
| 多摩部一般平均 | 0.14 | 0.072 | 0.23 | 0.094 | 0.27 | 0.17 | 0.19 | 0.12 | 0.13 | 0.092 | 0.081 | 0.057 | 0.27 | 0.057 | 0.14
都一般平均 |  | 0.22 | 0.15 | 0.26 | 0.14 | 0.25 | 0.23 | 0.2 | 0.15 | 0.23 | 0.14 | 0.11 | 0.087 | 0.26 | 0.087 | 0.18
沿 | 京葉道路亀戸 | 0.23 | 0.11 | 0.29 | 0.21 | 0.22 | 0.24 | 0.16 | 0.13 | 0.2 | 0.2 | 0.11 | 0.1 | 0.29 | 0.1 | 0.18
道 | 環八通り八幡山 | 0.24 | 0.15 | 0.25 | 0.16 | 0.23 | 0.25 | 0.19 | 0.15 | 0.2 | 0.13 | 0.1 | 0.097 | 0.25 | 0.097 | 0.18
| 沿道平均 | 0.24 | 0.13 | 0.27 | 0.19 | 0.23 | 0.25 | 0.18 | 0.14 | 0.2 | 0.17 | 0.11 | 0.099 | 0.27 | 0.099 | 0.18
檜原(ﾊﾞｯｸｸﾞﾗｳﾝﾄﾞ) |  | 0.14 | 0.073 | 0.19 | 0.089 | 0.13 | 0.28 | 0.11 | 0.093 | 0.084 | 0.093 | 0.076 | 0.09 | 0.28 | 0.073 | 0.12
1,2-ジクロロエタン |  | 検出下限値： 1月: 基準値 ：; 0.01 2月: 1.6; 0.01 3月: （指針値）
[11 empty] | 定量下限値： | 0.02
|  | 平成２０年度 4月: 平成２０年度; 検出下限値： 1月: 検出下限値：; 0.01 2月: 0.006 |  |  | (単位:μg/m3）
測定地点（局） |  | 4月 | 5月 | 6月 | 7月 | 8月 | 9月 | 10月 | 11月 | 12月 | 1月 | 2月 | 3月 | 最大 | 最小 | 平 均
| 港区白金 | 0.13 | 0.064 | 0.22 | 0.073 | 0.15 | 0.097 | 0.075 | 0.065 | 0.087 | 0.076 | 0.075 | 0.12 | 0.22 | 0.064 | 0.1
区 | 国設東京新宿 | 0.11 | 0.06 | 0.2 | 0.12 | 0.13 | 0.099 | 0.067 | 0.069 | 0.086 | 0.08 | 0.076 | 0.13 | 0.2 | 0.06 | 0.1
部 | 大田区東糀谷 | 0.13 | 0.065 | 0.22 | 0.079 | 0.18 | 0.11 | 0.12 | 0.072 | 0.084 | 0.086 | 0.08 | 0.12 | 0.22 | 0.065 | 0.11
一 | 世田谷区世田谷 | 0.13 | 0.075 | 0.22 | 0.066 | 0.16 | 0.1 | 0.084 | 0.081 | 0.093 | 0.084 | 0.076 | 0.13 | 0.22 | 0.066 | 0.11
般 | 板橋区氷川町 | 0.13 | 0.067 | 0.21 | 0.077 | 0.17 | 0.11 | 0.065 | 0.081 | 0.079 | 0.084 | 0.079 | 0.13 | 0.21 | 0.065 | 0.11
環 | 練馬区石神井台 | 0.1 | 0.066 | 0.22 | 0.11 | 0.12 | 0.12 | 0.072 | 0.076 | 0.092 | 0.078 | 0.075 | 0.13 | 0.22 | 0.066 | 0.1
境 | 足立区西新井 | 0.12 | 0.068 | 0.22 | 0.13 | 0.18 | 0.083 | 0.063 | 0.073 | 0.083 | 0.082 | 0.078 | 0.13 | 0.22 | 0.063 | 0.11
| 江戸川区春江町 | 0.4 | 0.06 | 0.23 | 0.12 | 0.22 | 0.092 | 0.064 | 0.071 | 0.073 | 0.076 | 0.085 | 0.13 | 0.4 | 0.06 | 0.14
| 区部一般平均 | 0.16 | 0.066 | 0.22 | 0.097 | 0.16 | 0.1 | 0.076 | 0.074 | 0.085 | 0.081 | 0.078 | 0.13 | 0.22 | 0.066 | 0.11
多 | 八王子市片倉町 | 0.068 | 0.11 | 0.13 | 0.025 | 0.1 | 0.075 | 0.11 | 0.069 | 0.069 | 0.021 | 0.08 | 0.11 | 0.13 | 0.021 | 0.081
摩 | 八王子市大楽寺町 | 0.044 | 0.11 | 0.1 | 0.05 | 0.12 | 0.073 | 0.11 | 0.079 | 0.074 | 0.017 | 0.084 | 0.15 | 0.15 | 0.017 | 0.084
一 | 小金井市本町 | 0.1 | 0.064 | 0.21 | 0.064 | 0.094 | 0.12 | 0.071 | 0.073 | 0.085 | 0.077 | 0.074 | 0.13 | 0.21 | 0.064 | 0.097
般 | 東大和市奈良橋 | 0.098 | 0.066 | 0.21 | 0.084 | 0.11 | 0.095 | 0.066 | 0.063 | 0.065 | 0.069 | 0.077 | 0.14 | 0.21 | 0.063 | 0.095
| 多摩部一般平均 | 0.078 | 0.088 | 0.16 | 0.056 | 0.11 | 0.091 | 0.089 | 0.071 | 0.073 | 0.046 | 0.079 | 0.13 | 0.16 | 0.046 | 0.089
都一般平均 |  | 0.13 | 0.073 | 0.2 | 0.083 | 0.14 | 0.098 | 0.081 | 0.073 | 0.081 | 0.069 | 0.078 | 0.13 | 0.2 | 0.069 | 0.1
沿 | 京葉道路亀戸 | 0.24 | 0.065 | 0.21 | 0.14 | 0.15 | 0.1 | 0.086 | 0.076 | 0.078 | 0.078 | 0.081 | 0.13 | 0.24 | 0.065 | 0.12
道 | 環八通り八幡山 | 0.11 | 0.067 | 0.21 | 0.076 | 0.14 | 0.11 | 0.067 | 0.075 | 0.072 | 0.079 | 0.075 | 0.13 | 0.21 | 0.067 | 0.1
| 沿道平均 | 0.18 | 0.066 | 0.21 | 0.11 | 0.15 | 0.11 | 0.077 | 0.076 | 0.075 | 0.079 | 0.078 | 0.13 | 0.21 | 0.066 | 0.11
檜原(ﾊﾞｯｸｸﾞﾗｳﾝﾄﾞ) |  | 0.084 | 0.059 | 0.14 | 0.072 | 0.16 | 0.09 | 0.064 | 0.065 | 0.062 | 0.078 | 0.075 | 0.15 | 0.16 | 0.059 | 0.092
1,3-ブタジエン |  | 検出下限値： 1月: 基準値 ：; 0.006 2月: 2.5; 0.006 3月: （指針値）
[11 empty] | 定量下限値： | 0.02
|  | 平成２０年度 4月: 平成２０年度; 検出下限値： 1月: 検出下限値：; 0.006 2月: 0.006 |  |  | (単位:μg/m3）
測定地点（局） |  | 4月 | 5月 | 6月 | 7月 | 8月 | 9月 | 10月 | 11月 | 12月 | 1月 | 2月 | 3月 | 最大 | 最小 | 平 均
| 港区白金 | 0.26 | 0.11 | 0.21 | 0.4 | 0.75 | 0.091 | 0.078 | 0.089 | 0.18 | 0.13 | 0.065 | 0.051 | 0.75 | 0.051 | 0.2
区 | 国設東京新宿 | 0.26 | 0.082 | 0.12 | 0.43 | 0.6 | 0.11 | 0.084 | 0.094 | 0.25 | 0.17 | 0.076 | 0.055 | 0.6 | 0.055 | 0.19
部 | 大田区東糀谷 | 0.81 | 0.1 | 0.37 | 0.88 | 2 | 0.11 | 0.16 | 0.093 | 0.31 | 0.24 | 0.11 | 0.11 | 2 | 0.093 | 0.44
一 | 世田谷区世田谷 | 0.31 | 0.092 | 0.13 | 0.37 | 0.18 | 0.12 | 0.099 | 0.12 | 0.24 | 0.16 | 0.068 | 0.044 | 0.37 | 0.044 | 0.16
般 | 板橋区氷川町 | 0.22 | 0.15 | 0.1 | 0.29 | 0.49 | 0.15 | 0.11 | 0.14 | 0.31 | 0.15 | 0.073 | 0.044 | 0.49 | 0.044 | 0.19
環 | 練馬区石神井台 | 0.2 | 0.09 | 0.067 | 0.17 | 0.16 | 0.14 | 0.084 | 0.12 | 0.25 | 0.12 | 0.079 | 0.069 | 0.25 | 0.067 | 0.13
境 | 足立区西新井 | 0.22 | 0.1 | 0.24 | 0.18 | 0.19 | 0.13 | 0.12 | 0.094 | 0.28 | 0.16 | 0.14 | 0.044 | 0.28 | 0.044 | 0.16
| 江戸川区春江町 | 0.3 | 0.11 | 0.072 | 0.27 | 0.12 | 0.12 | 0.12 | 0.095 | 0.29 | 0.17 | 0.11 | 0.053 | 0.3 | 0.053 | 0.15
| 区部一般平均 | 0.32 | 0.1 | 0.16 | 0.37 | 0.56 | 0.12 | 0.11 | 0.11 | 0.26 | 0.16 | 0.09 | 0.059 | 0.56 | 0.059 | 0.2
多 | 八王子市片倉町 | 0.18 | 0.079 | 0.17 | 0.097 | 0.11 | 0.14 | 0.31 | 0.18 | 0.46 | 0.27 | 0.17 | 0.12 | 0.46 | 0.079 | 0.19
摩 | 八王子市大楽寺町 | 0.13 | 0.075 | 0.18 | 0.14 | 0.12 | 0.11 | 0.26 | 0.21 | 0.47 | 0.29 | 0.19 | 0.16 | 0.47 | 0.075 | 0.19
一 | 小金井市本町 | 0.1 | 0.069 | 0.055 | 0.08 | 0.12 | 0.16 | 0.13 | 0.11 | 0.28 | 0.14 | 0.062 | 0.033 | 0.28 | 0.033 | 0.11
般 | 東大和市奈良橋 | 0.12 | 0.056 | 0.072 | 0.099 | 0.1 | 0.14 | 0.11 | 0.099 | 0.33 | 0.16 | 0.12 | 0.029 | 0.33 | 0.029 | 0.12
| 多摩部一般平均 | 0.13 | 0.07 | 0.12 | 0.1 | 0.11 | 0.14 | 0.2 | 0.15 | 0.39 | 0.22 | 0.14 | 0.086 | 0.39 | 0.07 | 0.15
都一般平均 |  | 0.26 | 0.093 | 0.15 | 0.28 | 0.41 | 0.13 | 0.14 | 0.12 | 0.3 | 0.18 | 0.11 | 0.068 | 0.41 | 0.068 | 0.19
沿 | 京葉道路亀戸 | 0.31 | 0.097 | 0.24 | 0.27 | 0.19 | 0.14 | 0.12 | 0.11 | 0.31 | 0.18 | 0.12 | 0.05 | 0.31 | 0.05 | 0.18
道 | 環八通り八幡山 | 0.35 | 0.23 | 0.28 | 0.38 | 0.21 | 0.39 | 0.19 | 0.15 | 0.28 | 0.19 | 0.11 | 0.092 | 0.39 | 0.092 | 0.24
| 沿道平均 | 0.33 | 0.16 | 0.26 | 0.33 | 0.2 | 0.27 | 0.16 | 0.13 | 0.3 | 0.19 | 0.12 | 0.071 | 0.33 | 0.071 | 0.21
檜原(ﾊﾞｯｸｸﾞﾗｳﾝﾄﾞ) |  | 0.016 | 0.038 | 0.021 | 0.066 | 0.11 | 0.027 | 0.044 | 0.047 | 0.07 | 0.048 | 0.015 | 0.032 | 0.11 | 0.015 | 0.045
酸化エチレン |  | 検出下限値： 1月: 基準値 ：; 0.006 2月: －
[11 empty] | 定量下限値： | 0.01
|  | 平成２０年度 4月: 平成２０年度; 検出下限値： 1月: 検出下限値：; 0.006 2月: 0.003 |  |  | (単位:μg/m3）
測定地点（局） |  | 4月 | 5月 | 6月 | 7月 | 8月 | 9月 | 10月 | 11月 | 12月 | 1月 | 2月 | 3月 | 最大 | 最小 | 平 均
| 港区白金 | 0.21 | 0.044 | 0.2 | 0.2 | 0.22 | 0.1 | 0.088 | 0.048 | 0.062 | 0.066 | 0.058 | 0.059 | 0.22 | 0.044 | 0.11
区 | 国設東京新宿 | 0.17 | 0.077 | 0.22 | 0.2 | 0.12 | 0.1 | 0.1 | 0.06 | 0.067 | 0.072 | 0.044 | 0.051 | 0.22 | 0.044 | 0.11
部 | 大田区東糀谷 | 0.34 | 0.42 | 0.26 | 0.32 | 0.68 | 0.17 | 0.14 | 0.16 | 0.12 | 0.11 | 0.064 | 0.16 | 0.68 | 0.064 | 0.25
一 | 世田谷区世田谷 | 0.16 | 0.069 | 0.17 | 0.21 | 0.15 | 0.11 | 0.092 | 0.061 | 0.078 | 0.069 | 0.044 | 0.049 | 0.21 | 0.044 | 0.11
般 | 板橋区氷川町 | 0.16 | 0.073 | 0.12 | 0.18 | 0.14 | 0.096 | 0.08 | 0.058 | 0.083 | 0.078 | 0.056 | 0.065 | 0.18 | 0.056 | 0.099
環 | 練馬区石神井台 | 0.13 | 0.079 | 0.18 | 0.22 | 0.12 | 0.11 | 0.098 | 0.07 | 0.057 | 0.061 | 0.04 | 0.048 | 0.22 | 0.04 | 0.1
境 | 足立区西新井 | 0.14 | 0.072 | 0.22 | 0.18 | 0.15 | 0.12 | 0.12 | 0.073 | 0.071 | 0.065 | 0.054 | 0.039 | 0.22 | 0.039 | 0.11
| 江戸川区春江町 | 0.18 | 0.058 | 0.16 | 0.11 | 0.12 | 0.17 | 0.11 | 0.069 | 0.079 | 0.093 | 0.056 | 0.046 | 0.18 | 0.046 | 0.1
| 区部一般平均 | 0.19 | 0.11 | 0.19 | 0.2 | 0.21 | 0.12 | 0.1 | 0.075 | 0.077 | 0.077 | 0.052 | 0.065 | 0.21 | 0.052 | 0.12
多 | 八王子市片倉町 | 0.038 | 0.019 | 0.05 | 0.023 | 0.037 | 0.04 | 0.017 | 0.023 | 0.12 | 0.037 | 0.034 | 0.052 | 0.12 | 0.017 | 0.041
摩 | 八王子市大楽寺町 | 0.04 | 0.016 | 0.044 | 0.025 | 0.04 | 0.044 | 0.016 | 0.022 | 0.076 | 0.037 | 0.026 | 0.048 | 0.076 | 0.016 | 0.036
一 | 小金井市本町 | 0.12 | 0.057 | 0.13 | 0.092 | 0.12 | 0.14 | 0.1 | 0.062 | 0.054 | 0.053 | 0.047 | 0.039 | 0.14 | 0.039 | 0.085
般 | 東大和市奈良橋 | 0.12 | 0.064 | 0.099 | 0.22 | 0.13 | 0.12 | 0.16 | 0.066 | 0.061 | 0.043 | 0.041 | 0.061 | 0.22 | 0.041 | 0.099
| 多摩部一般平均 | 0.08 | 0.039 | 0.081 | 0.09 | 0.082 | 0.086 | 0.073 | 0.043 | 0.078 | 0.043 | 0.037 | 0.05 | 0.09 | 0.037 | 0.065
都一般平均 |  | 0.15 | 0.087 | 0.15 | 0.17 | 0.17 | 0.11 | 0.093 | 0.064 | 0.077 | 0.065 | 0.047 | 0.06 | 0.17 | 0.047 | 0.1
沿 | 京葉道路亀戸 | 0.15 | 0.081 | 0.18 | 0.12 | 0.14 | 0.11 | 0.097 | 0.077 | 0.09 | 0.068 | 0.051 | 0.048 | 0.18 | 0.048 | 0.1
道 | 環八通り八幡山 | 0.17 | 0.072 | 0.17 | 0.18 | 0.16 | 0.11 | 0.088 | 0.077 | 0.068 | 0.061 | 0.067 | 0.054 | 0.18 | 0.054 | 0.11
| 沿道平均 | 0.16 | 0.077 | 0.18 | 0.15 | 0.15 | 0.11 | 0.093 | 0.077 | 0.079 | 0.065 | 0.059 | 0.051 | 0.18 | 0.051 | 0.1
檜原(ﾊﾞｯｸｸﾞﾗｳﾝﾄﾞ) |  | 0.06 | 0.034 | 0.11 | 0.087 | 0.11 | 0.094 | 0.069 | 0.047 | 0.031 | 0.039 | 0.035 | 0.042 | 0.11 | 0.031 | 0.063
| 注）# | 平成２０年度 4月: 5月の太田は、他の地点と調査日が異なる（5/15～16）。
6月の国設（6/11～12）及び東大和（6/26～27）は、他の地点と調査日が異なる。
トルエン |  | 検出下限値： 1月: 基準値 ：; 0.003 2月: －
[11 empty] | 定量下限値： | 0.1
|  | 平成２０年度 4月: 平成２０年度; 検出下限値： 1月: 検出下限値：; 0.003 2月: 0.03 |  |  | (単位:μg/m3）
測定地点（局） |  | 4月 | 5月 | 6月 | 7月 | 8月 | 9月 | 10月 | 11月 | 12月 | 1月 | 2月 | 3月 | 最大 | 最小 | 平 均
| 港区白金 | 13 | 6.9 | 11 | 4 | 6.8 | 9.8 | 12 | 9.5 | 20 | 5.3 | 4.4 | 3.2 | 20 | 3.2 | 8.8
区 | 国設東京新宿 | 14 | 7.5 | 13 | 5.7 | 6.6 | 12 | 11 | 11 | 26 | 7.4 | 4.7 | 3.2 | 26 | 3.2 | 10
部 | 大田区東糀谷 | 19 | 11 | 13 | 7.7 | 7.2 | 19 | 22 | 14 | 31 | 8.3 | 9.4 | 6.8 | 31 | 6.8 | 14
一 | 世田谷区世田谷 | 17 | 6.4 | 15 | 7.4 | 8.4 | 12 | 9.7 | 13 | 26 | 7.3 | 3.6 | 2.4 | 26 | 2.4 | 11
般 | 板橋区氷川町 | 19 | 17 | 19 | 6.7 | 13 | 18 | 16 | 15 | 33 | 11 | 11 | 4.7 | 33 | 4.7 | 15
環 | 練馬区石神井台 | 16 | 7.5 | 14 | 5.4 | 7.9 | 15 | 11 | 14 | 23 | 6.9 | 4.2 | 2.8 | 23 | 2.8 | 11
境 | 足立区西新井 | 21 | 10 | 17 | 8.2 | 12 | 16 | 19 | 16 | 38 | 18 | 23 | 5.7 | 38 | 5.7 | 17
| 江戸川区春江町 | 14 | 9.6 | 8.5 | 6.1 | 7 | 13 | 15 | 8.1 | 46 | 8.3 | 7.9 | 10 | 46 | 6.1 | 13
| 区部一般平均 | 17 | 9.5 | 14 | 6.4 | 8.6 | 14 | 14 | 13 | 30 | 9.1 | 8.5 | 4.9 | 30 | 4.9 | 12
多 | 八王子市片倉町 | 13 | 7.2 | 12 | 8.2 | 9 | 9.9 | 13 | 8.9 | 24 | 11 | 6.6 | 16 | 24 | 6.6 | 12
摩 | 八王子市大楽寺町 | 12 | 6.3 | 13 | 9.5 | 11 | 9.6 | 15 | 9.1 | 29 | 9.4 | 7 | 18 | 29 | 6.3 | 12
一 | 小金井市本町 | 16 | 7.1 | 10 | 7.2 | 8.9 | 14 | 12 | 12 | 21 | 7.4 | 3.6 | 2.3 | 21 | 2.3 | 10
般 | 東大和市奈良橋 | 16 | 7.5 | 10 | 8.5 | 8.4 | 9.6 | 11 | 10 | 29 | 8.8 | 5.1 | 3.1 | 29 | 3.1 | 11
| 多摩部一般平均 | 14 | 7 | 11 | 8.4 | 9.3 | 11 | 13 | 10 | 26 | 9.2 | 5.6 | 9.9 | 26 | 5.6 | 11
都一般平均 |  | 16 | 8.7 | 13 | 7.1 | 8.9 | 13 | 14 | 12 | 29 | 9.1 | 7.5 | 6.5 | 29 | 6.5 | 12
沿 | 京葉道路亀戸 | 17 | 9.7 | 14 | 6.3 | 12 | 16 | 14 | 11 | 41 | 11 | 11 | 4.8 | 41 | 4.8 | 14
道 | 環八通り八幡山 | 21 | 10 | 18 | 11 | 11 | 18 | 14 | 14 | 24 | 8.1 | 5.1 | 9.3 | 24 | 5.1 | 14
| 沿道平均 | 19 | 9.9 | 16 | 8.7 | 12 | 17 | 14 | 13 | 33 | 9.6 | 8.1 | 7.1 | 33 | 7.1 | 14
檜原(ﾊﾞｯｸｸﾞﾗｳﾝﾄﾞ) |  | 4.6 | 1.9 | 2.9 | 2.9 | 3.2 | 2.9 | 2.4 | 1.4 | 0.76 | 1.8 | 1.1 | 1.2 | 4.6 | 0.76 | 2.3
キシレン |  | 検出下限値： 1月: 基準値 ：; 0.03 2月: －
[11 empty] | 定量下限値： | 0.2
|  | 平成２０年度 4月: 平成２０年度; 検出下限値： 1月: 検出下限値：; 0.03 2月: 0.06 |  |  | (単位:μg/m3）
測定地点（局） |  | 4月 | 5月 | 6月 | 7月 | 8月 | 9月 | 10月 | 11月 | 12月 | 1月 | 2月 | 3月 | 最大 | 最小 | 平 均
| 港区白金 | 4.6 | 2.5 | 5.8 | 4.5 | 5.1 | 2.9 | 4.9 | 4.4 | 5.8 | 2.3 | 1.3 | 1.1 | 5.8 | 1.1 | 3.8
区 | 国設東京新宿 | 4.7 | 2.6 | 6.6 | 9.7 | 2.9 | 6.6 | 3.1 | 2.8 | 6.8 | 3.2 | 1.4 | 1.1 | 9.7 | 1.1 | 4.3
部 | 大田区東糀谷 | 7 | 3.5 | 6.9 | 7.2 | 4.5 | 5.5 | 5.7 | 4.3 | 11 | 4.3 | 4 | 3.1 | 11 | 3.1 | 5.6
一 | 世田谷区世田谷 | 5.8 | 2 | 7 | 8 | 5.6 | 3.4 | 3.4 | 3.1 | 6.4 | 3.8 | 1.2 | 0.79 | 8 | 0.79 | 4.2
般 | 板橋区氷川町 | 5.6 | 4.5 | 6.4 | 19 | 4.3 | 6.4 | 3.6 | 4 | 7.3 | 3.7 | 1.8 | 0.93 | 19 | 0.93 | 5.6
環 | 練馬区石神井台 | 4.2 | 3.5 | 3.3 | 4.1 | 3.7 | 8.8 | 2.8 | 3.3 | 6.2 | 3.1 | 1.4 | 0.91 | 8.8 | 0.91 | 3.8
境 | 足立区西新井 | 5.6 | 3 | 8.4 | 4.3 | 4.1 | 3.7 | 4.5 | 3.7 | 8.1 | 4.1 | 2.9 | 1.1 | 8.4 | 1.1 | 4.5
| 江戸川区春江町 | 4.1 | 3 | 5.6 | 4.3 | 3.4 | 3 | 5.1 | 2.7 | 9.2 | 2.6 | 1.9 | 1.4 | 9.2 | 1.4 | 3.9
| 区部一般平均 | 5.2 | 3.1 | 6.3 | 7.6 | 4.2 | 5 | 4.1 | 3.5 | 7.6 | 3.4 | 2 | 1.3 | 7.6 | 1.3 | 4.4
多 | 八王子市片倉町 | 5.5 | 1.6 | 4.4 | 3.9 | 3.4 | 4.5 | 5.4 | 3 | 10 | 7.9 | 2.5 | 2.7 | 10 | 1.6 | 4.6
摩 | 八王子市大楽寺町 | 4.6 | 1.3 | 4.1 | 4 | 3.9 | 4 | 5.7 | 2.3 | 9.4 | 6.1 | 3.1 | 4.3 | 9.4 | 1.3 | 4.4
一 | 小金井市本町 | 3.9 | 2.6 | 3.3 | 5 | 8.6 | 4.6 | 4.5 | 4 | 7 | 3.7 | 1.4 | 1.5 | 8.6 | 1.4 | 4.2
般 | 東大和市奈良橋 | 4.1 | 2.9 | 4.6 | 6.4 | 7.7 | 4 | 3.3 | 2.6 | 7.8 | 3 | 2.1 | 0.68 | 7.8 | 0.68 | 4.1
| 多摩部一般平均 | 4.5 | 2.1 | 4.1 | 4.8 | 5.9 | 4.3 | 4.7 | 3 | 8.6 | 5.2 | 2.3 | 2.3 | 8.6 | 2.1 | 4.3
都一般平均 |  | 5 | 2.8 | 5.5 | 6.7 | 4.8 | 4.8 | 4.3 | 3.4 | 7.9 | 4 | 2.1 | 1.6 | 7.9 | 1.6 | 4.4
沿 | 京葉道路亀戸 | 5.6 | 3.3 | 12 | 4.6 | 4.6 | 3.8 | 4 | 3.5 | 10 | 4.1 | 2.3 | 1.2 | 12 | 1.2 | 4.9
道 | 環八通り八幡山 | 6.9 | 4.8 | 11 | 6.8 | 4.9 | 11 | 5 | 4.1 | 7.2 | 4 | 2 | 24 | 24 | 2 | 7.6
| 沿道平均 | 6.3 | 4.1 | 12 | 5.7 | 4.8 | 7.4 | 4.5 | 3.8 | 8.6 | 4.1 | 2.2 | 13 | 13 | 2.2 | 6.4
檜原(ﾊﾞｯｸｸﾞﾗｳﾝﾄﾞ) |  | 1.2 | 0.91 | 1.5 | 2.5 | 4.7 | 1.3 | 0.61 | 0.57 | 0.35 | 0.69 | 0.43 | 0.51 | 4.7 | 0.35 | 1.3
m,p-キシレン |  | 検出下限値： 1月: 基準値 ：; 0.06 2月: －
[11 empty] | 定量下限値： | 0.1
|  | 平成２０年度 4月: 平成２０年度; 検出下限値： 1月: 検出下限値：; 0.06 2月: 0.03 |  |  | (単位:μg/m3）
測定地点（局） |  | 4月 | 5月 | 6月 | 7月 | 8月 | 9月 | 10月 | 11月 | 12月 | 1月 | 2月 | 3月 | 最大 | 最小 | 平 均
| 港区白金 | 3.3 | 1.9 | 4.3 | 3.3 | 3.7 | 2.1 | 3.6 | 3.4 | 4.3 | 1.7 | 0.93 | 0.78 | 4.3 | 0.78 | 2.8
区 | 国設東京新宿 | 3.4 | 1.9 | 4.9 | 7.5 | 2.1 | 4.6 | 2.3 | 2.1 | 5 | 2.3 | 1 | 0.83 | 7.5 | 0.83 | 3.2
部 | 大田区東糀谷 | 5.1 | 2.6 | 5.1 | 5 | 3.2 | 4.1 | 4.3 | 3.2 | 8 | 3.1 | 3 | 2.3 | 8 | 2.3 | 4.1
一 | 世田谷区世田谷 | 4.2 | 1.5 | 5.1 | 5.9 | 4.1 | 2.5 | 2.5 | 2.3 | 4.7 | 2.8 | 0.87 | 0.57 | 5.9 | 0.57 | 3.1
般 | 板橋区氷川町 | 4.1 | 3.4 | 4.7 | 14 | 3.1 | 4.5 | 2.6 | 3 | 5.4 | 2.7 | 1.3 | 0.66 | 14 | 0.66 | 4.1
環 | 練馬区石神井台 | 3 | 2.6 | 2.9 | 3 | 2.7 | 6 | 2 | 2.4 | 4.6 | 2.3 | 0.99 | 0.66 | 6 | 0.66 | 2.8
境 | 足立区西新井 | 4.1 | 2.2 | 6.2 | 3.2 | 3 | 2.7 | 3.3 | 2.8 | 6 | 3 | 2.1 | 0.8 | 6.2 | 0.8 | 3.3
| 江戸川区春江町 | 3 | 2.2 | 4.2 | 3.2 | 2.5 | 2.2 | 3.8 | 2 | 6.8 | 1.9 | 1.4 | 1 | 6.8 | 1 | 2.9
| 区部一般平均 | 3.8 | 2.3 | 4.7 | 5.6 | 3.1 | 3.6 | 3.1 | 2.7 | 5.6 | 2.5 | 1.4 | 0.95 | 5.6 | 0.95 | 3.3
多 | 八王子市片倉町 | 3.8 | 1.2 | 3.1 | 1.1 | 2.4 | 3.2 | 3.8 | 2.2 | 7.4 | 5.8 | 1.8 | 2 | 7.4 | 1.1 | 3.2
摩 | 八王子市大楽寺町 | 3.3 | 0.96 | 3 | 1.1 | 2.8 | 3 | 4.1 | 1.8 | 6.8 | 4.4 | 2.2 | 3.1 | 6.8 | 0.96 | 3
一 | 小金井市本町 | 2.8 | 1.9 | 2.4 | 3.7 | 6.4 | 3.3 | 3.3 | 3 | 5.2 | 2.7 | 1 | 1 | 6.4 | 1 | 3.1
般 | 東大和市奈良橋 | 3 | 2.2 | 3.4 | 4.7 | 5.7 | 2.9 | 2.4 | 1.9 | 5.8 | 2.2 | 1.5 | 0.49 | 5.8 | 0.49 | 3
| 多摩部一般平均 | 3.2 | 1.6 | 3 | 2.7 | 4.3 | 3.1 | 3.4 | 2.2 | 6.3 | 3.8 | 1.6 | 1.6 | 6.3 | 1.6 | 3.1
都一般平均 |  | 3.6 | 2 | 4.1 | 4.6 | 3.5 | 3.4 | 3.2 | 2.5 | 5.8 | 2.9 | 1.5 | 1.2 | 5.8 | 1.2 | 3.2
沿 | 京葉道路亀戸 | 4.1 | 2.4 | 8.8 | 3.4 | 3.4 | 2.8 | 2.9 | 2.6 | 7.6 | 3 | 1.7 | 0.9 | 8.8 | 0.9 | 3.6
道 | 環八通り八幡山 | 4.9 | 3.5 | 8.2 | 5 | 3.5 | 7.9 | 3.6 | 3 | 5.2 | 2.9 | 1.4 | 19 | 19 | 1.4 | 5.7
| 沿道平均 | 4.5 | 3 | 8.5 | 4.2 | 3.5 | 5.4 | 3.3 | 2.8 | 6.4 | 3 | 1.6 | 10 | 10 | 1.6 | 4.7
檜原(ﾊﾞｯｸｸﾞﾗｳﾝﾄﾞ) |  | 0.84 | 0.68 | 1 | 1.8 | 3.4 | 0.87 | 0.4 | 0.4 | 0.24 | 0.49 | 0.3 | 0.36 | 3.4 | 0.24 | 0.9
o-キシレン |  | 検出下限値： 1月: 基準値 ：; 0.03 2月: －
[11 empty] | 定量下限値： | 0.1
|  | 平成２０年度 4月: 平成２０年度; 検出下限値： 1月: 検出下限値：; 0.03 2月: 0.03 |  |  | (単位:μg/m3）
測定地点（局） |  | 4月 | 5月 | 6月 | 7月 | 8月 | 9月 | 10月 | 11月 | 12月 | 1月 | 2月 | 3月 | 最大 | 最小 | 平 均
| 港区白金 | 1.3 | 0.63 | 1.5 | 1.2 | 1.4 | 0.8 | 1.3 | 1 | 1.5 | 0.64 | 0.36 | 0.28 | 1.5 | 0.28 | 0.99
区 | 国設東京新宿 | 1.3 | 0.65 | 1.7 | 2.2 | 0.82 | 2 | 0.81 | 0.73 | 1.8 | 0.85 | 0.38 | 0.29 | 2.2 | 0.29 | 1.1
部 | 大田区東糀谷 | 1.9 | 0.88 | 1.8 | 2.2 | 1.3 | 1.4 | 1.4 | 1.1 | 2.7 | 1.2 | 0.99 | 0.76 | 2.7 | 0.76 | 1.5
一 | 世田谷区世田谷 | 1.6 | 0.54 | 1.9 | 2.1 | 1.5 | 0.94 | 0.9 | 0.81 | 1.7 | 1 | 0.34 | 0.22 | 2.1 | 0.22 | 1.1
般 | 板橋区氷川町 | 1.5 | 1.1 | 1.7 | 4.5 | 1.2 | 1.9 | 0.96 | 1 | 1.9 | 0.98 | 0.5 | 0.27 | 4.5 | 0.27 | 1.5
環 | 練馬区石神井台 | 1.2 | 0.86 | 0.43 | 1.1 | 1 | 2.8 | 0.76 | 0.85 | 1.6 | 0.83 | 0.38 | 0.25 | 2.8 | 0.25 | 1
境 | 足立区西新井 | 1.5 | 0.75 | 2.2 | 1.1 | 1.1 | 1 | 1.2 | 0.91 | 2.1 | 1.1 | 0.78 | 0.29 | 2.2 | 0.29 | 1.2
| 江戸川区春江町 | 1.1 | 0.78 | 1.4 | 1.1 | 0.9 | 0.8 | 1.3 | 0.72 | 2.4 | 0.68 | 0.52 | 0.36 | 2.4 | 0.36 | 1
| 区部一般平均 | 1.4 | 0.77 | 1.6 | 1.9 | 1.2 | 1.5 | 1.1 | 0.89 | 2 | 0.91 | 0.53 | 0.34 | 2 | 0.34 | 1.2
多 | 八王子市片倉町 | 1.7 | 0.4 | 1.3 | 2.8 | 1 | 1.3 | 1.6 | 0.83 | 2.8 | 2.1 | 0.72 | 0.73 | 2.8 | 0.4 | 1.4
摩 | 八王子市大楽寺町 | 1.3 | 0.33 | 1.1 | 2.9 | 1.1 | 1 | 1.6 | 0.51 | 2.6 | 1.7 | 0.87 | 1.2 | 2.9 | 0.33 | 1.4
一 | 小金井市本町 | 1.1 | 0.65 | 0.91 | 1.3 | 2.2 | 1.3 | 1.2 | 1 | 1.8 | 0.99 | 0.38 | 0.49 | 2.2 | 0.38 | 1.1
般 | 東大和市奈良橋 | 1.1 | 0.74 | 1.2 | 1.7 | 2 | 1.1 | 0.89 | 0.66 | 2 | 0.83 | 0.58 | 0.19 | 2 | 0.19 | 1.1
| 多摩部一般平均 | 1.3 | 0.53 | 1.1 | 2.2 | 1.6 | 1.2 | 1.3 | 0.75 | 2.3 | 1.4 | 0.64 | 0.65 | 2.3 | 0.53 | 1.2
都一般平均 |  | 1.4 | 0.69 | 1.4 | 2 | 1.3 | 1.4 | 1.2 | 0.84 | 2.1 | 1.1 | 0.57 | 0.44 | 2.1 | 0.44 | 1.2
沿 | 京葉道路亀戸 | 1.5 | 0.86 | 3 | 1.2 | 1.2 | 0.99 | 1.1 | 0.88 | 2.7 | 1.1 | 0.62 | 0.33 | 3 | 0.33 | 1.3
道 | 環八通り八幡山 | 2 | 1.3 | 2.9 | 1.8 | 1.4 | 3.5 | 1.4 | 1.1 | 2 | 1.1 | 0.56 | 5.2 | 5.2 | 0.56 | 2
| 沿道平均 | 1.8 | 1.1 | 3 | 1.5 | 1.3 | 2.2 | 1.3 | 0.99 | 2.4 | 1.1 | 0.59 | 2.8 | 3 | 0.59 | 1.7
檜原(ﾊﾞｯｸｸﾞﾗｳﾝﾄﾞ) |  | 0.4 | 0.23 | 0.45 | 0.67 | 1.3 | 0.39 | 0.21 | 0.17 | 0.11 | 0.2 | 0.13 | 0.15 | 1.3 | 0.11 | 0.37
エチルベンゼン |  | 検出下限値： 1月: 基準値 ：; 0.03 2月: －
[11 empty] | 定量下限値： | 0.1
|  | 平成２０年度 4月: 平成２０年度; 検出下限値： 1月: 検出下限値：; 0.03 2月: 0.03 |  |  | (単位:μg/m3）
測定地点（局） |  | 4月 | 5月 | 6月 | 7月 | 8月 | 9月 | 10月 | 11月 | 12月 | 1月 | 2月 | 3月 | 最大 | 最小 | 平 均
| 港区白金 | 3.5 | 1.8 | 4.9 | 3.8 | 3.6 | 2.1 | 3.1 | 3.2 | 3.6 | 1.3 | 0.69 | 0.79 | 4.9 | 0.69 | 2.7
区 | 国設東京新宿 | 3.6 | 2 | 5.4 | 9.9 | 1.8 | 5.4 | 2.1 | 1.8 | 4.2 | 1.7 | 0.72 | 0.72 | 9.9 | 0.72 | 3.3
部 | 大田区東糀谷 | 5.7 | 2.9 | 5.7 | 5.5 | 3.3 | 5 | 4.7 | 3.1 | 6.6 | 2.5 | 2.8 | 2.3 | 6.6 | 2.3 | 4.2
一 | 世田谷区世田谷 | 3.9 | 1.3 | 5.6 | 6.6 | 3.9 | 2.4 | 2.1 | 2 | 3.9 | 1.9 | 0.58 | 0.5 | 6.6 | 0.5 | 2.9
般 | 板橋区氷川町 | 4.1 | 3.6 | 5 | 19 | 2.5 | 4.9 | 2 | 2.5 | 4.3 | 2.2 | 0.92 | 0.67 | 19 | 0.67 | 4.3
環 | 練馬区石神井台 | 3 | 2.9 | 3.2 | 3.2 | 2.3 | 6.8 | 1.6 | 2 | 3.7 | 1.7 | 0.6 | 0.46 | 6.8 | 0.46 | 2.6
境 | 足立区西新井 | 4.1 | 2 | 7 | 3.3 | 2.5 | 2.4 | 2.5 | 2.3 | 5 | 2.2 | 1.4 | 0.62 | 7 | 0.62 | 2.9
| 江戸川区春江町 | 2.9 | 2.1 | 5.1 | 3.5 | 2.3 | 2.1 | 3.1 | 1.7 | 5.8 | 1.7 | 1.1 | 1.1 | 5.8 | 1.1 | 2.7
| 区部一般平均 | 3.9 | 2.3 | 5.2 | 6.9 | 2.8 | 3.9 | 2.7 | 2.3 | 4.6 | 1.9 | 1.1 | 0.9 | 6.9 | 0.9 | 3.2
多 | 八王子市片倉町 | 4.2 | 1.4 | 3.2 | 3.1 | 2.4 | 2.9 | 3.5 | 2.2 | 6.3 | 3.9 | 1.2 | 1.8 | 6.3 | 1.2 | 3
摩 | 八王子市大楽寺町 | 3.6 | 0.94 | 2.8 | 2.9 | 2.4 | 2.9 | 3.7 | 1.8 | 5.6 | 2.9 | 1.2 | 2.3 | 5.6 | 0.94 | 2.8
一 | 小金井市本町 | 3 | 2 | 2.7 | 4.3 | 7 | 3.4 | 3 | 2.7 | 4.4 | 1.7 | 0.7 | 0.78 | 7 | 0.7 | 3
般 | 東大和市奈良橋 | 3 | 2.6 | 3.7 | 4.8 | 6.3 | 2.8 | 2.1 | 1.7 | 4.9 | 1.6 | 0.83 | 0.42 | 6.3 | 0.42 | 2.9
| 多摩部一般平均 | 3.5 | 1.7 | 3.1 | 3.8 | 4.5 | 3 | 3.1 | 2.1 | 5.3 | 2.5 | 0.98 | 1.3 | 5.3 | 0.98 | 2.9
都一般平均 |  | 3.7 | 2.1 | 4.5 | 5.8 | 3.4 | 3.6 | 2.8 | 2.3 | 4.9 | 2.1 | 1.1 | 1 | 5.8 | 1 | 3.1
沿 | 京葉道路亀戸 | 3.8 | 2.4 | 10 | 3.2 | 2.8 | 2.5 | 2.3 | 2.4 | 6.5 | 2 | 1.1 | 0.73 | 10 | 0.73 | 3.3
道 | 環八通り八幡山 | 4.2 | 3.1 | 7.8 | 4.2 | 2.5 | 7.3 | 2.3 | 2.2 | 3.9 | 1.9 | 0.8 | 24 | 24 | 0.8 | 5.4
| 沿道平均 | 4 | 2.8 | 8.9 | 3.7 | 2.7 | 4.9 | 2.3 | 2.3 | 5.2 | 2 | 0.95 | 12 | 12 | 0.95 | 4.3
檜原(ﾊﾞｯｸｸﾞﾗｳﾝﾄﾞ) |  | 1.6 | 0.81 | 1.5 | 2.5 | 4.8 | 1.3 | 0.55 | 0.31 | 0.17 | 0.47 | 0.24 | 0.35 | 4.8 | 0.17 | 1.2
スチレン |  | 検出下限値： 1月: 基準値 ：; 0.03 2月: －
[11 empty] | 定量下限値： | 0.05
|  | 平成２０年度 4月: 平成２０年度; 検出下限値： 1月: 検出下限値：; 0.03 2月: 0.02 |  |  | (単位:μg/m3）
測定地点（局） |  | 4月 | 5月 | 6月 | 7月 | 8月 | 9月 | 10月 | 11月 | 12月 | 1月 | 2月 | 3月 | 最大 | 最小 | 平 均
| 港区白金 | 0.27 | 0.14 | 0.16 | 0.27 | 0.43 | 0.17 | 0.16 | 0.19 | 0.72 | 0.14 | 0.096 | 0.027 | 0.72 | 0.027 | 0.23
区 | 国設東京新宿 | 0.23 | 0.19 | 0.14 | 0.26 | 0.32 | 0.18 | 0.15 | 0.43 | 0.49 | 0.15 | 0.055 | 0.051 | 0.49 | 0.051 | 0.22
部 | 大田区東糀谷 | 0.42 | 0.17 | 0.25 | 0.42 | 0.45 | 0.17 | 0.19 | 0.17 | 0.54 | 0.19 | 0.071 | 0.073 | 0.54 | 0.071 | 0.26
一 | 世田谷区世田谷 | 0.26 | 0.15 | 0.2 | 0.35 | 0.3 | 0.23 | 0.15 | 0.28 | 0.48 | 0.15 | 0.024 | 0.022 | 0.48 | 0.022 | 0.22
般 | 板橋区氷川町 | 0.28 | 0.24 | 0.15 | 0.27 | 0.47 | 0.24 | 0.19 | 0.35 | 0.54 | 0.16 | 0.037 | 0.01 | 0.54 | 0.01 | 0.24
環 | 練馬区石神井台 | 0.18 | 0.16 | 0.14 | 0.21 | 0.29 | 0.24 | 0.14 | 0.39 | 0.46 | 0.13 | 0.046 | 0.037 | 0.46 | 0.037 | 0.2
境 | 足立区西新井 | 0.32 | 0.18 | 0.25 | 0.24 | 0.36 | 0.29 | 0.28 | 0.28 | 0.74 | 0.21 | 0.13 | 0.034 | 0.74 | 0.034 | 0.28
| 江戸川区春江町 | 0.25 | 0.17 | 0.11 | 0.36 | 0.29 | 0.22 | 0.2 | 0.27 | 0.68 | 0.083 | 0.05 | 0.01 | 0.68 | 0.01 | 0.22
| 区部一般平均 | 0.28 | 0.18 | 0.18 | 0.3 | 0.36 | 0.22 | 0.18 | 0.3 | 0.58 | 0.15 | 0.064 | 0.033 | 0.58 | 0.033 | 0.24
多 | 八王子市片倉町 | 0.57 | 0.099 | 0.52 | 1.1 | 0.64 | 0.6 | 0.69 | 0.01 | 0.96 | 0.54 | 0.11 | 0.046 | 1.1 | 0.01 | 0.49
摩 | 八王子市大楽寺町 | 0.28 | 0.01 | 0.71 | 0.4 | 0.76 | 0.57 | 0.74 | 0.051 | 1.2 | 1.2 | 0.12 | 0.21 | 1.2 | 0.01 | 0.52
一 | 小金井市本町 | 0.18 | 0.13 | 0.1 | 0.17 | 0.2 | 0.26 | 0.21 | 0.24 | 0.44 | 0.13 | 0.029 | 0.029 | 0.44 | 0.029 | 0.18
般 | 東大和市奈良橋 | 0.21 | 0.13 | 0.13 | 0.16 | 0.25 | 0.15 | 0.17 | 0.23 | 0.61 | 0.16 | 0.077 | 0.034 | 0.61 | 0.034 | 0.19
| 多摩部一般平均 | 0.31 | 0.092 | 0.37 | 0.46 | 0.46 | 0.4 | 0.45 | 0.13 | 0.8 | 0.51 | 0.084 | 0.08 | 0.8 | 0.08 | 0.35
都一般平均 |  | 0.29 | 0.15 | 0.24 | 0.35 | 0.4 | 0.28 | 0.27 | 0.24 | 0.66 | 0.27 | 0.07 | 0.049 | 0.66 | 0.049 | 0.27
沿 | 京葉道路亀戸 | 0.25 | 0.16 | 0.25 | 0.28 | 8.5 | 0.26 | 0.24 | 0.24 | 0.74 | 0.26 | 0.07 | 0.034 | 8.5 | 0.034 | 0.94
道 | 環八通り八幡山 | 0.25 | 0.24 | 0.28 | 0.31 | 0.32 | 0.36 | 0.21 | 0.33 | 0.49 | 0.19 | 0.03 | 0.038 | 0.49 | 0.03 | 0.25
| 沿道平均 | 0.25 | 0.2 | 0.27 | 0.3 | 4.4 | 0.31 | 0.23 | 0.29 | 0.62 | 0.23 | 0.05 | 0.036 | 4.4 | 0.036 | 0.6
檜原(ﾊﾞｯｸｸﾞﾗｳﾝﾄﾞ) |  | 0.01 | 0.038 | 0.023 | 0.073 | 0.14 | 0.034 | 0.082 | 0.029 | 0.34 | 0.022 | 0.01 | 0.036 | 0.34 | 0.01 | 0.07
1,1-ジクロロエタン |  | 検出下限値： 1月: 基準値 ：; 0.02 2月: －
[11 empty] | 定量下限値： | 0.05
|  | 平成２０年度 4月: 平成２０年度; 検出下限値： 1月: 検出下限値：; 0.02 2月: 0.02 |  |  | (単位:μg/m3）
測定地点（局） |  | 4月 | 5月 | 6月 | 7月 | 8月 | 9月 | 10月 | 11月 | 12月 | 1月 | 2月 | 3月 | 最大 | 最小 | 平 均
| 港区白金 | 0.01 | 0.01 | 0.01 | 0.01 | 0.01 | 0.01 | 0.01 | 0.01 | 0.01 | 0.01 | 0.01 | 0.01 | 0.01 | 0.01 | 0.01
区 | 国設東京新宿 | 0.01 | 0.01 | 0.01 | 0.01 | 0.01 | 0.01 | 0.01 | 0.01 | 0.01 | 0.01 | 0.01 | 0.01 | 0.01 | 0.01 | 0.01
部 | 大田区東糀谷 | 0.01 | 0.01 | 0.01 | 0.01 | 0.01 | 0.01 | 0.01 | 0.01 | 0.01 | 0.01 | 0.01 | 0.01 | 0.01 | 0.01 | 0.01
一 | 世田谷区世田谷 | 0.01 | 0.01 | 0.01 | 0.01 | 0.01 | 0.01 | 0.01 | 0.01 | 0.01 | 0.01 | 0.01 | 0.01 | 0.01 | 0.01 | 0.01
般 | 板橋区氷川町 | 0.01 | 0.01 | 0.01 | 0.01 | 0.01 | 0.01 | 0.01 | 0.01 | 0.01 | 0.01 | 0.01 | 0.01 | 0.01 | 0.01 | 0.01
環 | 練馬区石神井台 | 0.01 | 0.01 | 0.01 | 0.01 | 0.01 | 0.01 | 0.01 | 0.01 | 0.01 | 0.01 | 0.01 | 0.01 | 0.01 | 0.01 | 0.01
境 | 足立区西新井 | 0.01 | 0.01 | 0.01 | 0.01 | 0.01 | 0.01 | 0.01 | 0.01 | 0.01 | 0.01 | 0.01 | 0.01 | 0.01 | 0.01 | 0.01
| 江戸川区春江町 | 0.01 | 0.01 | 0.01 | 0.01 | 0.01 | 0.01 | 0.01 | 0.01 | 0.01 | 0.01 | 0.01 | 0.01 | 0.01 | 0.01 | 0.01
| 区部一般平均 | 0.01 | 0.01 | 0.01 | 0.01 | 0.01 | 0.01 | 0.01 | 0.01 | 0.01 | 0.01 | 0.01 | 0.01 | 0.01 | 0.01 | 0.01
多 | 八王子市片倉町 | 0.01 | 0.01 | 0.01 | 0.01 | 0.01 | 0.01 | 0.01 | 0.01 | 0.01 | 0.01 | 0.01 | 0.01 | 0.01 | 0.01 | 0.01
摩 | 八王子市大楽寺町 | 0.01 | 0.01 | 0.01 | 0.01 | 0.01 | 0.01 | 0.01 | 0.01 | 0.01 | 0.01 | 0.01 | 0.01 | 0.01 | 0.01 | 0.01
一 | 小金井市本町 | 0.01 | 0.01 | 0.01 | 0.01 | 0.01 | 0.01 | 0.01 | 0.01 | 0.01 | 0.01 | 0.01 | 0.01 | 0.01 | 0.01 | 0.01
般 | 東大和市奈良橋 | 0.01 | 0.01 | 0.01 | 0.01 | 0.01 | 0.01 | 0.01 | 0.01 | 0.01 | 0.01 | 0.01 | 0.01 | 0.01 | 0.01 | 0.01
| 多摩部一般平均 | 0.01 | 0.01 | 0.01 | 0.01 | 0.01 | 0.01 | 0.01 | 0.01 | 0.01 | 0.01 | 0.01 | 0.01 | 0.01 | 0.01 | 0.01
都一般平均 |  | 0.01 | 0.01 | 0.01 | 0.01 | 0.01 | 0.01 | 0.01 | 0.01 | 0.01 | 0.01 | 0.01 | 0.01 | 0.01 | 0.01 | 0.01
沿 | 京葉道路亀戸 | 0.01 | 0.01 | 0.01 | 0.01 | 0.01 | 0.01 | 0.01 | 0.01 | 0.01 | 0.01 | 0.01 | 0.01 | 0.01 | 0.01 | 0.01
道 | 環八通り八幡山 | 0.01 | 0.01 | 0.01 | 0.01 | 0.01 | 0.01 | 0.01 | 0.01 | 0.01 | 0.01 | 0.01 | 0.01 | 0.01 | 0.01 | 0.01
| 沿道平均 | 0.01 | 0.01 | 0.01 | 0.01 | 0.01 | 0.01 | 0.01 | 0.01 | 0.01 | 0.01 | 0.01 | 0.01 | 0.01 | 0.01 | 0.01
檜原(ﾊﾞｯｸｸﾞﾗｳﾝﾄﾞ) |  | 0.01 | 0.01 | 0.01 | 0.01 | 0.01 | 0.01 | 0.01 | 0.01 | 0.01 | 0.01 | 0.01 | 0.01 | 0.01 | 0.01 | 0.01
四塩化炭素 |  | 検出下限値： 1月: 基準値 ：; 0.02 2月: －
[11 empty] | 定量下限値： | 0.3
|  | 平成２０年度 4月: 平成２０年度; 検出下限値： 1月: 検出下限値：; 0.02 2月: 0.09 |  |  | (単位:μg/m3）
測定地点（局） |  | 4月 | 5月 | 6月 | 7月 | 8月 | 9月 | 10月 | 11月 | 12月 | 1月 | 2月 | 3月 | 最大 | 最小 | 平 均
| 港区白金 | 0.52 | 0.6 | 0.61 | 0.54 | 0.54 | 0.66 | 0.51 | 0.48 | 0.59 | 0.58 | 0.56 | 0.55 | 0.66 | 0.48 | 0.56
区 | 国設東京新宿 | 0.55 | 0.62 | 0.56 | 0.53 | 0.49 | 0.6 | 0.5 | 0.44 | 0.57 | 0.57 | 0.53 | 0.51 | 0.62 | 0.44 | 0.54
部 | 大田区東糀谷 | 0.57 | 0.61 | 0.61 | 0.58 | 0.48 | 0.63 | 0.54 | 0.56 | 0.63 | 0.55 | 0.52 | 0.5 | 0.63 | 0.48 | 0.57
一 | 世田谷区世田谷 | 0.58 | 0.61 | 0.57 | 0.55 | 0.47 | 0.62 | 0.5 | 0.53 | 0.63 | 0.51 | 0.46 | 0.51 | 0.63 | 0.46 | 0.55
般 | 板橋区氷川町 | 0.56 | 0.57 | 0.58 | 0.61 | 0.7 | 0.66 | 0.56 | 0.62 | 0.62 | 0.54 | 0.49 | 0.64 | 0.7 | 0.49 | 0.6
環 | 練馬区石神井台 | 0.63 | 0.57 | 0.62 | 0.74 | 0.68 | 0.68 | 0.58 | 0.55 | 0.69 | 0.64 | 0.58 | 0.54 | 0.74 | 0.54 | 0.63
境 | 足立区西新井 | 0.7 | 0.59 | 0.65 | 0.74 | 0.53 | 0.77 | 0.57 | 0.58 | 0.67 | 0.66 | 0.54 | 0.51 | 0.77 | 0.51 | 0.63
| 江戸川区春江町 | 0.76 | 0.57 | 0.64 | 0.7 | 0.53 | 0.84 | 0.56 | 0.62 | 0.67 | 0.62 | 0.58 | 0.44 | 0.84 | 0.44 | 0.63
| 区部一般平均 | 0.61 | 0.59 | 0.61 | 0.62 | 0.55 | 0.68 | 0.54 | 0.55 | 0.63 | 0.58 | 0.53 | 0.53 | 0.68 | 0.53 | 0.59
多 | 八王子市片倉町 | 0.6 | 0.48 | 0.56 | 0.51 | 0.62 | 0.64 | 0.68 | 0.51 | 0.46 | 0.51 | 0.56 | 0.44 | 0.68 | 0.44 | 0.55
摩 | 八王子市大楽寺町 | 0.65 | 0.5 | 0.56 | 0.51 | 0.61 | 0.62 | 0.67 | 0.52 | 0.42 | 0.48 | 0.61 | 0.58 | 0.67 | 0.42 | 0.56
一 | 小金井市本町 | 0.74 | 0.58 | 0.62 | 0.72 | 0.44 | 0.9 | 0.56 | 0.53 | 0.56 | 0.49 | 0.5 | 0.49 | 0.9 | 0.44 | 0.59
般 | 東大和市奈良橋 | 0.5 | 0.56 | 0.61 | 0.72 | 0.44 | 0.55 | 0.54 | 0.56 | 0.56 | 0.52 | 0.5 | 0.5 | 0.72 | 0.44 | 0.55
| 多摩部一般平均 | 0.62 | 0.53 | 0.59 | 0.62 | 0.53 | 0.68 | 0.61 | 0.53 | 0.5 | 0.5 | 0.54 | 0.5 | 0.68 | 0.5 | 0.56
都一般平均 |  | 0.61 | 0.57 | 0.6 | 0.62 | 0.54 | 0.68 | 0.56 | 0.54 | 0.59 | 0.56 | 0.54 | 0.52 | 0.68 | 0.52 | 0.58
沿 | 京葉道路亀戸 | 0.55 | 0.55 | 0.56 | 0.58 | 0.48 | 0.65 | 0.54 | 0.59 | 0.58 | 0.52 | 0.51 | 0.52 | 0.65 | 0.48 | 0.55
道 | 環八通り八幡山 | 0.55 | 0.54 | 0.52 | 0.57 | 0.47 | 0.64 | 0.54 | 0.57 | 0.58 | 0.52 | 0.53 | 0.56 | 0.64 | 0.47 | 0.55
| 沿道平均 | 0.55 | 0.55 | 0.54 | 0.58 | 0.48 | 0.65 | 0.54 | 0.58 | 0.58 | 0.52 | 0.52 | 0.54 | 0.65 | 0.48 | 0.55
檜原(ﾊﾞｯｸｸﾞﾗｳﾝﾄﾞ) |  | 0.51 | 0.54 | 0.52 | 0.53 | 0.47 | 0.56 | 0.61 | 0.58 | 0.58 | 0.55 | 0.51 | 0.52 | 0.61 | 0.47 | 0.54
アセトアルデヒド |  | 検出下限値： 1月: 基準値 ：; 0.09 2月: 5; 0.09 3月: (U.S.EPA)
[11 empty] | 定量下限値： | 0.8
|  | 平成２０年度 4月: 平成２０年度; 検出下限値： 1月: 検出下限値：; 0.09 2月: 0.3 |  |  | (単位:μg/m3）
測定地点（局） |  | 4月 | 5月 | 6月 | 7月 | 8月 | 9月 | 10月 | 11月 | 12月 | 1月 | 2月 | 3月 | 最大 | 最小 | 平 均
| 港区白金 | 5.3 | 1.5 | 5.4 | 1.6 | 2.2 | 4.5 | 3.4 | 1.4 | 2.7 | 1.6 | 1.4 | 1.1 | 5.4 | 1.1 | 2.7
区 | 国設東京新宿 | 5.4 | 1.1 | 4.2 | 2.4 | 2.3 | 4.4 | 2.7 | 1.8 | 3.2 | 2 | 1.5 | 1.3 | 5.4 | 1.1 | 2.7
部 | 大田区東糀谷 | 8.2 | 2 | 6.8 | 3 | 6.3 | 7.3 | 4 | 1.9 | 4.5 | 1.7 | 1.8 | 2 | 8.2 | 1.7 | 4.1
一 | 世田谷区世田谷 | 5.8 | 4 | 4.6 | 4 | 3.5 | 6.6 | 3.2 | 1.8 | 3.4 | 1.8 | 1.2 | 0.88 | 6.6 | 0.88 | 3.4
般 | 板橋区氷川町 | 5.3 | 1.4 | 4.6 | 4 | 3.2 | 5.3 | 2.8 | 3.2 | 3.3 | 1.9 | 1.6 | 1.1 | 5.3 | 1.1 | 3.1
環 | 練馬区石神井台 | 5.4 | 1.5 | 4.9 | 2.9 | 2.7 | 6.6 | 2.8 | 1.6 | 2.8 | 1.8 | 1.5 | 0.82 | 6.6 | 0.82 | 2.9
境 | 足立区西新井 | 5.2 | 1.4 | 6.2 | 2.8 | 2.8 | 7.2 | 5.2 | 2.1 | 3.2 | 2.3 | 2.1 | 1.4 | 7.2 | 1.4 | 3.5
| 江戸川区春江町 | 4.6 | 1.7 | 4.5 | 3.5 | 2.6 | 6.1 | 5.8 | 1.6 | 3.3 | 1.8 | 1.6 | 1.8 | 6.1 | 1.6 | 3.2
| 区部一般平均 | 5.7 | 1.8 | 5.2 | 3 | 3.2 | 6 | 3.7 | 1.9 | 3.3 | 1.9 | 1.6 | 1.3 | 6 | 1.3 | 3.2
多 | 八王子市片倉町 | 4.1 | 1.4 | 3.1 | 2 | 2.8 | 3.8 | 2.6 | 1.8 | 3.2 | 2.3 | 2.5 | 1.5 | 4.1 | 1.4 | 2.6
摩 | 八王子市大楽寺町 | 3.3 | 1.2 | 3 | 2.1 | 2.6 | 3.8 | 1.9 | 1.9 | 2.9 | 2.5 | 2.3 | 1.7 | 3.8 | 1.2 | 2.4
一 | 小金井市本町 | 3.5 | 1.4 | 3 | 2.3 | 2.5 | 7 | 4.8 | 2 | 3.1 | 2 | 1.5 | 0.97 | 7 | 0.97 | 2.8
般 | 東大和市奈良橋 | 2.9 | 1.1 | 2.9 | 1.5 | 2.8 | 4.8 | 3.7 | 1.4 | 2.6 | 2 | 1.3 | 0.8 | 4.8 | 0.8 | 2.3
| 多摩部一般平均 | 3.5 | 1.3 | 3 | 2 | 2.7 | 4.9 | 3.3 | 1.8 | 3 | 2.2 | 1.9 | 1.2 | 4.9 | 1.2 | 2.6
都一般平均 |  | 4.9 | 1.6 | 4.4 | 2.7 | 3 | 5.6 | 3.6 | 1.9 | 3.2 | 2 | 1.7 | 1.3 | 5.6 | 1.3 | 3
沿 | 京葉道路亀戸 | 4.6 | 1.8 | 4.5 | 2 | 3.2 | 6.1 | 3.4 | 1.5 | 3.4 | 1.8 | 1.4 | 1.1 | 6.1 | 1.1 | 2.9
道 | 環八通り八幡山 | 4.7 | 2.1 | 4.4 | 2.5 | 3.9 | 5.8 | 5.2 | 2 | 4 | 2.4 | 1.6 | 1.1 | 5.8 | 1.1 | 3.3
| 沿道平均 | 4.7 | 2 | 4.5 | 2.3 | 3.6 | 6 | 4.3 | 1.8 | 3.7 | 2.1 | 1.5 | 1.1 | 6 | 1.1 | 3.1
檜原(ﾊﾞｯｸｸﾞﾗｳﾝﾄﾞ) |  | 2.4 | 1.1 | 2.1 | 1.4 | 1.8 | 2.3 | 1.2 | 0.74 | 0.79 | 1.2 | 1 | 0.61 | 2.4 | 0.61 | 1.4
| 注）# | 平成２０年度 4月: 8月の港は、他の地点と調査日が異なる（8/26～27）。
ホルムアルデヒド |  | 検出下限値： 1月: 基準値 ：; 0.3 2月: 0.8; 0.3 3月: (U.S.EPA)
[11 empty] | 定量下限値： | 0.8
|  | 平成２０年度 4月: 平成２０年度; 検出下限値： 1月: 検出下限値：; 0.3 2月: 0.3 |  |  | (単位:μg/m3）
測定地点（局） |  | 4月 | 5月 | 6月 | 7月 | 8月 | 9月 | 10月 | 11月 | 12月 | 1月 | 2月 | 3月 | 最大 | 最小 | 平 均
| 港区白金 | 4.6 | 2.5 | 7 | 2.4 | 3.5 | 4.5 | 4.2 | 1.6 | 2.4 | 1.6 | 0.97 | 0.97 | 7 | 0.97 | 3
区 | 国設東京新宿 | 3.7 | 2.2 | 4.5 | 3.9 | 3.3 | 4.5 | 3.3 | 1.7 | 2.6 | 1.9 | 0.99 | 1.1 | 4.5 | 0.99 | 2.8
部 | 大田区東糀谷 | 6.5 | 4 | 6.9 | 5.8 | 6.7 | 4.9 | 3.9 | 1.9 | 4.6 | 2 | 1.3 | 1.6 | 6.9 | 1.3 | 4.2
一 | 世田谷区世田谷 | 4.7 | 6.1 | 6.8 | 4.2 | 5.3 | 4.7 | 3.3 | 1.8 | 3.7 | 2 | 0.88 | 1 | 6.8 | 0.88 | 3.7
般 | 板橋区氷川町 | 4.5 | 2.6 | 5.4 | 7.1 | 4.8 | 4.7 | 3.5 | 1.7 | 3 | 1.9 | 1.2 | 1 | 7.1 | 1 | 3.5
環 | 練馬区石神井台 | 4.3 | 2.6 | 4.7 | 4.3 | 3.8 | 5.2 | 3.6 | 2 | 2.6 | 1.8 | 1.2 | 1.1 | 5.2 | 1.1 | 3.1
境 | 足立区西新井 | 4.9 | 1.6 | 9.2 | 3.7 | 6.9 | 4.3 | 3.4 | 1.7 | 2.5 | 2.8 | 1.7 | 0.78 | 9.2 | 0.78 | 3.6
| 江戸川区春江町 | 3.6 | 1.6 | 3.1 | 2.9 | 3.8 | 4.8 | 4.5 | 1.9 | 3.3 | 1.8 | 1.2 | 1.1 | 4.8 | 1.1 | 2.8
| 区部一般平均 | 4.6 | 2.9 | 6 | 4.3 | 4.8 | 4.7 | 3.7 | 1.8 | 3.1 | 2 | 1.2 | 1.1 | 6 | 1.1 | 3.4
多 | 八王子市片倉町 | 2.7 | 1.4 | 2.2 | 2 | 3.2 | 3.1 | 2.1 | 1.4 | 2.4 | 1.4 | 1.5 | 1.1 | 3.2 | 1.1 | 2
摩 | 八王子市大楽寺町 | 2.5 | 1.1 | 2 | 2.8 | 3.5 | 3 | 2.4 | 1.1 | 2 | 1.5 | 1.2 | 1.1 | 3.5 | 1.1 | 2
一 | 小金井市本町 | 2.4 | 1.7 | 2.4 | 3.5 | 3.7 | 4.5 | 3.2 | 1.8 | 2.9 | 1.7 | 1.3 | 0.76 | 4.5 | 0.76 | 2.5
般 | 東大和市奈良橋 | 2.1 | 2.4 | 3.7 | 2.2 | 3.6 | 3.7 | 2.5 | 1.4 | 2.1 | 1.4 | 0.81 | 0.73 | 3.7 | 0.73 | 2.2
| 多摩部一般平均 | 2.4 | 1.7 | 2.6 | 2.6 | 3.5 | 3.6 | 2.6 | 1.4 | 2.4 | 1.5 | 1.2 | 0.92 | 3.6 | 0.92 | 2.2
都一般平均 |  | 3.9 | 2.5 | 4.8 | 3.7 | 4.3 | 4.3 | 3.3 | 1.7 | 2.8 | 1.8 | 1.2 | 1 | 4.8 | 1 | 2.9
沿 | 京葉道路亀戸 | 4.1 | 2.1 | 4.6 | 3.2 | 4.5 | 4 | 3.2 | 1.8 | 3.3 | 1.7 | 0.86 | 0.66 | 4.6 | 0.66 | 2.8
道 | 環八通り八幡山 | 4.3 | 3.7 | 5.7 | 3.5 | 6.1 | 7.6 | 4.3 | 2.3 | 3.6 | 2.3 | 1.3 | 1 | 7.6 | 1 | 3.8
| 沿道平均 | 4.2 | 2.9 | 5.2 | 3.4 | 5.3 | 5.8 | 3.8 | 2.1 | 3.5 | 2 | 1.1 | 0.83 | 5.8 | 0.83 | 3.3
檜原(ﾊﾞｯｸｸﾞﾗｳﾝﾄﾞ) |  | 2.2 | 1.3 | 2.6 | 2 | 2.5 | 3.2 | 1.6 | 0.71 | 0.63 | 0.81 | 0.89 | 0.59 | 3.2 | 0.59 | 1.6
| 注）# | 平成２０年度 4月: 8月の港は、他の地点と調査日が異なる（8/26～27）。
ベンゾ[a]ピレン |  | 検出下限値： 1月: 基準値 ：; 0.3 2月: 0.12; 0.3 3月: (WHO)
[11 empty] | 定量下限値： | 0.05
|  | 平成２０年度 4月: 平成２０年度; 検出下限値： 1月: 検出下限値：; 0.3 2月: 0.02 |  |  | (単位:ng/m3）
測定地点（局） |  | 4月 | 5月 | 6月 | 7月 | 8月 | 9月 | 10月 | 11月 | 12月 | 1月 | 2月 | 3月 | 最大 | 最小 | 平 均
| 港区白金 | 0.31 | 0.027 | 0.24 | 1.1 | 0.73 | 0.11 | 0.16 | 0.24 | 0.26 | 0.19 | 0.087 | 0.074 | 1.1 | 0.027 | 0.29
区 | 国設東京新宿 | 0.57 | 0.028 | 0.11 | 0.45 | 0.39 | 0.11 | 0.095 | 0.25 | 0.38 | 0.31 | 0.097 | 0.045 | 0.57 | 0.028 | 0.24
部 | 大田区東糀谷 | 1.1 | 0.029 | 0.91 | 1.4 | 1.1 | 0.17 | 0.22 | 0.27 | 0.54 | 0.27 | 0.14 | 0.089 | 1.4 | 0.029 | 0.52
一 | 世田谷区世田谷 | 0.49 | 0.057 | 0.082 | 0.39 | 0.33 | 0.12 | 0.12 | 0.28 | 0.34 | 0.24 | 0.095 | 0.064 | 0.49 | 0.057 | 0.22
般 | 板橋区氷川町 | 0.22 | 0.037 | 0.13 | 1.5 | 0.49 | 0.22 | 0.13 | 0.37 | 0.48 | 0.31 | 0.14 | 0.046 | 1.5 | 0.037 | 0.34
環 | 練馬区石神井台 | 0.27 | 0.024 | 0.079 | 0.25 | 0.24 | 0.23 | 0.12 | 0.38 | 0.35 | 0.3 | 0.14 | 0.05 | 0.38 | 0.024 | 0.2
境 | 足立区西新井 | 0.3 | 0.01 | 0.34 | 0.84 | 0.55 | 0.13 | 0.11 | 0.24 | 0.49 | 0.39 | 0.18 | 0.074 | 0.84 | 0.01 | 0.3
| 江戸川区春江町 | 0.31 | 0.067 | 0.13 | 0.53 | 1.2 | 0.2 | 0.13 | 0.2 | 0.56 | 0.52 | 0.12 | 0.061 | 1.2 | 0.061 | 0.34
| 区部一般平均 | 0.45 | 0.035 | 0.25 | 0.81 | 0.63 | 0.16 | 0.14 | 0.28 | 0.43 | 0.32 | 0.12 | 0.063 | 0.81 | 0.035 | 0.31
多 | 八王子市片倉町 | 0.12 | 0.051 | 0.084 | 0.039 | 0.048 | 0.2 | 0.11 | 0.099 | 0.43 | 0.24 | 0.15 | 0.082 | 0.43 | 0.039 | 0.14
摩 | 八王子市大楽寺町 | 0.15 | 0.05 | 0.072 | 0.049 | 0.048 | 0.18 | 0.18 | 0.18 | 0.57 | 0.48 | 0.32 | 0.14 | 0.57 | 0.048 | 0.2
一 | 小金井市本町 | 0.17 | 0.022 | 0.074 | 0.03 | 0.047 | 0.2 | 0.13 | 0.3 | 0.5 | 0.29 | 0.15 | 0.054 | 0.5 | 0.022 | 0.16
般 | 東大和市奈良橋 | 0.24 | 0.026 | 0.091 | 0.032 | 0.043 | 0.25 | 0.11 | 0.38 | 0.54 | 0.21 | 0.18 | 0.059 | 0.54 | 0.026 | 0.18
| 多摩部一般平均 | 0.17 | 0.037 | 0.08 | 0.038 | 0.047 | 0.21 | 0.13 | 0.24 | 0.51 | 0.31 | 0.2 | 0.084 | 0.51 | 0.037 | 0.17
都一般平均 |  | 0.35 | 0.036 | 0.2 | 0.55 | 0.43 | 0.18 | 0.13 | 0.27 | 0.45 | 0.31 | 0.15 | 0.07 | 0.55 | 0.036 | 0.26
沿 | 京葉道路亀戸 | 0.3 | 0.032 | 0.21 | 0.28 | 0.66 | 0.27 | 0.19 | 0.32 | 0.75 | 0.38 | 0.13 | 0.079 | 0.75 | 0.032 | 0.3
道 | 環八通り八幡山 | 0.022 | 0.048 | 0.074 | 0.15 | 0.2 | 0.31 | 0.17 | 0.34 | 0.47 | 0.28 | 0.15 | 0.065 | 0.47 | 0.022 | 0.19
| 沿道平均 | 0.16 | 0.04 | 0.14 | 0.22 | 0.43 | 0.29 | 0.18 | 0.33 | 0.61 | 0.33 | 0.14 | 0.072 | 0.61 | 0.04 | 0.25
檜原(ﾊﾞｯｸｸﾞﾗｳﾝﾄﾞ) |  | 0.071 | 0.01 | 0.045 | 0.035 | 0.033 | 0.15 | 0.074 | 0.19 | 0.14 | 0.13 | 0.068 | 0.12 | 0.19 | 0.01 | 0.089
| 注）# | 平成２０年度 4月: 5月の世田谷は、他の地点と調査日が異なる（5/14～15）。
7月の国設は、他の地点と調査日が異なる（7/9～10）。
ニッケル化合物 |  | 検出下限値： 1月: 基準値 ：; 0.02 2月: 25; 0.02 3月: (指針値)
[11 empty] | 定量下限値： | 4
|  | 平成２０年度 4月: 平成２０年度; 検出下限値： 1月: 検出下限値：; 0.02 2月: 1 |  |  | (単位:ng/m3）
測定地点（局） |  | 4月 | 5月 | 6月 | 7月 | 8月 | 9月 | 10月 | 11月 | 12月 | 1月 | 2月 | 3月 | 最大 | 最小 | 平 均
| 港区白金 | 15 | 9.3 | 14 | 23 | 9.6 | 5.7 | 4.4 | 3.4 | 3.2 | 2.8 | 2 | 5.5 | 23 | 2 | 8.2
区 | 国設東京新宿 | 13 | 12 | 11 | 7.8 | 4.7 | 5.4 | 4.8 | 3.9 | 4.6 | 2.9 | 2.3 | 3.7 | 13 | 2.3 | 6.3
部 | 大田区東糀谷 | 41 | 15 | 26 | 85 | 15 | 6.7 | 12 | 4.9 | 9.1 | 10 | 6.3 | 5.1 | 85 | 4.9 | 20
一 | 世田谷区世田谷 | 14 | 13 | 8.8 | 6.1 | 7.1 | 8.2 | 3.3 | 4.3 | 4.5 | 2.5 | 2.1 | 3.7 | 14 | 2.1 | 6.5
般 | 板橋区氷川町 | 12 | 11 | 9.4 | 11 | 5.2 | 7.5 | 3.7 | 5.7 | 5 | 3.4 | 3.2 | 6.3 | 12 | 3.2 | 7
環 | 練馬区石神井台 | 8.7 | 9.5 | 7.2 | 8 | 4.1 | 4.9 | 2.8 | 5.7 | 5.2 | 1.9 | 2.3 | 3.6 | 9.5 | 1.9 | 5.3
境 | 足立区西新井 | 8.3 | 12 | 16 | 5.5 | 4 | 4.4 | 4.6 | 6.7 | 3.7 | 1.8 | 3.3 | 4.1 | 16 | 1.8 | 6.2
| 江戸川区春江町 | 8.5 | 10 | 11 | 8.3 | 7.2 | 5.3 | 4.5 | 4.8 | 5.6 | 2.7 | 3.9 | 4.3 | 11 | 2.7 | 6.3
| 区部一般平均 | 15 | 11 | 13 | 19 | 7.1 | 6 | 5 | 4.9 | 5.1 | 3.5 | 3.2 | 4.5 | 19 | 3.2 | 8.1
多 | 八王子市片倉町 | 3.8 | 2.7 | 5.5 | 2.4 | 2.6 | 3.6 | 5.5 | 0.5 | 5.5 | 4.2 | 1.2 | 3 | 5.5 | 0.5 | 3.4
摩 | 八王子市大楽寺町 | 3.8 | 0.5 | 4.5 | 2.5 | 3.6 | 4 | 8.6 | 0.5 | 5.1 | 2.6 | 2.7 | 2.6 | 8.6 | 0.5 | 3.4
一 | 小金井市本町 | 6.2 | 8.2 | 5.8 | 5.6 | 4.6 | 5.4 | 3.6 | 2.9 | 5.2 | 3 | 3.7 | 4.7 | 8.2 | 2.9 | 4.9
般 | 東大和市奈良橋 | 6.3 | 9.2 | 9.9 | 5.4 | 2.9 | 5.5 | 2.3 | 6.9 | 4.4 | 5.1 | 3.2 | 4.9 | 9.9 | 2.3 | 5.5
| 多摩部一般平均 | 5 | 5.2 | 6.4 | 4 | 3.4 | 4.6 | 5 | 2.7 | 5.1 | 3.7 | 2.7 | 3.8 | 6.4 | 2.7 | 4.3
都一般平均 |  | 12 | 9.4 | 11 | 14 | 5.9 | 5.6 | 5 | 4.2 | 5.1 | 3.6 | 3 | 4.3 | 14 | 3 | 6.9
沿 | 京葉道路亀戸 | 10 | 9.9 | 15 | 15 | 6.9 | 8.1 | 4.1 | 5.2 | 6.2 | 2.5 | 3.3 | 5.5 | 15 | 2.5 | 7.6
道 | 環八通り八幡山 | 4.6 | 14 | 8.7 | 6.7 | 7.5 | 5.6 | 6.7 | 4.7 | 5.2 | 6.6 | 3.3 | 5.1 | 14 | 3.3 | 6.6
| 沿道平均 | 7.3 | 12 | 12 | 11 | 7.2 | 6.9 | 5.4 | 5 | 5.7 | 4.6 | 3.3 | 5.3 | 12 | 3.3 | 7.1
檜原(ﾊﾞｯｸｸﾞﾗｳﾝﾄﾞ) |  | 7.2 | 1.6 | 2.6 | 2.9 | 1.5 | 3 | 1.8 | 1.5 | 2.4 | 1.4 | 1.7 | 1.5 | 7.2 | 1.4 | 2.4
| 注）# | 平成２０年度 4月: 5月の世田谷は、他の地点と調査日が異なる（5/14～15）。
7月の国設は、他の地点と調査日が異なる（7/9～10）。
ヒ素及びその化合物 |  | 検出下限値： 1月: 基準値 ：; 1 2月: 2.3; 1 3月: (U.S.EPA)
[11 empty] | 定量下限値： | 0.2
|  | 平成２０年度 4月: 平成２０年度; 検出下限値： 1月: 検出下限値：; 1 2月: 0.06 |  |  | (単位:ng/m3）
測定地点（局） |  | 4月 | 5月 | 6月 | 7月 | 8月 | 9月 | 10月 | 11月 | 12月 | 1月 | 2月 | 3月 | 最大 | 最小 | 平 均
| 港区白金 | 1.9 | 1.3 | 1.8 | 0.73 | 0.75 | 1.6 | 1.3 | 1 | 0.78 | 0.68 | 0.4 | 0.99 | 1.9 | 0.4 | 1.1
区 | 国設東京新宿 | 1.5 | 1.3 | 1.6 | 0.59 | 0.44 | 1.6 | 1.1 | 0.95 | 0.86 | 0.69 | 0.44 | 0.86 | 1.6 | 0.44 | 0.99
部 | 大田区東糀谷 | 1.9 | 1.7 | 1.8 | 1 | 1 | 2.1 | 1.3 | 1.2 | 1.4 | 0.85 | 0.96 | 1.2 | 2.1 | 0.85 | 1.4
一 | 世田谷区世田谷 | 1.7 | 1.8 | 1.7 | 0.72 | 0.55 | 1.6 | 1.1 | 1.2 | 1.1 | 0.69 | 0.73 | 0.91 | 1.8 | 0.55 | 1.2
般 | 板橋区氷川町 | 2.1 | 0.76 | 1.7 | 0.78 | 0.68 | 2.5 | 2.2 | 1.3 | 1 | 1.2 | 0.52 | 0.89 | 2.5 | 0.52 | 1.3
環 | 練馬区石神井台 | 1.5 | 1.1 | 1.3 | 0.44 | 0.74 | 1.8 | 1.2 | 1.4 | 1.1 | 0.73 | 0.53 | 0.93 | 1.8 | 0.44 | 1.1
境 | 足立区西新井 | 1.4 | 0.19 | 1.8 | 0.46 | 0.83 | 1.9 | 1.4 | 1.1 | 0.86 | 1.2 | 0.63 | 0.72 | 1.9 | 0.19 | 1
| 江戸川区春江町 | 2.7 | 0.93 | 1.8 | 0.65 | 0.98 | 2.1 | 2.3 | 1.1 | 2.3 | 4.8 | 1.9 | 1.6 | 4.8 | 0.65 | 1.9
| 区部一般平均 | 1.8 | 1.1 | 1.7 | 0.67 | 0.75 | 1.9 | 1.5 | 1.2 | 1.2 | 1.4 | 0.76 | 1 | 1.9 | 0.67 | 1.2
多 | 八王子市片倉町 | 1.5 | 0.37 | 1.9 | 1 | 0.71 | 1.1 | 0.49 | 0.66 | 0.74 | 0.77 | 0.57 | 0.74 | 1.9 | 0.37 | 0.88
摩 | 八王子市大楽寺町 | 1.2 | 0.28 | 0.96 | 0.48 | 1.2 | 1.1 | 0.46 | 1.1 | 1 | 0.74 | 0.74 | 0.84 | 1.2 | 0.28 | 0.84
一 | 小金井市本町 | 1.5 | 0.44 | 1.1 | 0.37 | 0.49 | 1.7 | 0.91 | 1.1 | 0.97 | 0.64 | 0.63 | 0.94 | 1.7 | 0.37 | 0.9
般 | 東大和市奈良橋 | 1.4 | 0.2 | 1.3 | 0.47 | 0.71 | 1.4 | 0.77 | 0.9 | 0.64 | 0.73 | 0.98 | 0.69 | 1.4 | 0.2 | 0.85
| 多摩部一般平均 | 1.4 | 0.32 | 1.3 | 0.58 | 0.78 | 1.3 | 0.66 | 0.94 | 0.84 | 0.72 | 0.73 | 0.8 | 1.4 | 0.32 | 0.86
都一般平均 |  | 1.7 | 0.86 | 1.6 | 0.64 | 0.76 | 1.7 | 1.2 | 1.1 | 1.1 | 1.1 | 0.75 | 0.94 | 1.7 | 0.64 | 1.1
沿 | 京葉道路亀戸 | 3.7 | 1.7 | 2.5 | 0.92 | 1.2 | 2.8 | 2.7 | 1.9 | 2.9 | 2.8 | 1.6 | 1.2 | 3.7 | 0.92 | 2.2
道 | 環八通り八幡山 | 0.29 | 0.72 | 1.1 | 0.61 | 0.91 | 1.7 | 1.2 | 1.2 | 1.1 | 0.86 | 0.88 | 0.8 | 1.7 | 0.29 | 0.95
| 沿道平均 | 2 | 1.2 | 1.8 | 0.77 | 1.1 | 2.3 | 2 | 1.6 | 2 | 1.8 | 1.2 | 1 | 2.3 | 0.77 | 1.6
檜原(ﾊﾞｯｸｸﾞﾗｳﾝﾄﾞ) |  | 1.1 | 0.03 | 0.79 | 0.3 | 0.31 | 1 | 0.35 | 0.43 | 0.03 | 0.33 | 0.33 | 0.32 | 1.1 | 0.03 | 0.44
| 注）# | 平成２０年度 4月: 5月の世田谷は、他の地点と調査日が異なる（5/14～15）。
7月の国設は、他の地点と調査日が異なる（7/9～10）。
ベリリウム及びその化合物 |  | 検出下限値： 1月: 基準値 ：; 0.06 2月: 4.2; 0.06 3月: (U.S.EPA)
[11 empty] | 定量下限値： | 0.06
|  | 平成２０年度 4月: 平成２０年度; 検出下限値： 1月: 検出下限値：; 0.06 2月: 0.02 |  |  | (単位:ng/m3）
測定地点（局） |  | 4月 | 5月 | 6月 | 7月 | 8月 | 9月 | 10月 | 11月 | 12月 | 1月 | 2月 | 3月 | 最大 | 最小 | 平 均
| 港区白金 | 0.073 | 0.03 | 0.01 | 0.01 | 0.01 | 0.022 | 0.01 | 0.01 | 0.01 | 0.01 | 0.01 | 0.024 | 0.073 | 0.01 | 0.019
区 | 国設東京新宿 | 0.081 | 0.03 | 0.01 | 0.01 | 0.01 | 0.01 | 0.01 | 0.01 | 0.01 | 0.01 | 0.01 | 0.022 | 0.081 | 0.01 | 0.019
部 | 大田区東糀谷 | 0.085 | 0.031 | 0.041 | 0.021 | 0.03 | 0.025 | 0.01 | 0.01 | 0.01 | 0.01 | 0.01 | 0.01 | 0.085 | 0.01 | 0.024
一 | 世田谷区世田谷 | 0.088 | 0.033 | 0.01 | 0.01 | 0.01 | 0.026 | 0.01 | 0.01 | 0.01 | 0.01 | 0.01 | 0.01 | 0.088 | 0.01 | 0.02
般 | 板橋区氷川町 | 0.11 | 0.03 | 0.01 | 0.01 | 0.01 | 0.064 | 0.01 | 0.022 | 0.01 | 0.01 | 0.01 | 0.023 | 0.11 | 0.01 | 0.027
環 | 練馬区石神井台 | 0.083 | 0.03 | 0.01 | 0.01 | 0.01 | 0.023 | 0.01 | 0.02 | 0.01 | 0.01 | 0.01 | 0.025 | 0.083 | 0.01 | 0.021
境 | 足立区西新井 | 0.073 | 0.03 | 0.01 | 0.01 | 0.01 | 0.031 | 0.01 | 0.01 | 0.01 | 0.01 | 0.024 | 0.023 | 0.073 | 0.01 | 0.021
| 江戸川区春江町 | 0.077 | 0.031 | 0.01 | 0.01 | 0.01 | 0.027 | 0.01 | 0.01 | 0.01 | 0.01 | 0.023 | 0.026 | 0.077 | 0.01 | 0.021
| 区部一般平均 | 0.084 | 0.031 | 0.014 | 0.011 | 0.013 | 0.029 | 0.01 | 0.013 | 0.01 | 0.01 | 0.013 | 0.02 | 0.084 | 0.01 | 0.022
多 | 八王子市片倉町 | 0.062 | 0.025 | 0.066 | 0.026 | 0.044 | 0.064 | 0.01 | 0.01 | 0.024 | 0.01 | 0.043 | 0.01 | 0.066 | 0.01 | 0.033
摩 | 八王子市大楽寺町 | 0.035 | 0.01 | 0.029 | 0.021 | 0.029 | 0.079 | 0.01 | 0.01 | 0.024 | 0.024 | 0.01 | 0.01 | 0.079 | 0.01 | 0.024
一 | 小金井市本町 | 0.082 | 0.032 | 0.01 | 0.01 | 0.01 | 0.022 | 0.01 | 0.01 | 0.01 | 0.01 | 0.01 | 0.023 | 0.082 | 0.01 | 0.02
般 | 東大和市奈良橋 | 0.085 | 0.026 | 0.01 | 0.01 | 0.01 | 0.026 | 0.01 | 0.041 | 0.01 | 0.023 | 0.054 | 0.024 | 0.085 | 0.01 | 0.027
| 多摩部一般平均 | 0.066 | 0.023 | 0.029 | 0.017 | 0.023 | 0.048 | 0.01 | 0.018 | 0.017 | 0.017 | 0.029 | 0.017 | 0.066 | 0.01 | 0.026
都一般平均 |  | 0.078 | 0.028 | 0.019 | 0.013 | 0.016 | 0.035 | 0.01 | 0.014 | 0.012 | 0.012 | 0.019 | 0.019 | 0.078 | 0.01 | 0.023
沿 | 京葉道路亀戸 | 0.099 | 0.035 | 0.024 | 0.01 | 0.01 | 0.025 | 0.01 | 0.01 | 0.01 | 0.01 | 0.023 | 0.024 | 0.099 | 0.01 | 0.024
道 | 環八通り八幡山 | 0.01 | 0.03 | 0.01 | 0.01 | 0.01 | 0.025 | 0.01 | 0.01 | 0.01 | 0.01 | 0.01 | 0.021 | 0.03 | 0.01 | 0.014
| 沿道平均 | 0.055 | 0.033 | 0.017 | 0.01 | 0.01 | 0.025 | 0.01 | 0.01 | 0.01 | 0.01 | 0.017 | 0.023 | 0.055 | 0.01 | 0.019
檜原(ﾊﾞｯｸｸﾞﾗｳﾝﾄﾞ) |  | 0.087 | 0.023 | 0.01 | 0.01 | 0.01 | 0.01 | 0.01 | 0.01 | 0.01 | 0.01 | 0.01 | 0.01 | 0.087 | 0.01 | 0.018
| 注）# | 平成２０年度 4月: 5月の世田谷は、他の地点と調査日が異なる（5/14～15）。
7月の国設は、他の地点と調査日が異なる（7/9～10）。
マンガン及びその化合物 |  | 検出下限値： 1月: 基準値 ：; 0.02 2月: 150; 0.02 3月: (WHO)
[11 empty] | 定量下限値： | 5
|  | 平成２０年度 4月: 平成２０年度; 検出下限値： 1月: 検出下限値：; 0.02 2月: 2 |  |  | (単位:ng/m3）
測定地点（局） |  | 4月 | 5月 | 6月 | 7月 | 8月 | 9月 | 10月 | 11月 | 12月 | 1月 | 2月 | 3月 | 最大 | 最小 | 平 均
| 港区白金 | 100 | 10 | 45 | 66 | 42 | 32 | 23 | 19 | 27 | 16 | 13 | 16 | 100 | 10 | 34
区 | 国設東京新宿 | 76 | 14 | 110 | 21 | 13 | 24 | 17 | 16 | 39 | 17 | 14 | 14 | 110 | 13 | 31
部 | 大田区東糀谷 | 140 | 12 | 110 | 100 | 79 | 42 | 32 | 27 | 42 | 23 | 23 | 19 | 140 | 12 | 54
一 | 世田谷区世田谷 | 83 | 25 | 28 | 19 | 18 | 34 | 18 | 18 | 19 | 14 | 10 | 12 | 83 | 10 | 25
般 | 板橋区氷川町 | 100 | 25 | 59 | 37 | 25 | 92 | 21 | 32 | 55 | 30 | 18 | 15 | 100 | 15 | 42
環 | 練馬区石神井台 | 58 | 8.6 | 23 | 29 | 15 | 36 | 17 | 24 | 16 | 17 | 14 | 17 | 58 | 8.6 | 23
境 | 足立区西新井 | 57 | 6.5 | 140 | 21 | 28 | 43 | 15 | 16 | 20 | 24 | 22 | 17 | 140 | 6.5 | 34
| 江戸川区春江町 | 63 | 11 | 26 | 20 | 45 | 37 | 20 | 17 | 29 | 27 | 24 | 23 | 63 | 11 | 29
| 区部一般平均 | 85 | 14 | 68 | 39 | 33 | 43 | 20 | 21 | 31 | 21 | 17 | 17 | 85 | 14 | 34
多 | 八王子市片倉町 | 17 | 5.1 | 15 | 9.5 | 10 | 24 | 17 | 15 | 15 | 15 | 34 | 11 | 34 | 5.1 | 16
摩 | 八王子市大楽寺町 | 16 | 4.1 | 17 | 9.8 | 6.1 | 23 | 14 | 17 | 21 | 14 | 16 | 13 | 23 | 4.1 | 14
一 | 小金井市本町 | 53 | 10 | 20 | 21 | 14 | 36 | 19 | 20 | 25 | 17 | 17 | 15 | 53 | 10 | 22
般 | 東大和市奈良橋 | 55 | 8.9 | 22 | 12 | 10 | 37 | 13 | 38 | 22 | 24 | 39 | 14 | 55 | 8.9 | 25
| 多摩部一般平均 | 35 | 7 | 19 | 13 | 10 | 30 | 16 | 23 | 21 | 18 | 27 | 13 | 35 | 7 | 19
都一般平均 |  | 68 | 12 | 51 | 30 | 25 | 38 | 19 | 22 | 28 | 20 | 20 | 16 | 68 | 12 | 29
沿 | 京葉道路亀戸 | 77 | 12 | 50 | 48 | 33 | 33 | 20 | 20 | 34 | 23 | 25 | 16 | 77 | 12 | 33
道 | 環八通り八幡山 | 15 | 9 | 28 | 22 | 17 | 35 | 29 | 24 | 26 | 24 | 18 | 14 | 35 | 9 | 22
| 沿道平均 | 46 | 11 | 39 | 35 | 25 | 34 | 25 | 22 | 30 | 24 | 22 | 15 | 46 | 11 | 27
檜原(ﾊﾞｯｸｸﾞﾗｳﾝﾄﾞ) |  | 48 | 2.1 | 10 | 8 | 3.2 | 14 | 6.4 | 3 | 1 | 4.2 | 7.7 | 9.8 | 48 | 1 | 9.8
| 注）# | 平成２０年度 4月: 5月の世田谷は、他の地点と調査日が異なる（5/14～15）。
7月の国設は、他の地点と調査日が異なる（7/9～10）。
クロム及びその化合物 |  | 検出下限値： 1月: 基準値 ：; 2 2月: 0.83(EPA六価ｸﾛﾑ)
[11 empty] | 定量下限値： | 1
|  | 平成２０年度 4月: 平成２０年度; 検出下限値： 1月: 検出下限値：; 2 2月: 0.3 |  |  | (単位:ng/m3）
測定地点（局） |  | 4月 | 5月 | 6月 | 7月 | 8月 | 9月 | 10月 | 11月 | 12月 | 1月 | 2月 | 3月 | 最大 | 最小 | 平 均
| 港区白金 | 15 | 5.7 | 11 | 14 | 5.2 | 6.5 | 4.7 | 3.9 | 4.6 | 3.4 | 2.6 | 5.6 | 15 | 2.6 | 6.9
区 | 国設東京新宿 | 12 | 5.4 | 8.4 | 7.1 | 4.6 | 4.8 | 3.8 | 3.6 | 5.1 | 3.8 | 2.8 | 3.8 | 12 | 2.8 | 5.4
部 | 大田区東糀谷 | 54 | 9.9 | 31 | 28 | 10 | 9.2 | 12 | 6.4 | 9 | 8.2 | 5.9 | 8 | 54 | 5.9 | 16
一 | 世田谷区世田谷 | 18 | 11 | 7.3 | 4.5 | 3.8 | 6.8 | 4.2 | 3.7 | 5.5 | 2.4 | 2.1 | 3.3 | 18 | 2.1 | 6.1
般 | 板橋区氷川町 | 19 | 8.6 | 8.6 | 7.3 | 4.2 | 10 | 6.2 | 7.7 | 8.3 | 4.7 | 4.4 | 8.9 | 19 | 4.2 | 8.2
環 | 練馬区石神井台 | 10 | 4.9 | 15 | 4.6 | 2.6 | 6 | 3.9 | 5.2 | 5.5 | 2.3 | 3 | 3.1 | 15 | 2.3 | 5.5
境 | 足立区西新井 | 12 | 3.8 | 16 | 5.1 | 4.9 | 5.6 | 3.8 | 4.2 | 7.2 | 3.8 | 4.9 | 4.1 | 16 | 3.8 | 6.3
| 江戸川区春江町 | 10 | 5.8 | 6.2 | 4.8 | 8 | 6 | 5.8 | 5.3 | 9.2 | 5.1 | 4.8 | 5.2 | 10 | 4.8 | 6.4
| 区部一般平均 | 19 | 6.9 | 13 | 9.4 | 5.4 | 6.9 | 5.6 | 5 | 6.8 | 4.2 | 3.8 | 5.3 | 19 | 3.8 | 7.6
多 | 八王子市片倉町 | 8.2 | 1.3 | 4.4 | 1.6 | 0.36 | 3.9 | 3 | 2.2 | 4.4 | 3.4 | 2.5 | 2.8 | 8.2 | 0.36 | 3.2
摩 | 八王子市大楽寺町 | 5.5 | 0.74 | 2.2 | 1.3 | 0.75 | 4.3 | 3.4 | 2 | 5.7 | 3.6 | 0.15 | 2.2 | 5.7 | 0.15 | 2.7
一 | 小金井市本町 | 6.9 | 4.3 | 4.7 | 5.2 | 3.3 | 7 | 3.7 | 3.2 | 5.4 | 2.2 | 3 | 3 | 7 | 2.2 | 4.3
般 | 東大和市奈良橋 | 7.8 | 4.4 | 4.5 | 3.6 | 2.2 | 6 | 2.7 | 4.7 | 4.5 | 4.2 | 3.8 | 3.2 | 7.8 | 2.2 | 4.3
| 多摩部一般平均 | 7.1 | 2.7 | 4 | 2.9 | 1.7 | 5.3 | 3.2 | 3 | 5 | 3.4 | 2.4 | 2.8 | 7.1 | 1.7 | 3.6
都一般平均 |  | 15 | 5.5 | 9.9 | 7.3 | 4.2 | 6.3 | 4.8 | 4.3 | 6.2 | 3.9 | 3.3 | 4.4 | 15 | 3.3 | 6.3
沿 | 京葉道路亀戸 | 14 | 6.1 | 12 | 8.7 | 5.4 | 6.9 | 5.3 | 4.6 | 9.2 | 4.5 | 4.9 | 6.3 | 14 | 4.5 | 7.3
道 | 環八通り八幡山 | 3.5 | 7.5 | 7.3 | 4.9 | 9.5 | 9.1 | 7.9 | 5.9 | 5.5 | 6.1 | 4.5 | 3.9 | 9.5 | 3.5 | 6.3
| 沿道平均 | 8.8 | 6.8 | 9.7 | 6.8 | 7.5 | 8 | 6.6 | 5.3 | 7.4 | 5.3 | 4.7 | 5.1 | 9.7 | 4.7 | 6.8
檜原(ﾊﾞｯｸｸﾞﾗｳﾝﾄﾞ) |  | 12 | 2.7 | 2.1 | 1.1 | 1.2 | 3.3 | 1.9 | 1.3 | 1.5 | 0.15 | 1.7 | 1.6 | 12 | 0.15 | 2.5
| 注）# | 平成２０年度 4月: 5月の世田谷は、他の地点と調査日が異なる（5/14～15）。
7月の国設は、他の地点と調査日が異なる（7/9～10）。
水銀及びその化合物 |  | 検出下限値： 1月: 基準値 ：; 0.3 2月: 40; 0.3 3月: （指針値）
[11 empty] | 定量下限値： | 0.1
|  | 平成２０年度 4月: 平成２０年度; 検出下限値： 1月: 検出下限値：; 0.3 2月: 0.03 |  |  | (単位:ng/m3）
測定地点（局） |  | 4月 | 5月 | 6月 | 7月 | 8月 | 9月 | 10月 | 11月 | 12月 | 1月 | 2月 | 3月 | 最大 | 最小 | 平 均
| 港区白金 | 5.8 | 2.6 | 4.3 | 4 | 4 | 4.2 | 3.4 | 2.3 | 3.2 | 2.8 | 2.4 | 2.4 | 5.8 | 2.3 | 3.5
区 | 国設東京新宿 | 4.8 | 2.1 | 4.3 | 3.7 | 3.7 | 3.2 | 3.6 | 2.1 | 2.8 | 2.3 | 2.1 | 2.1 | 4.8 | 2.1 | 3.1
部 | 大田区東糀谷 | 5.2 | 6.6 | 5.5 | 4.6 | 4 | 3.8 | 3.3 | 2.2 | 3.1 | 2.4 | 2.3 | 2.2 | 6.6 | 2.2 | 3.8
一 | 世田谷区世田谷 | 4.1 | 2.3 | 3.7 | 3.5 | 3.5 | 4.9 | 3.4 | 2.8 | 2.8 | 2.8 | 2.8 | 2.8 | 4.9 | 2.3 | 3.3
般 | 板橋区氷川町 | 6.3 | 2.8 | 4.3 | 4.5 | 3.2 | 4.5 | 4.2 | 2.7 | 3.5 | 3 | 2.1 | 2 | 6.3 | 2 | 3.6
環 | 練馬区石神井台 | 3.5 | 2.5 | 4.6 | 3.6 | 3.2 | 2.9 | 2.8 | 2.5 | 2.8 | 2.4 | 2.3 | 2 | 4.6 | 2 | 2.9
境 | 足立区西新井 | 4.2 | 2.8 | 4.8 | 4.3 | 4 | 3.4 | 3.2 | 2.3 | 3.4 | 2.7 | 2.3 | 2 | 4.8 | 2 | 3.3
| 江戸川区春江町 | 3.8 | 2.1 | 3.9 | 4.7 | 3.9 | 2.8 | 3.2 | 2.4 | 3.8 | 4.2 | 2.5 | 3.6 | 4.7 | 2.1 | 3.4
| 区部一般平均 | 4.7 | 3 | 4.4 | 4.1 | 3.7 | 3.7 | 3.4 | 2.4 | 3.2 | 2.8 | 2.4 | 2.4 | 4.7 | 2.4 | 3.4
多 | 八王子市片倉町 | 3.1 | 1.4 | 1.4 | 1.2 | 1.9 | 0.85 | 1.7 | 1.7 | 3.1 | 1.5 | 1.8 | 1.3 | 3.1 | 0.85 | 1.7
摩 | 八王子市大楽寺町 | 2.5 | 1.5 | 2.3 | 1.5 | 1.9 | 2.3 | 1.7 | 1.5 | 2.7 | 1.4 | 1.1 | 1.7 | 2.7 | 1.1 | 1.8
一 | 小金井市本町 | 3.5 | 2.3 | 4.4 | 3.2 | 3.4 | 3.2 | 3.2 | 2.5 | 3.4 | 2.7 | 2.5 | 2 | 4.4 | 2 | 3
般 | 東大和市奈良橋 | 4 | 3.2 | 3.5 | 3.9 | 3.2 | 3.9 | 4.1 | 2.9 | 3.7 | 2.7 | 3 | 2.3 | 4.1 | 2.3 | 3.4
| 多摩部一般平均 | 3.3 | 2.1 | 2.9 | 2.5 | 2.6 | 2.6 | 2.7 | 2.2 | 3.2 | 2.1 | 2.1 | 1.8 | 3.3 | 1.8 | 2.5
都一般平均 |  | 4.2 | 2.7 | 3.9 | 3.6 | 3.3 | 3.3 | 3.2 | 2.3 | 3.2 | 2.6 | 2.3 | 2.2 | 4.2 | 2.2 | 3.1
沿 | 京葉道路亀戸 | 5.6 | 4 | 4.8 | 3.5 | 3.9 | 3.1 | 3.2 | 2.1 | 3.5 | 2.3 | 2.3 | 2.3 | 5.6 | 2.1 | 3.4
道 | 環八通り八幡山 | 4 | 3.6 | 4.2 | 4 | 3.5 | 3.1 | 3.4 | 2.6 | 3.6 | 2.7 | 2.6 | 2.4 | 4.2 | 2.4 | 3.3
| 沿道平均 | 4.8 | 3.8 | 4.5 | 3.8 | 3.7 | 3.1 | 3.3 | 2.4 | 3.6 | 2.5 | 2.5 | 2.4 | 4.8 | 2.4 | 3.4
檜原(ﾊﾞｯｸｸﾞﾗｳﾝﾄﾞ) |  | 2.8 | 2 | 2.6 | 2.6 | 2.4 | 2.5 | 2.6 | 2 | 2.3 | 2.2 | 2.2 | 2 | 2.8 | 2 | 2.4
| 注）# | 平成２０年度 4月: 5月の世田谷及び足立は、他の地点と調査日が異なる（5/21～22）。
粉じん（ハイボリウムエアサンプラー捕集）
|  | 平成２０年度 4月: 平成２０年度 |  |  | (単位:μg/m3）
測定地点（局） |  | 4月 | 5月 | 6月 | 7月 | 8月 | 9月 | 10月 | 11月 | 12月 | 1月 | 2月 | 3月 | 最大 | 最小 | 平 均
| 港区白金 | 113.2 | 32.8 | 83 | 52.5 | 45.1 | 53.8 | 19.2 | 26.1 | 26.4 | 17.71 | 15.7 | 34.59 | 113.2 | 15.7 | 43
区 | 国設東京新宿 | 89.2 | 34.9 | 78.9 | 42.8 | 33.8 | 49.3 | 14 | 21.2 | 30.1 | 19.33 | 18.35 | 30.01 | 89.2 | 14 | 38
部 | 大田区東糀谷 | 117.1 | 38.1 | 111.4 | 60.6 | 63.1 | 60.8 | 23 | 22.6 | 41.7 | 23.61 | 21.93 | 31.1 | 117.1 | 21.93 | 51
一 | 世田谷区世田谷 | 109.3 | 43.7 | 76.8 | 45.2 | 40.9 | 58.5 | 17.2 | 27.1 | 34.4 | 19.59 | 16.41 | 28.23 | 109.3 | 16.41 | 43
般 | 板橋区氷川町 | 158.3 | 36 | 97.1 | 46.6 | 40.3 | 83.6 | 23.2 | 42 | 35.6 | 37.57 | 32.36 | 35.28 | 158.3 | 23.2 | 56
環 | 練馬区石神井台 | 121.7 | 32.5 | 73.5 | 43.9 | 37.9 | 58.2 | 29 | 35.5 | 29.5 | 23.5 | 20.27 | 25.5 | 121.7 | 20.27 | 44
境 | 足立区西新井 | 74.1 | 22 | 86 | 40 | 36.8 | 67.9 | 23.8 | 28.4 | 30 | 30.77 | 33.13 | 35.91 | 86 | 22 | 42
| 江戸川区春江町 | 104.5 | 41.3 | 77.3 | 39.8 | 48.9 | 62.6 | 25.5 | 24.8 | 38.2 | 40.18 | 34.05 | 35.31 | 104.5 | 24.8 | 48
| 区部一般平均 | 110 | 35 | 86 | 46 | 43 | 62 | 22 | 28 | 33 | 27 | 24 | 32 | 110 | 22 | 46
多 | 八王子市片倉町 | 92.32 | 17.88 | 53.7024 | 27.0327 | 27.809 | 35.7931 | 29.1498 | 38.7287 | 35 | 22.4 | 89.2 | 38.4 | 92.32 | 17.88 | 42
摩 | 八王子市大楽寺町 | 89.55 | 15.91 | 48.7306 | 33.1918 | 26.0334 | 39.6346 | 31.4777 | 35.9094 | 44.6 | 29.9 | 33.4 | 52.4 | 89.55 | 15.91 | 40
一 | 小金井市本町 | 97 | 29.3 | 71.1 | 49.3 | 37.5 | 58.8 | 16.8 | 28.2 | 36.9 | 17.17 | 25.41 | 31.37 | 97 | 16.8 | 42
般 | 東大和市奈良橋 | 97.7 | 23.1 | 69.7 | 42.8 | 42.8 | 49.9 | 18.1 | 44.2 | 35.6 | 23.46 | 45.8 | 44.24 | 97.7 | 18.1 | 45
| 多摩部一般平均 | 94 | 22 | 61 | 38 | 34 | 46 | 24 | 37 | 38 | 23 | 48 | 42 | 94 | 22 | 42
都一般平均 |  | 110 | 31 | 77 | 44 | 40 | 57 | 23 | 31 | 35 | 25 | 32 | 35 | 110 | 23 | 45
沿 | 京葉道路亀戸 | 108.2 | 38.9 | 104.3 | 55.7 | 49 | 62.4 | 29.2 | 24 | 38.6 | 26.25 | 27.92 | 37.09 | 108.2 | 24 | 50
道 | 環八通り八幡山 | 26 | 30.8 | 81.7 | 43.2 | 43.3 | 65.6 | 23.3 | 32.5 | 33.3 | 25.82 | 26.32 | 40.63 | 81.7 | 23.3 | 39
| 沿道平均 | 67 | 35 | 93 | 49 | 46 | 64 | 26 | 28 | 36 | 26 | 27 | 39 | 93 | 26 | 45
檜原(ﾊﾞｯｸｸﾞﾗｳﾝﾄﾞ) |  | 76.7 | 19.1 | 47.9 | 36.3 | 36.3 | 41.9 | 15.1 | 18.1 | 12.8 | 4.38 | 12.01 | 42.78 | 76.7 | 4.38 | 30
＊
＊
＊
＊
＊
＊
＊
＊
＊
＊
＊
＊
＊
＊
＊
＊
＊
＊
＊
＊
＊
＊
＊
＊
＊
＊
＊
＊
＊
＊
＊
＊
＊
＊
＊
＊
＊
＊
＊
＊
＊
＊
＊
＊
＊
＊
＊
＊
＊
＊
＊
＊
＊
＊
＊
＊
＊
＊
＊
＊
＊
＊
＊
＊
＊
＊
＊
＊
＊
＊
＊
＊
＊
＊
＊
＊
＊
＊
＊
＊
＊
＊
＊
＊
＊
＊
＊
＊
＊
＊
＊
＊
＊
＊
＊
＊
＊
＊
＊
＊
＊
＊
＊
＊
＊
＊
＊
＊
＊
＊
＊
＊
＊
＊
＊
＊
＊
＊
＊
＊
＊
＊
＊
＊
＊
＊
＊
＊
＊
＊
＊
＊
＊
＊
＊
＊
＊
＊
＊
＊
＊
＊
＊
＊
＊
＊
＊
＊
＊
＊
＊
＊
＊
＊
＊
＊
＊
＊
＊
＊
＊
＊
＊
＊
＊
＊
＊
＊
＊
＊
＊
＊
＊
＊
＊
＊
＊
＊
＊
＊
＊
＊
＊
＊
＊
＊
＊
＊
＊
＊
＊
＊
＊
＊
＊
＊
＊
＊
＊
＊
＊
＊
＊
＊
＊
＊
＊
＊
＊
＊
＊
＊
＊
＊
＊
＊
＊
＊
＊
＊
＊
＊
＊
＊
＊
＊
＊
＊
＊
＊
＊
＊
＊
＊
＊
＊
＊
＊
＊
＊
＊
＊
＊
＊
＊
＊
＊
＊
＊
＊
＊
＊
＊
＊
＊
＊
＊
＊
＊
＊
＊
＊
＊
＊
＊
＊
＊
＊
＊
＊
＊
＊
＊
＊
＊
＊
＊
＊
＊
＊
＊
＊
＊
＊
＊
＊
＊
＊
＊
＊
＊
＊
＊
＊
＊
＊
＊
＊
＊
＊
＊
＊
＊
＊
＊
＊
＊
＊
＊
＊
＊
＊
＊
＊
＊
＊
＊
＊
＊
＊
＊
＊
＊
＊
＊
＊
＊
＊
＊
＊
＊
＊
＊
＊
＊
＊
＊
＊
＊
＊
＊
＊
＊
＊
＊
＊
＊
＊
＊
＊
＊
＊
＊
＊
＊
＊
＊
＊
＊
＊
＊
＊
＊
＊
＊
＊
＊
＊
＊
＊
＊
＊
＊
＊
＊
＊
＊
＊
＊
＊
＊
＊
＊
＊
＊
＊
＊
＊
＊
＊
＊
＊
＊
＊
＊
＊
＊
＊
＊
＊
＊
＊
＊
＊
＊
＊
＊
＊
＊
＊
＊
＊
＊
＊
＊
＊
＊
＊
＊
＊
＊
＊
＊
＊
＊
＊
＊
＊
＊
＊
＊
＊
＊
＊
＊
＊
＊
＊
＊
＊
＊
＊
＊
＊
＊
＊
＊
＊
＊
＊
＊
＊
＊
＊
＊
＊
＊
＊
＊
＊
＊
＊
＊
＊
＊
＊
＊
＊
＊
＊
＊
＊
＊
＊
＊
＊
＊
＊
＊
＊
＊
＊
＊
＊
＊
＊
＊
＊
＊
＊
＊
＊
＊
＊
＊
＊
＊
＊
＊
＊
＊
＊
＊
＊
＊
＊
＊
＊
＊
＊
＊
＊
＊
＊
＊
＊
＊
＊
＊
＊
＊
＊
＊
＊
＊
＊
＊
#
#
#
#
#
#
#
#
#
#
#
#
#
#
#
#
#
#
#
＊
＊
＊
＊
＊
＊
＊
＊
＊
＊
＊
＊
＊
＊
＊