## H22
東京都内における有害大気汚染物質モニタリング結果詳細 平成２２（２０１０）年度
注）定量下限未満検出下限以上の値は * を付し、検出下限未満の値は < で示した。また年平均値は、定量下限未満検出下限以上のときはそのまま値を、検出下限未満のときは検出下限値の1/2を用いて計算した。
ベンゼン | [9 empty] | 基準値 ： |  | 3 | （環境基準）
[10 empty] | 定量下限値： |  | 0.2
|  | 平成２２年度 | [7 empty] | 検出下限値： |  | 0.06 |  |  |  | (単位:μg/m3）
測定地点（局） |  | 4月 | 5月 | 6月 | 7月 | 8月 | 9月 | 10月 | 11月 | 12月 | 1月 | 2月 | 3月 | 最大 | 最小 | 平 均
| 中央区晴海 | 1 | 0.8 | 2 | 1.6 | 1.7 | 0.57 | 1.2 | 1.9 | 1.2 | 1.9 | 1.1 | 2.4 | 2.4 | 0.57 | 1.4
区 | 国設東京新宿 | 0.96 | 0.82 | 1.4 | 1.2 | 0.32 | 0.67 | 1.2 | 2 | 1.1 | 1.8 | 0.99 | 2.2 | 2.2 | 0.32 | 1.2
部 | 大田区東糀谷 | 2.2 | 1.2 | 3.3 | 2 | 2.4 | 1.1 | 2.4 | 1.7 | 1.3 | 2.2 | 1 | 2.2 | 3.3 | 1 | 1.9
一 | 世田谷区世田谷 | 1.1 | 0.97 | 0.97 | 1.5 | 0.58 | 0.97 | 1.5 | 1.5 | 1.1 | 1.9 | 1 | 2.2 | 2.2 | 0.58 | 1.3
般 | 板橋区本町 | 1.2 | 1 | 1.1 | 1.7 | 0.33 | 0.6 | 0.99 | 1.9 | 1.1 | 1.8 | 1.1 | 2.1 | 2.1 | 0.33 | 1.2
環 | 練馬区石神井町 | 0.96 | 0.89 | 0.77 | 1.1 | 0.28 | 0.66 | 1 | 1.7 | 1.1 | 1.6 | 1.1 | 2.3 | 2.3 | 0.28 | 1.1
境 | 足立区西新井 | 1.2 | 0.79 | 1.5 | 1.3 | 0.7 | 0.5 | 0.81 | 2.2 | 1.2 | 1.6 | 1.4 | 2.1 | 2.2 | 0.5 | 1.3
| 江戸川区春江町 | 1.2 | 0.79 | 0.96 | 0.87 | 0.16 | 0.51 | 1.1 | 1.7 | 1.2 | 1.8 | 1.3 | 2.2 | 2.2 | 0.16 | 1.1
| 区部一般平均 | 1.2 | 0.91 | 1.5 | 1.4 | 0.81 | 0.7 | 1.3 | 1.8 | 1.2 | 1.8 | 1.1 | 2.2 | 3.3 | 0.16 | 1.3
多 | 八王子市片倉町 | 1.2 | 1.2 | 0.88 | 1.7 | 0.35 | 0.76 | 1.1 | 1.6 | 1.1 | 1.7 | 1.9 | 1.8 | 1.9 | 0.35 | 1.3
摩 | 八王子市大楽寺町 | 1 | 1.3 | 0.95 | 1.3 | 0.37 | 0.94 | 1.1 | 1.6 | 1.3 | 1.7 | 2.1 | 1.7 | 2.1 | 0.37 | 1.3
一 | 小金井市本町 | 0.98 | 1 | 0.76 | 1 | 0.2 | 1 | 1.3 | 1.5 | 1.2 | 1.8 | 1.1 | 2.1 | 2.1 | 0.2 | 1.2
般 | 東大和市奈良橋 | 1.1 | 0.91 | 0.94 | 1.1 | 0.27 | 0.74 | 1.1 | 1.6 | 1 | 1.8 | 1.4 | 2.2 | 2.2 | 0.27 | 1.2
| 多摩部一般平均 | 1.1 | 1.1 | 0.88 | 1.3 | 0.3 | 0.86 | 1.2 | 1.6 | 1.2 | 1.8 | 1.6 | 2 | 2.2 | 0.2 | 1.2
都一般平均 |  | 1.2 | 0.97 | 1.3 | 1.4 | 0.64 | 0.75 | 1.2 | 1.7 | 1.2 | 1.8 | 1.3 | 2.1 | 3.3 | 0.16 | 1.3
沿 | 京葉道路亀戸 | 1.4 | 0.99 | 1.4 | 1.2 | 1.1 | 0.75 | 1.5 | 1.8 | 1.3 | 2.1 | 1.2 | 2.3 | 2.3 | 0.75 | 1.4
道 | 環八通り八幡山 | 1.6 | 1.5 | 1.6 | 2.1 | 1.3 | 2 | 3.2 | 2.1 | 1.5 | 2 | 1.6 | 2.6 | 3.2 | 1.3 | 1.9
| 沿道平均 | 1.5 | 1.2 | 1.5 | 1.7 | 1.2 | 1.4 | 2.4 | 2 | 1.4 | 2.1 | 1.4 | 2.5 | 3.2 | 0.75 | 1.7
檜原(ﾊﾞｯｸｸﾞﾗｳﾝﾄﾞ) |  | 0.69 | 0.53 | 0.52 | 0.63 | 0.29 | 0.46 | 0.75 | 1 | 0.87 | 1.7 | 0.92 | 1.2 | 1.7 | 0.29 | 0.8
トリクロロエチレン |  | 検出下限値： 12月: 基準値 ：; 0.06 2月: 200; 0.06 3月: （環境基準）
[10 empty] | 定量下限値： |  | 0.2
|  | 平成２２年度 4月: 平成２２年度; 検出下限値： 12月: 検出下限値：; 0.06 2月: 0.06 |  |  | (単位:μg/m3）
測定地点（局） |  | 4月 | 5月 | 6月 | 7月 | 8月 | 9月 | 10月 | 11月 | 12月 | 1月 | 2月 | 3月 | 最大 | 最小 | 平 均
| 中央区晴海 | 0.61 | 0.77 | 0.41 | 0.47 | 0.34 | 0.77 | 0.72 | 0.96 | 1.1 | 0.78 | 0.97 | 0.51 | 1.1 | 0.34 | 0.7
区 | 国設東京新宿 | 0.67 | 0.94 | 0.76 | 0.47 | 0.26 | 0.78 | 1.2 | 0.92 | 0.88 | 0.86 | 0.86 | 0.72 | 1.2 | 0.26 | 0.78
部 | 大田区東糀谷 | 1.5 | 5.4 | 0.62 | 1.8 | 0.23 | 2.8 | 4.5 | 4.3 | 4 | 3.2 | 3.1 | 1.7 | 5.4 | 0.23 | 2.8
一 | 世田谷区世田谷 | 0.9 | 0.89 | 0.65 | 0.75 | 0.4 | 0.63 | 1 | 0.61 | 0.75 | 0.67 | 0.72 | 0.94 | 1 | 0.4 | 0.74
般 | 板橋区本町 | 1.5 | 3.1 | 0.89 | 2.3 | 0.74 | 1.1 | 1.8 | 2.9 | 2.2 | 2.8 | 2.1 | 1.3 | 3.1 | 0.74 | 1.9
環 | 練馬区石神井町 | 0.71 | 1.4 | 0.33 | 0.69 | 0.081 | 0.8 | 1.8 | 0.8 | 0.69 | 0.59 | 1.1 | 1.1 | 1.8 | 0.081 | 0.84
境 | 足立区西新井 | 3.1 | 4.1 | 1.4 | 3.3 | 1.1 | 2.3 | 1.9 | 8.9 | 4.4 | 2.2 | 6.5 | 2 | 8.9 | 1.1 | 3.4
| 江戸川区春江町 | 0.84 | 1.3 | 0.12 | 0.23 | 0.03 | 0.31 | 0.55 | 2.2 | 1.7 | 3.3 | 1.9 | 0.91 | 3.3 | 0.03 | 1.1
| 区部一般平均 | 1.2 | 2.2 | 0.65 | 1.3 | 0.4 | 1.2 | 1.7 | 2.7 | 2 | 1.8 | 2.2 | 1.1 | 8.9 | 0.03 | 1.5
多 | 八王子市片倉町 | 0.4 | 1.7 | 0.2 | 0.56 | 0.19 | 0.36 | 0.99 | 0.24 | 0.65 | 0.73 | 0.68 | 0.47 | 1.7 | 0.19 | 0.6
摩 | 八王子市大楽寺町 | 0.62 | 2 | 0.31 | 0.63 | 0.16 | 0.45 | 1.2 | 0.72 | 0.22 | 1.3 | 0.65 | 0.75 | 2 | 0.16 | 0.75
一 | 小金井市本町 | 0.59 | 1.7 | 0.32 | 0.64 | 0.099 | 0.67 | 1.3 | 0.97 | 0.8 | 0.86 | 0.51 | 0.69 | 1.7 | 0.099 | 0.76
般 | 東大和市奈良橋 | 0.59 | 1.9 | 0.21 | 0.66 | 0.099 | 0.76 | 1.3 | 0.65 | 0.56 | 0.65 | 0.72 | 0.62 | 1.9 | 0.099 | 0.73
| 多摩部一般平均 | 0.55 | 1.8 | 0.26 | 0.62 | 0.14 | 0.56 | 1.2 | 0.65 | 0.56 | 0.89 | 0.64 | 0.63 | 2 | 0.099 | 0.71
都一般平均 |  | 1 | 2.1 | 0.52 | 1 | 0.31 | 0.98 | 1.5 | 2 | 1.5 | 1.5 | 1.7 | 0.98 | 8.9 | 0.03 | 1.3
沿 | 京葉道路亀戸 | 1.6 | 3.5 | 0.35 | 0.76 | 0.11 | 0.99 | 1.5 | 3.5 | 4.3 | 3.3 | 3.6 | 1.6 | 4.3 | 0.11 | 2.1
道 | 環八通り八幡山 | 0.63 | 0.89 | 0.4 | 0.71 | 0.28 | 0.86 | 1.1 | 0.68 | 0.51 | 0.53 | 0.75 | 0.94 | 1.1 | 0.28 | 0.69
| 沿道平均 | 1.1 | 2.2 | 0.38 | 0.74 | 0.2 | 0.93 | 1.3 | 2.1 | 2.4 | 1.9 | 2.2 | 1.3 | 4.3 | 0.11 | 1.4
檜原(ﾊﾞｯｸｸﾞﾗｳﾝﾄﾞ) |  | 0.3 | 0.34 | 0.2 | 0.5 | 0.066 | 0.2 | 0.99 | 0.094 | 0.12 | 0.85 | 0.13 | 0.17 | 0.99 | 0.066 | 0.33
テトラクロロエチレン |  | 検出下限値： 12月: 基準値 ：; 0.06 2月: 200; 0.06 3月: （環境基準）
[10 empty] | 定量下限値： |  | 0.2
|  | 平成２２年度 4月: 平成２２年度; 検出下限値： 12月: 検出下限値：; 0.06 2月: 0.06 |  |  | (単位:μg/m3）
測定地点（局） |  | 4月 | 5月 | 6月 | 7月 | 8月 | 9月 | 10月 | 11月 | 12月 | 1月 | 2月 | 3月 | 最大 | 最小 | 平 均
| 中央区晴海 | 0.2 | 0.35 | 0.14 | 0.18 | 0.15 | 0.13 | 0.2 | 0.35 | 0.28 | 0.17 | 0.26 | 0.24 | 0.35 | 0.13 | 0.22
区 | 国設東京新宿 | 0.24 | 0.54 | 0.27 | 0.29 | 0.16 | 0.22 | 0.32 | 0.51 | 0.23 | 0.27 | 0.31 | 0.32 | 0.54 | 0.16 | 0.31
部 | 大田区東糀谷 | 0.34 | 0.48 | 0.21 | 0.25 | 0.1 | 0.14 | 0.21 | 0.78 | 0.35 | 0.26 | 0.27 | 0.29 | 0.78 | 0.1 | 0.31
一 | 世田谷区世田谷 | 0.34 | 0.7 | 0.24 | 0.37 | 0.16 | 0.25 | 0.36 | 0.44 | 0.22 | 0.19 | 0.23 | 0.33 | 0.7 | 0.16 | 0.32
般 | 板橋区本町 | 0.59 | 0.86 | 0.9 | 0.64 | 0.56 | 0.35 | 0.37 | 0.69 | 0.23 | 0.23 | 0.34 | 0.41 | 0.9 | 0.23 | 0.51
環 | 練馬区石神井町 | 0.26 | 0.79 | 0.25 | 0.47 | 0.096 | 0.31 | 0.34 | 0.46 | 0.23 | 0.29 | 0.43 | 0.43 | 0.79 | 0.096 | 0.36
境 | 足立区西新井 | 0.53 | 0.52 | 0.36 | 0.42 | 0.13 | 0.34 | 0.17 | 2.2 | 0.37 | 0.88 | 0.75 | 0.85 | 2.2 | 0.13 | 0.63
| 江戸川区春江町 | 0.18 | 0.38 | 0.12 | 0.14 | 0.068 | 0.073 | 0.13 | 0.45 | 0.2 | 0.34 | 0.27 | 0.28 | 0.45 | 0.068 | 0.22
| 区部一般平均 | 0.34 | 0.58 | 0.31 | 0.35 | 0.18 | 0.23 | 0.26 | 0.74 | 0.26 | 0.33 | 0.36 | 0.39 | 2.2 | 0.068 | 0.36
多 | 八王子市片倉町 | 0.18 | 0.33 | 0.18 | 0.26 | 0.047 | 0.19 | 0.2 | 0.13 | 0.11 | 0.13 | 0.18 | 0.2 | 0.33 | 0.047 | 0.18
摩 | 八王子市大楽寺町 | 0.17 | 0.66 | 0.21 | 0.19 | 0.044 | 0.13 | 0.25 | 0.13 | 0.29 | 0.25 | 0.2 | 0.18 | 0.66 | 0.044 | 0.23
一 | 小金井市本町 | 0.18 | 0.45 | 0.76 | 1.1 | 0.13 | 0.43 | 0.38 | 0.37 | 0.24 | 0.16 | 0.17 | 0.23 | 1.1 | 0.13 | 0.38
般 | 東大和市奈良橋 | 0.17 | 0.24 | 0.2 | 0.36 | 0.03 | 0.25 | 0.28 | 0.16 | 0.11 | 0.09 | 0.15 | 0.17 | 0.36 | 0.03 | 0.18
| 多摩部一般平均 | 0.18 | 0.42 | 0.34 | 0.48 | 0.063 | 0.25 | 0.28 | 0.2 | 0.19 | 0.16 | 0.18 | 0.2 | 1.1 | 0.03 | 0.24
都一般平均 |  | 0.28 | 0.53 | 0.32 | 0.39 | 0.14 | 0.23 | 0.27 | 0.56 | 0.24 | 0.27 | 0.3 | 0.33 | 2.2 | 0.03 | 0.32
沿 | 京葉道路亀戸 | 0.37 | 0.69 | 0.17 | 0.17 | 0.066 | 0.15 | 0.19 | 1.3 | 0.76 | 0.59 | 0.68 | 0.49 | 1.3 | 0.066 | 0.47
道 | 環八通り八幡山 | 0.32 | 0.78 | 0.23 | 0.65 | 0.21 | 0.25 | 1.3 | 0.28 | 0.15 | 0.43 | 0.29 | 0.35 | 1.3 | 0.15 | 0.44
| 沿道平均 | 0.35 | 0.74 | 0.2 | 0.41 | 0.14 | 0.2 | 0.75 | 0.79 | 0.46 | 0.51 | 0.49 | 0.42 | 1.3 | 0.066 | 0.45
檜原(ﾊﾞｯｸｸﾞﾗｳﾝﾄﾞ) |  | 0.11 | 0.11 | 0.1 | 0.27 | 0.03 | 0.089 | 0.2 | 0.03 | 0.03 | 0.074 | 0.03 | 0.07 | 0.27 | 0.03 | 0.095
ジクロロメタン |  | 検出下限値： 12月: 基準値等 ：; 0.06 2月: 150; 0.06 3月: （環境基準）
[10 empty] | 定量下限値： |  | 0.05
|  | 平成２２年度 4月: 平成２２年度; 検出下限値： 12月: 検出下限値：; 0.06 2月: 0.02 |  |  | (単位:μg/m3）
測定地点（局） |  | 4月 | 5月 | 6月 | 7月 | 8月 | 9月 | 10月 | 11月 | 12月 | 1月 | 2月 | 3月 | 最大 | 最小 | 平 均
| 中央区晴海 | 1.7 | 2 | 1.3 | 2.4 | 0.45 | 1 | 2.3 | 2.9 | 1.9 | 2.5 | 2 | 3.7 | 3.7 | 0.45 | 2
区 | 国設東京新宿 | 1.8 | 2.1 | 1.2 | 1.9 | 0.35 | 1.2 | 2.4 | 2.7 | 1.7 | 2.5 | 2.3 | 2.8 | 2.8 | 0.35 | 1.9
部 | 大田区東糀谷 | 2.1 | 3.4 | 1.4 | 2.1 | 0.32 | 1.7 | 2.4 | 3.3 | 2.3 | 4.2 | 1.8 | 3.9 | 4.2 | 0.32 | 2.4
一 | 世田谷区世田谷 | 1.9 | 1.6 | 1.3 | 2 | 0.31 | 1 | 2.4 | 1.5 | 1.3 | 2 | 1.3 | 2.4 | 2.4 | 0.31 | 1.6
般 | 板橋区本町 | 2.8 | 4.3 | 2.6 | 3.4 | 0.9 | 3.1 | 4.8 | 14 | 3.4 | 6.2 | 4.6 | 4.3 | 14 | 0.9 | 4.5
環 | 練馬区石神井町 | 1.8 | 2.9 | 1.5 | 2.2 | 0.49 | 1.1 | 2.9 | 2 | 1.3 | 2.2 | 1.8 | 2.6 | 2.9 | 0.49 | 1.9
境 | 足立区西新井 | 3 | 2.1 | 2.4 | 2.8 | 0.88 | 1.2 | 2.9 | 6.9 | 1.8 | 3.6 | 3.4 | 3.4 | 6.9 | 0.88 | 2.9
| 江戸川区春江町 | 2.4 | 2.4 | 1.9 | 1.7 | 0.19 | 0.64 | 2.2 | 2.7 | 1.7 | 2.6 | 2.7 | 2.3 | 2.7 | 0.19 | 2
| 区部一般平均 | 2.2 | 2.6 | 1.7 | 2.3 | 0.49 | 1.4 | 2.8 | 4.5 | 1.9 | 3.2 | 2.5 | 3.2 | 14 | 0.19 | 2.4
多 | 八王子市片倉町 | 1.4 | 2.5 | 1.9 | 2.5 | 0.93 | 0.99 | 1.8 | 0.86 | 0.82 | 1.1 | 2.1 | 1.4 | 2.5 | 0.82 | 1.5
摩 | 八王子市大楽寺町 | 1.9 | 2.8 | 1.8 | 2.7 | 0.75 | 1 | 2.1 | 1.3 | 0.96 | 1.5 | 1.3 | 1.5 | 2.8 | 0.75 | 1.6
一 | 小金井市本町 | 1.8 | 2.4 | 1.8 | 2.5 | 0.55 | 0.9 | 2.6 | 2 | 1.5 | 2 | 1.1 | 2.3 | 2.6 | 0.55 | 1.8
般 | 東大和市奈良橋 | 2.1 | 1.8 | 1.6 | 2.3 | 0.6 | 1 | 2.3 | 3.7 | 0.99 | 1.8 | 1.1 | 2 | 3.7 | 0.6 | 1.8
| 多摩部一般平均 | 1.8 | 2.4 | 1.8 | 2.5 | 0.71 | 0.97 | 2.2 | 2 | 1.1 | 1.6 | 1.4 | 1.8 | 3.7 | 0.55 | 1.7
都一般平均 |  | 2.1 | 2.5 | 1.7 | 2.4 | 0.56 | 1.2 | 2.6 | 3.7 | 1.6 | 2.7 | 2.1 | 2.7 | 14 | 0.19 | 2.2
沿 | 京葉道路亀戸 | 2.2 | 2.5 | 3.1 | 2.3 | 1.2 | 0.71 | 2 | 3.1 | 2.3 | 4.6 | 2.2 | 2.8 | 4.6 | 0.71 | 2.4
道 | 環八通り八幡山 | 1.8 | 1.8 | 1.5 | 2 | 0.39 | 1.1 | 2.8 | 1.4 | 1.1 | 1.4 | 1.2 | 2.5 | 2.8 | 0.39 | 1.6
| 沿道平均 | 2 | 2.2 | 2.3 | 2.2 | 0.8 | 0.91 | 2.4 | 2.3 | 1.7 | 3 | 1.7 | 2.7 | 4.6 | 0.39 | 2
檜原(ﾊﾞｯｸｸﾞﾗｳﾝﾄﾞ) |  | 1 | 0.67 | 1.5 | 1.9 | 0.43 | 0.56 | 1.7 | 0.52 | 0.43 | 1.8 | 0.45 | 1 | 1.9 | 0.43 | 1
アクリロニトリル |  | 検出下限値： 12月: 基準値等 ：; 0.02 2月: 2; 0.02 3月: （指針値）
[10 empty] | 定量下限値： |  | 0.1
|  | 平成２２年度 4月: 平成２２年度; 検出下限値： 12月: 検出下限値：; 0.02 2月: 0.03 |  |  | (単位:μg/m3）
測定地点（局） |  | 4月 | 5月 | 6月 | 7月 | 8月 | 9月 | 10月 | 11月 | 12月 | 1月 | 2月 | 3月 | 最大 | 最小 | 平 均
| 中央区晴海 | 0.064 | 0.015 | 0.48 | 0.19 | 0.36 | 0.015 | 0.039 | 0.087 | 0.015 | 0.015 | 0.015 | 0.18 | 0.48 | 0.015 | 0.12
区 | 国設東京新宿 | 0.015 | 0.015 | 0.034 | 0.12 | 0.015 | 0.037 | 0.077 | 0.14 | 0.015 | 0.039 | 0.015 | 0.06 | 0.14 | 0.015 | 0.049
部 | 大田区東糀谷 | 0.015 | 0.084 | 0.41 | 0.45 | 0.044 | 0.21 | 0.035 | 0.044 | 0.015 | 0.19 | 0.015 | 0.21 | 0.45 | 0.015 | 0.14
一 | 世田谷区世田谷 | 0.059 | 0.015 | 0.015 | 0.11 | 0.015 | 0.15 | 0.067 | 0.044 | 0.015 | 0.034 | 0.015 | 0.11 | 0.15 | 0.015 | 0.054
般 | 板橋区本町 | 0.034 | 0.015 | 0.11 | 0.085 | 0.015 | 0.015 | 0.015 | 0.063 | 0.015 | 0.015 | 0.015 | 0.032 | 0.11 | 0.015 | 0.036
環 | 練馬区石神井町 | 0.015 | 0.015 | 0.015 | 0.055 | 0.015 | 0.036 | 0.015 | 0.015 | 0.015 | 0.036 | 0.015 | 0.046 | 0.055 | 0.015 | 0.024
境 | 足立区西新井 | 0.078 | 0.015 | 0.21 | 0.12 | 0.031 | 0.015 | 0.015 | 0.062 | 0.015 | 0.015 | 0.015 | 0.015 | 0.21 | 0.015 | 0.051
| 江戸川区春江町 | 0.089 | 0.015 | 0.039 | 0.015 | 0.015 | 0.015 | 0.015 | 0.015 | 0.015 | 0.015 | 0.015 | 0.015 | 0.089 | 0.015 | 0.023
| 区部一般平均 | 0.046 | 0.015 | 0.16 | 0.14 | 0.064 | 0.062 | 0.035 | 0.059 | 0.015 | 0.045 | 0.015 | 0.084 | 0.48 | 0.015 | 0.063
多 | 八王子市片倉町 | 0.015 | 0.043 | 0.018 | 0.066 | 0.015 | 0.035 | 0.028 | 0.03 | 0.028 | 0.028 | 0.028 | 0.041 | 0.066 | 0.015 | 0.031
摩 | 八王子市大楽寺町 | 0.015 | 0.036 | 0.017 | 0.032 | 0.011 | 0.039 | 0.022 | 0.041 | 0.025 | 0.024 | 0.055 | 0.029 | 0.055 | 0.011 | 0.029
一 | 小金井市本町 | 0.015 | 0.015 | 0.015 | 0.015 | 0.015 | 0.031 | 0.04 | 0.015 | 0.015 | 0.015 | 0.015 | 0.03 | 0.04 | 0.015 | 0.02
般 | 東大和市奈良橋 | 0.015 | 0.015 | 0.015 | 0.015 | 0.015 | 0.043 | 0.015 | 0.015 | 0.015 | 0.015 | 0.015 | 0.015 | 0.043 | 0.015 | 0.017
| 多摩部一般平均 | 0.015 | 0.015 | 0.015 | 0.032 | 0.015 | 0.037 | 0.015 | 0.015 | 0.015 | 0.015 | 0.015 | 0.015 | 0.066 | 0.011 | 0.015
都一般平均 |  | 0.036 | 0.015 | 0.11 | 0.11 | 0.047 | 0.053 | 0.032 | 0.048 | 0.015 | 0.037 | 0.015 | 0.065 | 0.48 | 0.011 | 0.05
沿 | 京葉道路亀戸 | 0.07 | 0.015 | 0.18 | 0.053 | 0.015 | 0.015 | 0.015 | 0.03 | 0.015 | 0.041 | 0.015 | 0.031 | 0.18 | 0.015 | 0.041
道 | 環八通り八幡山 | 0.015 | 0.015 | 0.015 | 0.015 | 0.015 | 0.054 | 0.048 | 0.049 | 0.015 | 0.015 | 0.015 | 0.04 | 0.054 | 0.015 | 0.026
| 沿道平均 | 0.043 | 0.015 | 0.098 | 0.034 | 0.015 | 0.035 | 0.032 | 0.04 | 0.015 | 0.015 | 0.015 | 0.036 | 0.18 | 0.015 | 0.034
檜原(ﾊﾞｯｸｸﾞﾗｳﾝﾄﾞ) |  | 0.015 | 0.015 | 0.015 | 0.015 | 0.015 | 0.031 | 0.015 | 0.015 | 0.015 | 0.032 | 0.015 | 0.015 | 0.032 | 0.015 | 0.018
塩化ビニルモノマー |  | 検出下限値： 12月: 基準値等 ：; 0.03 2月: 10; 0.03 3月: （指針値）
[10 empty] | 定量下限値： |  | 0.03
|  | 平成２２年度 4月: 平成２２年度; 検出下限値： 12月: 検出下限値：; 0.03 2月: 0.01 |  |  | (単位:μg/m3）
測定地点（局） |  | 4月 | 5月 | 6月 | 7月 | 8月 | 9月 | 10月 | 11月 | 12月 | 1月 | 2月 | 3月 | 最大 | 最小 | 平 均
| 中央区晴海 | 0.067 | 0.013 | 0.042 | 0.033 | 0.02 | 0.014 | 0.033 | 0.041 | 0.016 | 0.048 | 0.017 | 0.036 | 0.067 | 0.013 | 0.032
区 | 国設東京新宿 | 0.018 | 0.017 | 0.005 | 0.035 | 0.005 | 0.017 | 0.037 | 0.04 | 0.016 | 0.055 | 0.01 | 0.039 | 0.055 | 0.005 | 0.025
部 | 大田区東糀谷 | 0.026 | 0.029 | 0.015 | 0.014 | 0.005 | 0.041 | 0.036 | 0.033 | 0.017 | 0.15 | 0.005 | 0.031 | 0.15 | 0.005 | 0.034
一 | 世田谷区世田谷 | 0.022 | 0.013 | 0.031 | 0.033 | 0.005 | 0.022 | 0.042 | 0.027 | 0.014 | 0.076 | 0.013 | 0.027 | 0.076 | 0.005 | 0.027
般 | 板橋区本町 | 0.062 | 0.013 | 0.015 | 0.037 | 0.005 | 0.005 | 0.032 | 0.036 | 0.018 | 0.069 | 0.012 | 0.032 | 0.069 | 0.005 | 0.028
環 | 練馬区石神井町 | 0.024 | 0.011 | 0.017 | 0.018 | 0.005 | 0.016 | 0.025 | 0.021 | 0.014 | 0.056 | 0.015 | 0.021 | 0.056 | 0.005 | 0.02
境 | 足立区西新井 | 0.054 | 0.005 | 0.032 | 0.026 | 0.005 | 0.005 | 0.023 | 0.028 | 0.017 | 0.049 | 0.005 | 0.027 | 0.054 | 0.005 | 0.023
| 江戸川区春江町 | 0.046 | 0.019 | 0.038 | 0.015 | 0.005 | 0.005 | 0.033 | 0.026 | 0.016 | 0.059 | 0.005 | 0.043 | 0.059 | 0.005 | 0.026
| 区部一般平均 | 0.04 | 0.015 | 0.024 | 0.026 | 0.005 | 0.016 | 0.033 | 0.032 | 0.016 | 0.07 | 0.01 | 0.032 | 0.15 | 0.005 | 0.027
多 | 八王子市片倉町 | 0.005 | 0.005 | 0.0019 | 0.0014 | 0.0031 | 0.0026 | 0.0028 | 0.0045 | 0.017 | 0.043 | 0.014 | 0.029 | 0.043 | 0.0014 | 0.011
摩 | 八王子市大楽寺町 | 0.005 | 0.005 | 0.0019 | 0.0014 | 0.0031 | 0.0026 | 0.0028 | 0.0045 | 0.018 | 0.041 | 0.021 | 0.025 | 0.041 | 0.0014 | 0.011
一 | 小金井市本町 | 0.012 | 0.011 | 0.005 | 0.005 | 0.005 | 0.012 | 0.019 | 0.022 | 0.018 | 0.082 | 0.005 | 0.023 | 0.082 | 0.005 | 0.018
般 | 東大和市奈良橋 | 0.011 | 0.011 | 0.005 | 0.012 | 0.005 | 0.005 | 0.022 | 0.024 | 0.018 | 0.077 | 0.005 | 0.024 | 0.077 | 0.005 | 0.018
| 多摩部一般平均 | 0.005 | 0.005 | 0.005 | 0.005 | 0.005 | 0.005 | 0.012 | 0.014 | 0.018 | 0.061 | 0.011 | 0.025 | 0.082 | 0.0014 | 0.015
都一般平均 |  | 0.029 | 0.013 | 0.017 | 0.019 | 0.005 | 0.012 | 0.026 | 0.026 | 0.017 | 0.067 | 0.011 | 0.03 | 0.15 | 0.0014 | 0.023
沿 | 京葉道路亀戸 | 0.13 | 0.022 | 0.054 | 0.043 | 0.026 | 0.005 | 0.04 | 0.028 | 0.017 | 0.071 | 0.005 | 0.034 | 0.13 | 0.005 | 0.04
道 | 環八通り八幡山 | 0.005 | 0.011 | 0.016 | 0.014 | 0.005 | 0.017 | 0.046 | 0.028 | 0.005 | 0.035 | 0.01 | 0.026 | 0.046 | 0.005 | 0.018
| 沿道平均 | 0.068 | 0.017 | 0.035 | 0.029 | 0.016 | 0.011 | 0.043 | 0.028 | 0.011 | 0.053 | 0.005 | 0.03 | 0.13 | 0.005 | 0.029
檜原(ﾊﾞｯｸｸﾞﾗｳﾝﾄﾞ) |  | 0.005 | 0.005 | 0.005 | 0.005 | 0.005 | 0.005 | 0.005 | 0.024 | 0.021 | 0.067 | 0.015 | 0.02 | 0.067 | 0.005 | 0.015
クロロホルム |  | 検出下限値： 12月: 基準値等 ：; 0.01 2月: 18; 0.01 3月: （指針値）
[10 empty] | 定量下限値： |  | 0.04
|  | 平成２２年度 4月: 平成２２年度; 検出下限値： 12月: 検出下限値：; 0.01 2月: 0.01 |  |  | (単位:μg/m3）
測定地点（局） |  | 4月 | 5月 | 6月 | 7月 | 8月 | 9月 | 10月 | 11月 | 12月 | 1月 | 2月 | 3月 | 最大 | 最小 | 平 均
| 中央区晴海 | 0.15 | 0.16 | 0.22 | 0.28 | 0.15 | 0.13 | 0.2 | 0.21 | 0.19 | 0.16 | 0.16 | 0.14 | 0.28 | 0.13 | 0.18
区 | 国設東京新宿 | 0.14 | 0.22 | 0.24 | 0.27 | 0.087 | 0.15 | 0.26 | 0.37 | 0.16 | 0.16 | 0.15 | 0.18 | 0.37 | 0.087 | 0.2
部 | 大田区東糀谷 | 0.19 | 0.23 | 0.2 | 0.24 | 0.098 | 0.13 | 0.2 | 0.27 | 0.22 | 0.19 | 0.16 | 0.18 | 0.27 | 0.098 | 0.19
一 | 世田谷区世田谷 | 0.15 | 0.16 | 0.26 | 0.27 | 0.084 | 0.15 | 0.24 | 0.18 | 0.12 | 0.12 | 0.1 | 0.17 | 0.27 | 0.084 | 0.17
般 | 板橋区本町 | 0.14 | 0.27 | 0.24 | 0.36 | 0.096 | 0.17 | 0.21 | 0.25 | 0.15 | 0.15 | 0.12 | 0.16 | 0.36 | 0.096 | 0.19
環 | 練馬区石神井町 | 0.14 | 0.17 | 0.19 | 0.33 | 0.25 | 0.18 | 0.2 | 0.19 | 0.12 | 0.11 | 0.11 | 0.16 | 0.33 | 0.11 | 0.18
境 | 足立区西新井 | 0.16 | 0.12 | 0.25 | 0.27 | 0.11 | 0.14 | 0.16 | 0.28 | 0.13 | 0.17 | 0.19 | 0.13 | 0.28 | 0.11 | 0.18
| 江戸川区春江町 | 0.14 | 0.15 | 0.21 | 0.23 | 0.059 | 0.17 | 0.28 | 0.16 | 0.12 | 0.14 | 0.14 | 0.14 | 0.28 | 0.059 | 0.16
| 区部一般平均 | 0.15 | 0.19 | 0.23 | 0.28 | 0.12 | 0.15 | 0.22 | 0.24 | 0.15 | 0.15 | 0.14 | 0.16 | 0.37 | 0.059 | 0.18
多 | 八王子市片倉町 | 0.13 | 0.14 | 0.21 | 0.26 | 0.13 | 0.14 | 0.38 | 0.2 | 0.15 | 0.25 | 0.31 | 0.32 | 0.38 | 0.13 | 0.22
摩 | 八王子市大楽寺町 | 0.12 | 0.13 | 0.22 | 0.25 | 0.06 | 0.15 | 0.34 | 0.25 | 0.15 | 0.19 | 0.43 | 0.19 | 0.43 | 0.06 | 0.21
一 | 小金井市本町 | 0.22 | 0.13 | 0.23 | 0.31 | 0.18 | 0.16 | 0.21 | 0.2 | 0.14 | 0.14 | 0.13 | 0.14 | 0.31 | 0.13 | 0.18
般 | 東大和市奈良橋 | 0.18 | 0.12 | 0.23 | 0.24 | 0.16 | 0.12 | 0.25 | 0.18 | 0.14 | 0.14 | 0.13 | 0.13 | 0.25 | 0.12 | 0.17
| 多摩部一般平均 | 0.16 | 0.13 | 0.22 | 0.27 | 0.13 | 0.14 | 0.3 | 0.21 | 0.15 | 0.18 | 0.25 | 0.2 | 0.43 | 0.06 | 0.19
都一般平均 |  | 0.16 | 0.17 | 0.23 | 0.28 | 0.12 | 0.15 | 0.24 | 0.23 | 0.15 | 0.16 | 0.18 | 0.17 | 0.43 | 0.059 | 0.19
沿 | 京葉道路亀戸 | 0.17 | 0.15 | 0.21 | 0.26 | 0.13 | 0.14 | 0.22 | 0.19 | 0.17 | 0.19 | 0.13 | 0.16 | 0.26 | 0.13 | 0.18
道 | 環八通り八幡山 | 0.14 | 0.17 | 0.2 | 0.28 | 0.095 | 0.19 | 0.27 | 0.19 | 0.12 | 0.13 | 0.11 | 0.15 | 0.28 | 0.095 | 0.17
| 沿道平均 | 0.16 | 0.16 | 0.21 | 0.27 | 0.11 | 0.17 | 0.25 | 0.19 | 0.15 | 0.16 | 0.12 | 0.16 | 0.28 | 0.095 | 0.17
檜原(ﾊﾞｯｸｸﾞﾗｳﾝﾄﾞ) |  | 0.14 | 0.099 | 0.2 | 0.21 | 0.076 | 0.094 | 0.15 | 0.11 | 0.11 | 0.14 | 0.086 | 0.08 | 0.21 | 0.076 | 0.12
1,2-ジクロロエタン |  | 検出下限値： 12月: 基準値等 ：; 0.01 2月: 1.6; 0.01 3月: （指針値）
[10 empty] | 定量下限値： |  | 0.02
|  | 平成２２年度 4月: 平成２２年度; 検出下限値： 12月: 検出下限値：; 0.01 2月: 0.006 |  |  | (単位:μg/m3）
測定地点（局） |  | 4月 | 5月 | 6月 | 7月 | 8月 | 9月 | 10月 | 11月 | 12月 | 1月 | 2月 | 3月 | 最大 | 最小 | 平 均
| 中央区晴海 | 0.11 | 0.11 | 0.48 | 0.45 | 0.07 | 0.093 | 0.14 | 0.14 | 0.11 | 0.13 | 0.071 | 0.12 | 0.48 | 0.07 | 0.17
区 | 国設東京新宿 | 0.11 | 0.12 | 0.51 | 0.41 | 0.044 | 0.11 | 0.15 | 0.14 | 0.11 | 0.14 | 0.078 | 0.11 | 0.51 | 0.044 | 0.17
部 | 大田区東糀谷 | 0.12 | 0.18 | 0.47 | 0.44 | 0.052 | 0.1 | 0.12 | 0.14 | 0.11 | 0.14 | 0.073 | 0.12 | 0.47 | 0.052 | 0.17
一 | 世田谷区世田谷 | 0.12 | 0.12 | 0.46 | 0.41 | 0.05 | 0.14 | 0.16 | 0.14 | 0.12 | 0.15 | 0.074 | 0.11 | 0.46 | 0.05 | 0.17
般 | 板橋区本町 | 0.096 | 0.1 | 0.46 | 0.42 | 0.051 | 0.063 | 0.11 | 0.12 | 0.1 | 0.14 | 0.07 | 0.12 | 0.46 | 0.051 | 0.15
環 | 練馬区石神井町 | 0.1 | 0.11 | 0.47 | 0.38 | 0.057 | 0.091 | 0.11 | 0.11 | 0.12 | 0.12 | 0.07 | 0.1 | 0.47 | 0.057 | 0.15
境 | 足立区西新井 | 0.12 | 0.11 | 0.51 | 0.4 | 0.045 | 0.068 | 0.1 | 0.13 | 0.11 | 0.11 | 0.075 | 0.11 | 0.51 | 0.045 | 0.16
| 江戸川区春江町 | 0.11 | 0.11 | 0.52 | 0.43 | 0.041 | 0.059 | 0.11 | 0.12 | 0.11 | 0.12 | 0.07 | 0.12 | 0.52 | 0.041 | 0.16
| 区部一般平均 | 0.11 | 0.12 | 0.49 | 0.42 | 0.051 | 0.091 | 0.13 | 0.13 | 0.11 | 0.13 | 0.073 | 0.11 | 0.52 | 0.041 | 0.16
多 | 八王子市片倉町 | 0.091 | 0.14 | 0.55 | 0.31 | 0.036 | 0.095 | 0.08 | 0.11 | 0.12 | 0.071 | 0.11 | 0.15 | 0.55 | 0.036 | 0.16
摩 | 八王子市大楽寺町 | 0.09 | 0.12 | 0.57 | 0.3 | 0.038 | 0.089 | 0.083 | 0.13 | 0.11 | 0.071 | 0.13 | 0.13 | 0.57 | 0.038 | 0.16
一 | 小金井市本町 | 0.11 | 0.1 | 0.53 | 0.3 | 0.044 | 0.089 | 0.11 | 0.12 | 0.12 | 0.15 | 0.058 | 0.11 | 0.53 | 0.044 | 0.15
般 | 東大和市奈良橋 | 0.11 | 0.11 | 0.57 | 0.3 | 0.039 | 0.078 | 0.11 | 0.12 | 0.12 | 0.15 | 0.061 | 0.11 | 0.57 | 0.039 | 0.16
| 多摩部一般平均 | 0.1 | 0.12 | 0.56 | 0.3 | 0.039 | 0.088 | 0.096 | 0.12 | 0.12 | 0.11 | 0.09 | 0.13 | 0.57 | 0.036 | 0.16
都一般平均 |  | 0.11 | 0.12 | 0.51 | 0.38 | 0.047 | 0.09 | 0.12 | 0.13 | 0.11 | 0.12 | 0.078 | 0.12 | 0.57 | 0.036 | 0.16
沿 | 京葉道路亀戸 | 0.12 | 0.12 | 0.49 | 0.44 | 0.048 | 0.075 | 0.12 | 0.14 | 0.11 | 0.15 | 0.073 | 0.12 | 0.49 | 0.048 | 0.17
道 | 環八通り八幡山 | 0.099 | 0.11 | 0.48 | 0.41 | 0.071 | 0.12 | 0.19 | 0.13 | 0.097 | 0.11 | 0.065 | 0.098 | 0.48 | 0.065 | 0.17
| 沿道平均 | 0.11 | 0.12 | 0.49 | 0.43 | 0.06 | 0.098 | 0.16 | 0.14 | 0.1 | 0.13 | 0.069 | 0.11 | 0.49 | 0.048 | 0.17
檜原(ﾊﾞｯｸｸﾞﾗｳﾝﾄﾞ) |  | 0.1 | 0.1 | 0.43 | 0.25 | 0.044 | 0.059 | 0.098 | 0.13 | 0.14 | 0.15 | 0.076 | 0.09 | 0.43 | 0.044 | 0.14
1,3-ブタジエン |  | 検出下限値： 12月: 基準値等 ：; 0.006 2月: 2.5; 0.006 3月: （指針値）
[10 empty] | 定量下限値： |  | 0.02
|  | 平成２２年度 4月: 平成２２年度; 検出下限値： 12月: 検出下限値：; 0.006 2月: 0.006 |  |  | (単位:μg/m3）
測定地点（局） |  | 4月 | 5月 | 6月 | 7月 | 8月 | 9月 | 10月 | 11月 | 12月 | 1月 | 2月 | 3月 | 最大 | 最小 | 平 均
| 中央区晴海 | 0.12 | 0.095 | 0.28 | 0.13 | 0.26 | 0.047 | 0.12 | 0.13 | 0.074 | 0.11 | 0.11 | 0.13 | 0.28 | 0.047 | 0.13
区 | 国設東京新宿 | 0.064 | 0.12 | 0.12 | 0.063 | 0.035 | 0.053 | 0.13 | 0.16 | 0.057 | 0.1 | 0.085 | 0.14 | 0.16 | 0.035 | 0.094
部 | 大田区東糀谷 | 0.2 | 0.14 | 0.94 | 0.13 | 0.18 | 0.068 | 0.27 | 0.16 | 0.093 | 0.23 | 0.11 | 0.23 | 0.94 | 0.068 | 0.23
一 | 世田谷区世田谷 | 0.083 | 0.12 | 0.089 | 0.096 | 0.07 | 0.078 | 0.17 | 0.15 | 0.056 | 0.091 | 0.093 | 0.16 | 0.17 | 0.056 | 0.1
般 | 板橋区本町 | 0.11 | 0.15 | 0.1 | 0.075 | 0.034 | 0.058 | 0.1 | 0.16 | 0.07 | 0.11 | 0.11 | 0.13 | 0.16 | 0.034 | 0.1
環 | 練馬区石神井町 | 0.082 | 0.089 | 0.044 | 0.074 | 0.046 | 0.059 | 0.089 | 0.17 | 0.04 | 0.077 | 0.11 | 0.15 | 0.17 | 0.04 | 0.086
境 | 足立区西新井 | 0.11 | 0.09 | 0.39 | 0.087 | 0.21 | 0.045 | 0.066 | 0.21 | 0.053 | 0.1 | 0.16 | 0.14 | 0.39 | 0.045 | 0.14
| 江戸川区春江町 | 0.13 | 0.086 | 0.14 | 0.041 | 0.0079 | 0.033 | 0.088 | 0.15 | 0.083 | 0.11 | 0.12 | 0.095 | 0.15 | 0.0079 | 0.09
| 区部一般平均 | 0.11 | 0.11 | 0.26 | 0.087 | 0.11 | 0.055 | 0.13 | 0.16 | 0.066 | 0.12 | 0.11 | 0.15 | 0.94 | 0.0079 | 0.12
多 | 八王子市片倉町 | 0.16 | 0.17 | 0.06 | 0.21 | 0.055 | 0.067 | 0.066 | 0.14 | 0.075 | 0.18 | 0.31 | 0.14 | 0.31 | 0.055 | 0.14
摩 | 八王子市大楽寺町 | 0.11 | 0.2 | 0.069 | 0.11 | 0.053 | 0.11 | 0.076 | 0.11 | 0.095 | 0.18 | 0.11 | 0.13 | 0.2 | 0.053 | 0.11
一 | 小金井市本町 | 0.063 | 0.095 | 0.037 | 0.043 | 0.019 | 0.059 | 0.11 | 0.12 | 0.076 | 0.097 | 0.13 | 0.092 | 0.13 | 0.019 | 0.078
般 | 東大和市奈良橋 | 0.061 | 0.081 | 0.046 | 0.046 | 0.017 | 0.047 | 0.076 | 0.15 | 0.064 | 0.089 | 0.17 | 0.14 | 0.17 | 0.017 | 0.082
| 多摩部一般平均 | 0.099 | 0.14 | 0.053 | 0.1 | 0.036 | 0.071 | 0.082 | 0.13 | 0.078 | 0.14 | 0.18 | 0.13 | 0.31 | 0.017 | 0.1
都一般平均 |  | 0.11 | 0.12 | 0.19 | 0.092 | 0.082 | 0.06 | 0.11 | 0.15 | 0.07 | 0.12 | 0.13 | 0.14 | 0.94 | 0.0079 | 0.12
沿 | 京葉道路亀戸 | 0.18 | 0.13 | 0.2 | 0.12 | 0.16 | 0.049 | 0.12 | 0.2 | 0.091 | 0.16 | 0.11 | 0.16 | 0.2 | 0.049 | 0.14
道 | 環八通り八幡山 | 0.18 | 0.2 | 0.23 | 0.3 | 0.19 | 0.17 | 0.46 | 0.27 | 0.22 | 0.11 | 0.16 | 0.28 | 0.46 | 0.11 | 0.23
| 沿道平均 | 0.18 | 0.17 | 0.22 | 0.21 | 0.18 | 0.11 | 0.29 | 0.24 | 0.16 | 0.14 | 0.14 | 0.22 | 0.46 | 0.049 | 0.19
檜原(ﾊﾞｯｸｸﾞﾗｳﾝﾄﾞ) |  | 0.033 | 0.043 | 0.012 | 0.011 | 0.026 | 0.018 | 0.01 | 0.02 | 0.025 | 0.099 | 0.049 | 0.016 | 0.099 | 0.01 | 0.03
酸化エチレン |  | 検出下限値： 12月: 基準値等 ：; 0.006 2月: －
[10 empty] | 定量下限値： |  | 0.01
|  | 平成２２年度 4月: 平成２２年度; 検出下限値： 12月: 検出下限値：; 0.006 2月: 0.003 |  |  | (単位:μg/m3）
測定地点（局） |  | 4月 | 5月 | 6月 | 7月 | 8月 | 9月 | 10月 | 11月 | 12月 | 1月 | 2月 | 3月 | 最大 | 最小 | 平 均
| 中央区晴海 | 0.13 | 0.17 | 0.56 | 0.26 | 0.44 | 0.11 | 0.18 | 0.12 | 0.071 | 0.071 | 0.075 | 0.069 | 0.56 | 0.069 | 0.19
区 | 国設東京新宿 | 0.14 | 0.15 | 0.15 | 0.31 | 0.077 | 0.12 | 0.22 | 0.14 | 0.062 | 0.067 | 0.064 | 0.12 | 0.31 | 0.062 | 0.14
部 | 大田区東糀谷 | 0.28 | 0.37 | 0.2 | 0.87 | 0.25 | 0.38 | 0.41 | 0.12 | 0.36 | 0.18 | 0.081 | 0.25 | 0.87 | 0.081 | 0.31
一 | 世田谷区世田谷 | 0.1 | 0.12 | 0.13 | 0.24 | 0.095 | 0.15 | 0.18 | 0.11 | 0.072 | 0.068 | 0.047 | 0.12 | 0.24 | 0.047 | 0.12
般 | 板橋区本町 | 0.12 | 0.12 | 0.17 | 0.28 | 0.084 | 0.16 | 0.19 | 0.17 | 0.083 | 0.14 | 0.097 | 0.068 | 0.28 | 0.068 | 0.14
環 | 練馬区石神井町 | 0.12 | 0.14 | 0.13 | 0.32 | 0.086 | 0.11 | 0.17 | 0.16 | 0.072 | 0.058 | 0.055 | 0.11 | 0.32 | 0.055 | 0.13
境 | 足立区西新井 | 0.091 | 0.16 | 0.24 | 0.24 | 0.13 | 0.11 | 0.15 | 0.14 | 0.075 | 0.067 | 0.064 | 0.12 | 0.24 | 0.064 | 0.13
| 江戸川区春江町 | 0.16 | 0.15 | 0.1 | 0.3 | 0.093 | 0.13 | 0.17 | 0.12 | 0.063 | 0.079 | 0.068 | 0.11 | 0.3 | 0.063 | 0.13
| 区部一般平均 | 0.14 | 0.17 | 0.21 | 0.35 | 0.16 | 0.16 | 0.21 | 0.14 | 0.11 | 0.091 | 0.069 | 0.12 | 0.87 | 0.047 | 0.16
多 | 八王子市片倉町 | 0.028 | 0.043 | 0.081 | 0.15 | 0.038 | 0.13 | 0.097 | 0.074 | 0.061 | 0.058 | 0.053 | 0.024 | 0.15 | 0.024 | 0.07
摩 | 八王子市大楽寺町 | 0.03 | 0.045 | 0.11 | 0.14 | 0.039 | 0.099 | 0.093 | 0.074 | 0.045 | 0.061 | 0.054 | 0.024 | 0.14 | 0.024 | 0.068
一 | 小金井市本町 | 0.09 | 0.12 | 0.13 | 0.22 | 0.087 | 0.22 | 0.18 | 0.11 | 0.077 | 0.077 | 0.074 | 0.11 | 0.22 | 0.074 | 0.12
般 | 東大和市奈良橋 | 0.14 | 0.3 | 0.12 | 0.22 | 0.084 | 0.18 | 0.15 | 0.11 | 0.058 | 0.07 | 0.076 | 0.12 | 0.3 | 0.058 | 0.14
| 多摩部一般平均 | 0.072 | 0.13 | 0.11 | 0.18 | 0.062 | 0.16 | 0.13 | 0.092 | 0.06 | 0.067 | 0.064 | 0.07 | 0.3 | 0.024 | 0.099
都一般平均 |  | 0.12 | 0.16 | 0.18 | 0.3 | 0.13 | 0.16 | 0.18 | 0.12 | 0.092 | 0.083 | 0.067 | 0.1 | 0.87 | 0.024 | 0.14
沿 | 京葉道路亀戸 | 0.12 | 0.14 | 0.16 | 0.17 | 0.097 | 0.1 | 0.17 | 0.1 | 0.068 | 0.066 | 0.055 | 0.12 | 0.17 | 0.055 | 0.11
道 | 環八通り八幡山 | 0.13 | 0.18 | 0.14 | 0.29 | 0.17 | 0.16 | 0.18 | 0.13 | 0.069 | 0.076 | 0.059 | 0.13 | 0.29 | 0.059 | 0.14
| 沿道平均 | 0.13 | 0.16 | 0.15 | 0.23 | 0.13 | 0.13 | 0.18 | 0.12 | 0.069 | 0.071 | 0.057 | 0.13 | 0.29 | 0.055 | 0.13
檜原(ﾊﾞｯｸｸﾞﾗｳﾝﾄﾞ) |  | 0.067 | 0.1 | 0.11 | 0.23 | 0.14 | 0.18 | 0.14 | 0.08 | 0.05 | 0.053 | 0.043 | 0.078 | 0.23 | 0.043 | 0.11
| 注）# | 平成２２年度 4月: 10月の江戸川は、他の地点と調査日が異なる（10/14～15）。
11月の大田は、他の地点と調査日が異なる（11/10～11）。
3月の中央区晴海と板橋は、他の地点と調査日が異なる(3/9～10)。
トルエン |  | 検出下限値： 12月: 基準値 ：; 0.003 2月: －
[10 empty] | 定量下限値： |  | 0.1
|  | 平成２２年度 4月: 平成２２年度; 検出下限値： 12月: 検出下限値：; 0.003 2月: 0.03 |  |  | (単位:μg/m3）
測定地点（局） |  | 4月 | 5月 | 6月 | 7月 | 8月 | 9月 | 10月 | 11月 | 12月 | 1月 | 2月 | 3月 | 最大 | 最小 | 平 均
| 中央区晴海 | 8.2 | 6.5 | 3.4 | 4.3 | 2.5 | 3.9 | 7.1 | 8.9 | 7.6 | 5.5 | 9.6 | 6.8 | 9.6 | 2.5 | 6.2
区 | 国設東京新宿 | 7.3 | 7.1 | 3 | 4.8 | 3 | 4.7 | 8.9 | 9.3 | 6.3 | 6 | 7.4 | 9.2 | 9.3 | 3 | 6.4
部 | 大田区東糀谷 | 8.8 | 13 | 5.2 | 8 | 2.7 | 9.6 | 12 | 12 | 15 | 13 | 12 | 12 | 15 | 2.7 | 10
一 | 世田谷区世田谷 | 7.7 | 7.7 | 4 | 6.9 | 3.6 | 4.4 | 10 | 7.5 | 5.6 | 5 | 6.6 | 8.2 | 10 | 3.6 | 6.4
般 | 板橋区本町 | 10 | 16 | 4.2 | 9.6 | 3 | 5.8 | 13 | 14 | 6.5 | 7.4 | 12 | 9.9 | 16 | 3 | 9.3
環 | 練馬区石神井町 | 7.6 | 11 | 3 | 6.6 | 1.9 | 4.8 | 11 | 8.5 | 4.7 | 3.8 | 9 | 8.6 | 11 | 1.9 | 6.7
境 | 足立区西新井 | 13 | 13 | 5.9 | 6.9 | 4.4 | 6.8 | 9.9 | 26 | 12 | 6.9 | 21 | 12 | 26 | 4.4 | 11
| 江戸川区春江町 | 9.1 | 7.3 | 1.8 | 3 | 0.86 | 3.2 | 8.8 | 14 | 9.4 | 8.7 | 14 | 8.2 | 14 | 0.86 | 7.4
| 区部一般平均 | 9 | 10 | 3.8 | 6.3 | 2.7 | 5.4 | 10 | 13 | 8.4 | 7 | 11 | 9.4 | 26 | 0.86 | 8
多 | 八王子市片倉町 | 6 | 11 | 4.4 | 10 | 3.1 | 4.1 | 8.9 | 9.2 | 3.9 | 7.6 | 6.2 | 5.8 | 11 | 3.1 | 6.7
摩 | 八王子市大楽寺町 | 5.8 | 10 | 4.1 | 8.1 | 2.6 | 4.5 | 9.7 | 7.7 | 3.4 | 8.5 | 5.4 | 5.6 | 10 | 2.6 | 6.3
一 | 小金井市本町 | 6.2 | 11 | 3.4 | 7.2 | 2.3 | 4.3 | 11 | 7.6 | 6.8 | 5.5 | 5.8 | 7.1 | 11 | 2.3 | 6.5
般 | 東大和市奈良橋 | 13 | 12 | 4.7 | 9 | 1.1 | 5.3 | 12 | 8.4 | 3.7 | 6.5 | 9.6 | 7.6 | 13 | 1.1 | 7.7
| 多摩部一般平均 | 7.8 | 11 | 4.2 | 8.6 | 2.3 | 4.6 | 10 | 8.2 | 4.5 | 7 | 6.8 | 6.5 | 13 | 1.1 | 6.8
都一般平均 |  | 8.6 | 10 | 3.9 | 7 | 2.6 | 5.1 | 10 | 11 | 7.1 | 7 | 9.9 | 8.4 | 26 | 0.86 | 7.6
沿 | 京葉道路亀戸 | 15 | 10 | 4.4 | 4.9 | 2.6 | 4.1 | 9.8 | 14 | 14 | 9.4 | 14 | 10 | 15 | 2.6 | 9.4
道 | 環八通り八幡山 | 9.5 | 11 | 6.3 | 11 | 5.6 | 7 | 14 | 9.4 | 6 | 5.2 | 8.4 | 10 | 14 | 5.2 | 8.6
| 沿道平均 | 12 | 11 | 5.4 | 8 | 4.1 | 5.6 | 12 | 12 | 10 | 7.3 | 11 | 10 | 15 | 2.6 | 9
檜原(ﾊﾞｯｸｸﾞﾗｳﾝﾄﾞ) |  | 2.2 | 1.9 | 1.5 | 2.9 | 0.9 | 1.6 | 4.2 | 0.92 | 0.86 | 4.1 | 2.8 | 1.4 | 4.2 | 0.86 | 2.1
キシレン |  | 検出下限値： 12月: 基準値 ：; 0.03 2月: －
[10 empty] | 定量下限値： |  | 0.2
|  | 平成２２年度 4月: 平成２２年度; 検出下限値： 12月: 検出下限値：; 0.03 2月: 0.06 |  |  | (単位:μg/m3）
測定地点（局） |  | 4月 | 5月 | 6月 | 7月 | 8月 | 9月 | 10月 | 11月 | 12月 | 1月 | 2月 | 3月 | 最大 | 最小 | 平 均
| 中央区晴海 | 2 | 1.7 | 2.1 | 2 | 1.9 | 1.2 | 2.1 | 2.3 | 1.6 | 1.3 | 1.5 | 1.5 | 2.3 | 1.2 | 1.8
区 | 国設東京新宿 | 1.6 | 1.7 | 1.5 | 1.9 | 1.1 | 1.4 | 2.1 | 2.7 | 1.5 | 1.2 | 1.3 | 2.1 | 2.7 | 1.1 | 1.7
部 | 大田区東糀谷 | 2.8 | 3 | 2.8 | 2.7 | 1.5 | 2.6 | 4.1 | 3.7 | 4.5 | 3.1 | 3 | 3 | 4.5 | 1.5 | 3.1
一 | 世田谷区世田谷 | 2 | 2 | 1.7 | 2.8 | 1.9 | 1.6 | 2.4 | 2.3 | 1.3 | 1.2 | 1.2 | 2.2 | 2.8 | 1.2 | 1.9
般 | 板橋区本町 | 2.4 | 3.2 | 1.9 | 2.4 | 1.3 | 1.4 | 2.5 | 4.1 | 1.6 | 2 | 2.3 | 2 | 4.1 | 1.3 | 2.3
環 | 練馬区石神井町 | 1.7 | 2.2 | 1.1 | 2.1 | 0.81 | 1.2 | 2.2 | 2.8 | 0.96 | 0.91 | 1.4 | 2.4 | 2.8 | 0.81 | 1.6
境 | 足立区西新井 | 2.7 | 2.3 | 2 | 2.3 | 1.5 | 1.3 | 1.7 | 5.9 | 2.7 | 1.4 | 3.1 | 2.7 | 5.9 | 1.3 | 2.5
| 江戸川区春江町 | 2 | 2.1 | 0.73 | 1.3 | 0.43 | 0.95 | 2.3 | 3.2 | 1.9 | 1.8 | 2.3 | 2.4 | 3.2 | 0.43 | 1.8
| 区部一般平均 | 2.2 | 2.3 | 1.7 | 2.2 | 1.3 | 1.4 | 2.4 | 3.4 | 2 | 1.6 | 2 | 2.3 | 5.9 | 0.43 | 2.1
多 | 八王子市片倉町 | 2.2 | 2.4 | 1.5 | 3.8 | 1.5 | 1.3 | 2.8 | 2.5 | 1.3 | 2.9 | 2.5 | 2.2 | 3.8 | 1.3 | 2.2
摩 | 八王子市大楽寺町 | 2 | 2.4 | 1.6 | 3.1 | 1 | 1.7 | 3.1 | 2.8 | 1.3 | 2.9 | 1.7 | 2 | 3.1 | 1 | 2.1
一 | 小金井市本町 | 1.7 | 2.5 | 1.2 | 2.2 | 0.8 | 1.2 | 2.4 | 2.6 | 1.5 | 1.3 | 1.5 | 2 | 2.6 | 0.8 | 1.7
般 | 東大和市奈良橋 | 2.5 | 2.5 | 1.8 | 2.5 | 0.64 | 2.2 | 2.4 | 2.8 | 0.93 | 0.97 | 1.9 | 2.2 | 2.8 | 0.64 | 1.9
| 多摩部一般平均 | 2.1 | 2.5 | 1.5 | 2.9 | 0.98 | 1.6 | 2.7 | 2.7 | 1.3 | 2 | 1.9 | 2.1 | 3.8 | 0.64 | 2
都一般平均 |  | 2.1 | 2.4 | 1.7 | 2.4 | 1.2 | 1.5 | 2.5 | 3.1 | 1.8 | 1.7 | 2 | 2.2 | 5.9 | 0.43 | 2.1
沿 | 京葉道路亀戸 | 2.9 | 2.8 | 1.7 | 2.2 | 1.4 | 1.3 | 2.4 | 3.3 | 2.4 | 2 | 2.1 | 3.4 | 3.4 | 1.3 | 2.3
道 | 環八通り八幡山 | 2.7 | 2.8 | 2.5 | 3.8 | 2.2 | 2.6 | 4.2 | 3.2 | 1.8 | 1.5 | 1.9 | 4.7 | 4.7 | 1.5 | 2.8
| 沿道平均 | 2.8 | 2.8 | 2.1 | 3 | 1.8 | 2 | 3.3 | 3.3 | 2.1 | 1.8 | 2 | 4.1 | 4.7 | 1.3 | 2.6
檜原(ﾊﾞｯｸｸﾞﾗｳﾝﾄﾞ) |  | 0.62 | 0.69 | 0.48 | 0.7 | 0.28 | 0.47 | 0.91 | 0.35 | 0.21 | 1 | 0.2 | 0.29 | 1 | 0.2 | 0.52
m,p-キシレン |  | 検出下限値： 12月: 基準値 ：; 0.06 2月: －
[10 empty] | 定量下限値： |  | 0.1
|  | 平成２２年度 4月: 平成２２年度; 検出下限値： 12月: 検出下限値：; 0.06 2月: 0.03 |  |  | (単位:μg/m3）
測定地点（局） |  | 4月 | 5月 | 6月 | 7月 | 8月 | 9月 | 10月 | 11月 | 12月 | 1月 | 2月 | 3月 | 最大 | 最小 | 平 均
| 中央区晴海 | 1.5 | 1.3 | 1.5 | 1.5 | 1.3 | 0.84 | 1.6 | 1.7 | 1.2 | 0.98 | 1.1 | 1.1 | 1.7 | 0.84 | 1.3
区 | 国設東京新宿 | 1.2 | 1.3 | 1.1 | 1.4 | 0.83 | 1 | 1.6 | 2 | 1.1 | 0.89 | 0.98 | 1.6 | 2 | 0.83 | 1.3
部 | 大田区東糀谷 | 2.1 | 2.3 | 2.1 | 2 | 1.1 | 1.9 | 3.2 | 2.8 | 3.5 | 2.3 | 2.3 | 2.2 | 3.5 | 1.1 | 2.3
一 | 世田谷区世田谷 | 1.5 | 1.5 | 1.2 | 2.1 | 1.4 | 1.2 | 1.8 | 1.7 | 0.98 | 0.87 | 0.87 | 1.6 | 2.1 | 0.87 | 1.4
般 | 板橋区本町 | 1.8 | 2.4 | 1.4 | 1.8 | 0.93 | 1 | 1.9 | 3.1 | 1.2 | 1.5 | 1.7 | 1.5 | 3.1 | 0.93 | 1.7
環 | 練馬区石神井町 | 1.3 | 1.7 | 0.83 | 1.5 | 0.59 | 0.88 | 1.7 | 2.1 | 0.7 | 0.66 | 1 | 1.8 | 2.1 | 0.59 | 1.2
境 | 足立区西新井 | 2 | 1.7 | 1.5 | 1.7 | 1.1 | 0.92 | 1.3 | 4.4 | 2 | 1 | 2.3 | 2 | 4.4 | 0.92 | 1.8
| 江戸川区春江町 | 1.5 | 1.6 | 0.53 | 0.9 | 0.3 | 0.69 | 1.7 | 2.4 | 1.4 | 1.3 | 1.7 | 1.8 | 2.4 | 0.3 | 1.3
| 区部一般平均 | 1.6 | 1.7 | 1.3 | 1.6 | 0.94 | 1.1 | 1.9 | 2.5 | 1.5 | 1.2 | 1.5 | 1.7 | 4.4 | 0.3 | 1.5
多 | 八王子市片倉町 | 1.6 | 1.8 | 1.1 | 2.8 | 1.1 | 0.94 | 2.1 | 1.8 | 0.98 | 2.1 | 1.8 | 1.6 | 2.8 | 0.94 | 1.6
摩 | 八王子市大楽寺町 | 1.5 | 1.8 | 1.2 | 2.3 | 0.72 | 1.2 | 2.3 | 2 | 0.96 | 2.1 | 1.2 | 1.4 | 2.3 | 0.72 | 1.6
一 | 小金井市本町 | 1.3 | 1.9 | 0.88 | 1.6 | 0.59 | 0.87 | 1.8 | 1.9 | 1.1 | 0.94 | 1.1 | 1.5 | 1.9 | 0.59 | 1.3
般 | 東大和市奈良橋 | 1.9 | 1.9 | 1.3 | 1.8 | 0.46 | 1.6 | 1.8 | 2.1 | 0.69 | 0.7 | 1.4 | 1.6 | 2.1 | 0.46 | 1.4
| 多摩部一般平均 | 1.6 | 1.9 | 1.1 | 2.1 | 0.72 | 1.2 | 2 | 2 | 0.93 | 1.5 | 1.4 | 1.5 | 2.8 | 0.46 | 1.5
都一般平均 |  | 1.6 | 1.8 | 1.2 | 1.8 | 0.87 | 1.1 | 1.9 | 2.3 | 1.3 | 1.3 | 1.5 | 1.6 | 4.4 | 0.3 | 1.5
沿 | 京葉道路亀戸 | 2.2 | 2.1 | 1.2 | 1.6 | 0.96 | 0.95 | 1.8 | 2.5 | 1.8 | 1.5 | 1.6 | 2.6 | 2.6 | 0.95 | 1.7
道 | 環八通り八幡山 | 2 | 2.1 | 1.8 | 2.8 | 1.6 | 1.9 | 3.1 | 2.5 | 1.3 | 1.1 | 1.4 | 3.5 | 3.5 | 1.1 | 2.1
| 沿道平均 | 2.1 | 2.1 | 1.5 | 2.2 | 1.3 | 1.4 | 2.5 | 2.5 | 1.6 | 1.3 | 1.5 | 3.1 | 3.5 | 0.95 | 1.9
檜原(ﾊﾞｯｸｸﾞﾗｳﾝﾄﾞ) |  | 0.42 | 0.5 | 0.3 | 0.45 | 0.18 | 0.33 | 0.65 | 0.24 | 0.14 | 0.72 | 0.13 | 0.2 | 0.72 | 0.13 | 0.36
o-キシレン |  | 検出下限値： 12月: 基準値 ：; 0.03 2月: －
[10 empty] | 定量下限値： |  | 0.1
|  | 平成２２年度 4月: 平成２２年度; 検出下限値： 12月: 検出下限値：; 0.03 2月: 0.03 |  |  | (単位:μg/m3）
測定地点（局） |  | 4月 | 5月 | 6月 | 7月 | 8月 | 9月 | 10月 | 11月 | 12月 | 1月 | 2月 | 3月 | 最大 | 最小 | 平 均
| 中央区晴海 | 0.51 | 0.43 | 0.6 | 0.5 | 0.6 | 0.31 | 0.52 | 0.59 | 0.42 | 0.36 | 0.38 | 0.38 | 0.6 | 0.31 | 0.47
区 | 国設東京新宿 | 0.42 | 0.43 | 0.4 | 0.48 | 0.3 | 0.38 | 0.51 | 0.68 | 0.38 | 0.33 | 0.35 | 0.52 | 0.68 | 0.3 | 0.43
部 | 大田区東糀谷 | 0.69 | 0.73 | 0.71 | 0.67 | 0.36 | 0.65 | 0.93 | 0.93 | 1 | 0.79 | 0.69 | 0.75 | 1 | 0.36 | 0.74
一 | 世田谷区世田谷 | 0.53 | 0.5 | 0.45 | 0.72 | 0.53 | 0.43 | 0.58 | 0.59 | 0.34 | 0.32 | 0.3 | 0.56 | 0.72 | 0.3 | 0.49
般 | 板橋区本町 | 0.6 | 0.8 | 0.51 | 0.64 | 0.33 | 0.37 | 0.63 | 1 | 0.4 | 0.49 | 0.58 | 0.52 | 1 | 0.33 | 0.57
環 | 練馬区石神井町 | 0.44 | 0.54 | 0.3 | 0.56 | 0.22 | 0.33 | 0.54 | 0.73 | 0.26 | 0.25 | 0.37 | 0.61 | 0.73 | 0.22 | 0.43
境 | 足立区西新井 | 0.65 | 0.58 | 0.54 | 0.61 | 0.38 | 0.34 | 0.44 | 1.5 | 0.7 | 0.36 | 0.76 | 0.7 | 1.5 | 0.34 | 0.63
| 江戸川区春江町 | 0.52 | 0.54 | 0.2 | 0.36 | 0.13 | 0.26 | 0.57 | 0.78 | 0.47 | 0.46 | 0.55 | 0.57 | 0.78 | 0.13 | 0.45
| 区部一般平均 | 0.55 | 0.57 | 0.46 | 0.57 | 0.36 | 0.38 | 0.59 | 0.85 | 0.5 | 0.42 | 0.5 | 0.58 | 1.5 | 0.13 | 0.53
多 | 八王子市片倉町 | 0.59 | 0.64 | 0.41 | 1 | 0.37 | 0.34 | 0.74 | 0.72 | 0.36 | 0.77 | 0.7 | 0.62 | 1 | 0.34 | 0.61
摩 | 八王子市大楽寺町 | 0.52 | 0.64 | 0.44 | 0.83 | 0.28 | 0.46 | 0.8 | 0.77 | 0.36 | 0.76 | 0.5 | 0.55 | 0.83 | 0.28 | 0.58
一 | 小金井市本町 | 0.43 | 0.62 | 0.32 | 0.57 | 0.21 | 0.35 | 0.61 | 0.65 | 0.37 | 0.33 | 0.39 | 0.53 | 0.65 | 0.21 | 0.45
般 | 東大和市奈良橋 | 0.61 | 0.58 | 0.48 | 0.66 | 0.18 | 0.59 | 0.58 | 0.71 | 0.24 | 0.27 | 0.52 | 0.58 | 0.71 | 0.18 | 0.5
| 多摩部一般平均 | 0.54 | 0.62 | 0.41 | 0.77 | 0.26 | 0.44 | 0.68 | 0.71 | 0.33 | 0.53 | 0.53 | 0.57 | 1 | 0.18 | 0.53
都一般平均 |  | 0.54 | 0.59 | 0.45 | 0.63 | 0.32 | 0.4 | 0.62 | 0.8 | 0.44 | 0.46 | 0.51 | 0.57 | 1.5 | 0.13 | 0.53
沿 | 京葉道路亀戸 | 0.72 | 0.67 | 0.47 | 0.62 | 0.43 | 0.35 | 0.61 | 0.84 | 0.59 | 0.51 | 0.53 | 0.81 | 0.84 | 0.35 | 0.6
道 | 環八通り八幡山 | 0.69 | 0.73 | 0.67 | 1 | 0.62 | 0.74 | 1.1 | 0.74 | 0.47 | 0.42 | 0.52 | 1.2 | 1.2 | 0.42 | 0.74
| 沿道平均 | 0.71 | 0.7 | 0.57 | 0.81 | 0.53 | 0.55 | 0.86 | 0.79 | 0.53 | 0.47 | 0.53 | 1 | 1.2 | 0.35 | 0.67
檜原(ﾊﾞｯｸｸﾞﾗｳﾝﾄﾞ) |  | 0.2 | 0.19 | 0.18 | 0.25 | 0.095 | 0.14 | 0.26 | 0.11 | 0.074 | 0.31 | 0.069 | 0.093 | 0.31 | 0.069 | 0.16
エチルベンゼン |  | 検出下限値： 12月: 基準値 ：; 0.03 2月: －
[10 empty] | 定量下限値： |  | 0.1
|  | 平成２２年度 4月: 平成２２年度; 検出下限値： 12月: 検出下限値：; 0.03 2月: 0.03 |  |  | (単位:μg/m3）
測定地点（局） |  | 4月 | 5月 | 6月 | 7月 | 8月 | 9月 | 10月 | 11月 | 12月 | 1月 | 2月 | 3月 | 最大 | 最小 | 平 均
| 中央区晴海 | 2 | 1.2 | 1.4 | 1.5 | 1.5 | 0.85 | 1.9 | 1.6 | 1.3 | 1.1 | 0.94 | 1 | 2 | 0.85 | 1.4
区 | 国設東京新宿 | 1.5 | 1.3 | 1.2 | 1.5 | 0.95 | 0.91 | 1.9 | 2.1 | 1.2 | 1 | 0.84 | 1.6 | 2.1 | 0.84 | 1.3
部 | 大田区東糀谷 | 2.6 | 2.8 | 2.5 | 2.4 | 1.1 | 2.5 | 4.7 | 2.6 | 4.4 | 3 | 2.6 | 2.3 | 4.7 | 1.1 | 2.8
一 | 世田谷区世田谷 | 1.7 | 1.5 | 1.1 | 2 | 1.3 | 1.1 | 2.2 | 1.6 | 1.1 | 0.99 | 0.71 | 1.4 | 2.2 | 0.71 | 1.4
般 | 板橋区本町 | 2.1 | 2.5 | 1.8 | 1.9 | 1.1 | 0.95 | 2.3 | 3 | 1.3 | 1.9 | 1.6 | 1.5 | 3 | 0.95 | 1.8
環 | 練馬区石神井町 | 1.5 | 1.8 | 0.9 | 1.6 | 0.62 | 0.91 | 2 | 1.8 | 0.75 | 0.73 | 0.76 | 1.7 | 2 | 0.62 | 1.3
境 | 足立区西新井 | 2.2 | 1.7 | 1.6 | 1.7 | 1.3 | 0.87 | 1.5 | 3.4 | 1.6 | 1.1 | 1.7 | 1.9 | 3.4 | 0.87 | 1.7
| 江戸川区春江町 | 1.6 | 1.7 | 0.55 | 0.9 | 0.29 | 0.62 | 2 | 2.3 | 1.5 | 1.6 | 1.4 | 1.8 | 2.3 | 0.29 | 1.4
| 区部一般平均 | 1.9 | 1.8 | 1.4 | 1.7 | 1 | 1.1 | 2.3 | 2.3 | 1.6 | 1.4 | 1.3 | 1.7 | 4.7 | 0.29 | 1.6
多 | 八王子市片倉町 | 1.7 | 2.5 | 1.7 | 3.3 | 1.3 | 1 | 2.7 | 1.4 | 0.98 | 1.8 | 1.4 | 1.6 | 3.3 | 0.98 | 1.8
摩 | 八王子市大楽寺町 | 1.8 | 2.2 | 1.5 | 3.2 | 0.55 | 1.1 | 2.7 | 1.6 | 0.73 | 1.9 | 1 | 1.3 | 3.2 | 0.55 | 1.6
一 | 小金井市本町 | 1.6 | 2.1 | 1.1 | 2 | 0.73 | 0.87 | 2.3 | 1.9 | 1.1 | 1.1 | 0.86 | 1.4 | 2.3 | 0.73 | 1.4
般 | 東大和市奈良橋 | 2.4 | 2.3 | 1.2 | 1.9 | 0.39 | 1.7 | 2.3 | 2.1 | 0.77 | 0.82 | 1.1 | 1.4 | 2.4 | 0.39 | 1.5
| 多摩部一般平均 | 1.9 | 2.3 | 1.4 | 2.6 | 0.74 | 1.2 | 2.5 | 1.8 | 0.9 | 1.4 | 1.1 | 1.4 | 3.3 | 0.39 | 1.6
都一般平均 |  | 1.9 | 2 | 1.4 | 2 | 0.93 | 1.1 | 2.4 | 2.1 | 1.4 | 1.4 | 1.2 | 1.6 | 4.7 | 0.29 | 1.6
沿 | 京葉道路亀戸 | 2.5 | 2.1 | 1.1 | 1.3 | 0.67 | 0.85 | 1.7 | 2.1 | 2 | 1.6 | 1.3 | 2.5 | 2.5 | 0.67 | 1.6
道 | 環八通り八幡山 | 1.8 | 1.8 | 1.2 | 2.1 | 0.89 | 1.3 | 2.7 | 1.9 | 1 | 0.9 | 0.86 | 2.6 | 2.7 | 0.86 | 1.6
| 沿道平均 | 2.2 | 2 | 1.2 | 1.7 | 0.78 | 1.1 | 2.2 | 2 | 1.5 | 1.3 | 1.1 | 2.6 | 2.7 | 0.67 | 1.6
檜原(ﾊﾞｯｸｸﾞﾗｳﾝﾄﾞ) |  | 0.88 | 0.51 | 0.49 | 0.88 | 0.2 | 0.42 | 1.4 | 0.29 | 0.16 | 0.87 | 0.12 | 0.28 | 1.4 | 0.12 | 0.54
スチレン |  | 検出下限値： 12月: 基準値 ：; 0.03 2月: －
[10 empty] | 定量下限値： |  | 0.05
|  | 平成２２年度 4月: 平成２２年度; 検出下限値： 12月: 検出下限値：; 0.03 2月: 0.02 |  |  | (単位:μg/m3）
測定地点（局） |  | 4月 | 5月 | 6月 | 7月 | 8月 | 9月 | 10月 | 11月 | 12月 | 1月 | 2月 | 3月 | 最大 | 最小 | 平 均
| 中央区晴海 | 0.12 | 0.11 | 0.22 | 0.22 | 0.23 | 0.084 | 0.16 | 0.15 | 0.13 | 0.076 | 0.091 | 0.14 | 0.23 | 0.076 | 0.14
区 | 国設東京新宿 | 0.16 | 0.21 | 0.12 | 0.12 | 0.07 | 0.098 | 0.17 | 0.18 | 0.11 | 0.063 | 0.11 | 0.14 | 0.21 | 0.063 | 0.13
部 | 大田区東糀谷 | 0.2 | 0.19 | 0.34 | 0.51 | 0.21 | 0.11 | 0.25 | 0.42 | 0.17 | 0.12 | 0.12 | 0.16 | 0.51 | 0.11 | 0.23
一 | 世田谷区世田谷 | 0.18 | 0.15 | 0.13 | 0.15 | 0.21 | 0.14 | 0.28 | 0.18 | 0.13 | 0.091 | 0.077 | 0.14 | 0.28 | 0.077 | 0.15
般 | 板橋区本町 | 0.15 | 0.26 | 0.12 | 0.17 | 0.082 | 0.2 | 0.21 | 0.22 | 0.11 | 0.073 | 0.13 | 0.13 | 0.26 | 0.073 | 0.15
環 | 練馬区石神井町 | 0.12 | 0.19 | 0.09 | 0.14 | 0.098 | 0.11 | 0.18 | 0.16 | 0.073 | 0.062 | 0.091 | 0.14 | 0.19 | 0.062 | 0.12
境 | 足立区西新井 | 0.2 | 0.18 | 0.18 | 0.15 | 0.11 | 0.098 | 0.12 | 0.31 | 0.15 | 0.16 | 0.27 | 0.19 | 0.31 | 0.098 | 0.18
| 江戸川区春江町 | 0.15 | 0.15 | 0.1 | 0.1 | 0.049 | 0.087 | 0.25 | 0.17 | 0.14 | 0.075 | 0.16 | 0.14 | 0.25 | 0.049 | 0.13
| 区部一般平均 | 0.16 | 0.18 | 0.16 | 0.2 | 0.13 | 0.12 | 0.2 | 0.22 | 0.13 | 0.09 | 0.13 | 0.15 | 0.51 | 0.049 | 0.16
多 | 八王子市片倉町 | 0.17 | 0.18 | 0.46 | 0.49 | 0.1 | 0.13 | 0.18 | 0.2 | 0.088 | 0.23 | 0.2 | 0.14 | 0.49 | 0.088 | 0.21
摩 | 八王子市大楽寺町 | 0.12 | 0.2 | 0.12 | 0.16 | 0.083 | 0.13 | 0.13 | 0.14 | 0.08 | 0.14 | 0.1 | 0.11 | 0.2 | 0.08 | 0.13
一 | 小金井市本町 | 0.12 | 0.25 | 0.11 | 0.12 | 0.089 | 0.12 | 0.2 | 0.15 | 0.11 | 0.062 | 0.093 | 1 | 1 | 0.062 | 0.2
般 | 東大和市奈良橋 | 0.14 | 0.24 | 0.12 | 0.19 | 0.091 | 0.12 | 0.23 | 0.15 | 0.063 | 0.067 | 0.13 | 0.19 | 0.24 | 0.063 | 0.14
| 多摩部一般平均 | 0.14 | 0.22 | 0.2 | 0.24 | 0.091 | 0.13 | 0.19 | 0.16 | 0.085 | 0.12 | 0.13 | 0.36 | 1 | 0.062 | 0.17
都一般平均 |  | 0.15 | 0.19 | 0.18 | 0.21 | 0.12 | 0.12 | 0.2 | 0.2 | 0.11 | 0.1 | 0.13 | 0.22 | 1 | 0.049 | 0.16
沿 | 京葉道路亀戸 | 0.19 | 0.95 | 0.3 | 0.2 | 0.13 | 0.19 | 0.17 | 0.16 | 0.16 | 0.13 | 0.14 | 0.18 | 0.95 | 0.13 | 0.24
道 | 環八通り八幡山 | 0.16 | 0.23 | 0.19 | 0.25 | 0.14 | 0.19 | 0.31 | 0.28 | 0.098 | 0.11 | 0.11 | 0.23 | 0.31 | 0.098 | 0.19
| 沿道平均 | 0.18 | 0.59 | 0.25 | 0.23 | 0.14 | 0.19 | 0.24 | 0.22 | 0.13 | 0.12 | 0.13 | 0.21 | 0.95 | 0.098 | 0.22
檜原(ﾊﾞｯｸｸﾞﾗｳﾝﾄﾞ) |  | 0.022 | 0.042 | 0.068 | 0.035 | 0.052 | 0.042 | 0.036 | 0.01 | 0.023 | 0.042 | 0.03 | 0.035 | 0.068 | 0.01 | 0.036
1,1-ジクロロエタン |  | 検出下限値： 12月: 基準値 ：; 0.02 2月: －
[10 empty] | 定量下限値： |  | 0.05
|  | 平成２２年度 4月: 平成２２年度; 検出下限値： 12月: 検出下限値：; 0.02 2月: 0.02 |  |  | (単位:μg/m3）
測定地点（局） |  | 4月 | 5月 | 6月 | 7月 | 8月 | 9月 | 10月 | 11月 | 12月 | 1月 | 2月 | 3月 | 最大 | 最小 | 平 均
| 中央区晴海 | 0.01 | 0.01 | 0.01 | 0.02 | 0.01 | 0.01 | 0.01 | 0.01 | 0.01 | 0.01 | 0.01 | 0.01 | 0.02 | 0.01 | 0.011
区 | 国設東京新宿 | 0.01 | 0.01 | 0.01 | 0.01 | 0.01 | 0.01 | 0.01 | 0.01 | 0.01 | 0.01 | 0.01 | 0.01 | 0.01 | 0.01 | 0.01
部 | 大田区東糀谷 | 0.01 | 0.01 | 0.01 | 0.01 | 0.01 | 0.01 | 0.01 | 0.01 | 0.01 | 0.01 | 0.01 | 0.01 | 0.01 | 0.01 | 0.01
一 | 世田谷区世田谷 | 0.01 | 0.01 | 0.01 | 0.01 | 0.01 | 0.01 | 0.01 | 0.01 | 0.01 | 0.01 | 0.01 | 0.01 | 0.01 | 0.01 | 0.01
般 | 板橋区本町 | 0.01 | 0.01 | 0.01 | 0.01 | 0.01 | 0.01 | 0.01 | 0.01 | 0.01 | 0.01 | 0.01 | 0.01 | 0.01 | 0.01 | 0.01
環 | 練馬区石神井町 | 0.01 | 0.01 | 0.01 | 0.01 | 0.01 | 0.01 | 0.01 | 0.01 | 0.01 | 0.01 | 0.01 | 0.01 | 0.01 | 0.01 | 0.01
境 | 足立区西新井 | 0.01 | 0.01 | 0.024 | 0.01 | 0.01 | 0.01 | 0.01 | 0.01 | 0.01 | 0.01 | 0.01 | 0.01 | 0.024 | 0.01 | 0.011
| 江戸川区春江町 | 0.01 | 0.01 | 0.038 | 0.023 | 0.01 | 0.01 | 0.01 | 0.01 | 0.01 | 0.01 | 0.01 | 0.01 | 0.038 | 0.01 | 0.013
| 区部一般平均 | 0.01 | 0.01 | 0.01 | 0.01 | 0.01 | 0.01 | 0.01 | 0.01 | 0.01 | 0.01 | 0.01 | 0.01 | 0.038 | 0.01 | 0.01
多 | 八王子市片倉町 | 0.01 | 0.01 | 0.0097 | 0.009 | 0.0036 | 0.0048 | 0.0035 | 0.0032 | 0.0063 | 0.0059 | 0.0042 | 0.014 | 0.014 | 0.0032 | 0.007
摩 | 八王子市大楽寺町 | 0.01 | 0.01 | 0.011 | 0.0077 | 0.0036 | 0.0037 | 0.0035 | 0.0032 | 0.0071 | 0.0073 | 0.0042 | 0.012 | 0.012 | 0.0032 | 0.0069
一 | 小金井市本町 | 0.01 | 0.01 | 0.01 | 0.01 | 0.01 | 0.01 | 0.01 | 0.01 | 0.01 | 0.01 | 0.01 | 0.01 | 0.01 | 0.01 | 0.01
般 | 東大和市奈良橋 | 0.01 | 0.01 | 0.01 | 0.01 | 0.01 | 0.01 | 0.01 | 0.01 | 0.01 | 0.01 | 0.01 | 0.01 | 0.01 | 0.01 | 0.01
| 多摩部一般平均 | 0.01 | 0.01 | 0.01 | 0.01 | 0.01 | 0.01 | 0.01 | 0.01 | 0.01 | 0.01 | 0.01 | 0.01 | 0.014 | 0.0032 | 0.01
都一般平均 |  | 0.01 | 0.01 | 0.01 | 0.01 | 0.01 | 0.01 | 0.01 | 0.01 | 0.01 | 0.01 | 0.01 | 0.01 | 0.038 | 0.0032 | 0.01
沿 | 京葉道路亀戸 | 0.01 | 0.01 | 0.028 | 0.023 | 0.01 | 0.01 | 0.01 | 0.01 | 0.01 | 0.01 | 0.01 | 0.01 | 0.028 | 0.01 | 0.013
道 | 環八通り八幡山 | 0.01 | 0.01 | 0.01 | 0.031 | 0.01 | 0.01 | 0.01 | 0.01 | 0.01 | 0.01 | 0.01 | 0.01 | 0.031 | 0.01 | 0.012
| 沿道平均 | 0.01 | 0.01 | 0.01 | 0.027 | 0.01 | 0.01 | 0.01 | 0.01 | 0.01 | 0.01 | 0.01 | 0.01 | 0.031 | 0.01 | 0.01
檜原(ﾊﾞｯｸｸﾞﾗｳﾝﾄﾞ) |  | 0.01 | 0.01 | 0.01 | 0.01 | 0.01 | 0.01 | 0.01 | 0.01 | 0.01 | 0.01 | 0.01 | 0.01 | 0.01 | 0.01 | 0.01
四塩化炭素 |  | 検出下限値： 12月: 基準値 ：; 0.02 2月: －
[10 empty] | 定量下限値： |  | 0.3
|  | 平成２２年度 4月: 平成２２年度; 検出下限値： 12月: 検出下限値：; 0.02 2月: 0.09 |  |  | (単位:μg/m3）
測定地点（局） |  | 4月 | 5月 | 6月 | 7月 | 8月 | 9月 | 10月 | 11月 | 12月 | 1月 | 2月 | 3月 | 最大 | 最小 | 平 均
| 中央区晴海 | 0.57 | 0.43 | 0.62 | 0.6 | 0.51 | 0.48 | 0.44 | 0.55 | 0.72 | 0.61 | 0.5 | 0.41 | 0.72 | 0.41 | 0.54
区 | 国設東京新宿 | 0.54 | 0.44 | 0.57 | 0.5 | 0.49 | 0.45 | 0.45 | 0.58 | 0.68 | 0.62 | 0.49 | 0.4 | 0.68 | 0.4 | 0.52
部 | 大田区東糀谷 | 0.56 | 0.53 | 0.54 | 0.46 | 0.47 | 0.46 | 0.42 | 0.51 | 0.65 | 0.64 | 0.51 | 0.4 | 0.65 | 0.4 | 0.51
一 | 世田谷区世田谷 | 0.55 | 0.55 | 0.54 | 0.46 | 0.52 | 0.49 | 0.4 | 0.57 | 0.65 | 0.62 | 0.52 | 0.4 | 0.65 | 0.4 | 0.52
般 | 板橋区本町 | 0.54 | 0.58 | 0.54 | 0.54 | 0.51 | 0.49 | 0.44 | 0.54 | 0.64 | 0.6 | 0.5 | 0.43 | 0.64 | 0.43 | 0.53
環 | 練馬区石神井町 | 0.55 | 0.57 | 0.58 | 0.62 | 0.69 | 0.53 | 0.47 | 0.49 | 0.77 | 0.62 | 0.48 | 0.49 | 0.77 | 0.47 | 0.57
境 | 足立区西新井 | 0.68 | 0.6 | 0.71 | 0.51 | 0.6 | 0.83 | 0.51 | 0.52 | 0.68 | 0.6 | 0.51 | 0.4 | 0.83 | 0.4 | 0.6
| 江戸川区春江町 | 0.6 | 0.45 | 0.75 | 0.47 | 0.52 | 0.71 | 0.5 | 0.55 | 0.61 | 0.61 | 0.57 | 0.42 | 0.75 | 0.42 | 0.56
| 区部一般平均 | 0.57 | 0.52 | 0.61 | 0.52 | 0.54 | 0.56 | 0.45 | 0.54 | 0.68 | 0.62 | 0.51 | 0.42 | 0.83 | 0.4 | 0.54
多 | 八王子市片倉町 | 0.54 | 0.62 | 0.54 | 0.51 | 0.45 | 0.53 | 0.43 | 0.44 | 0.5 | 0.39 | 0.61 | 0.57 | 0.62 | 0.39 | 0.51
摩 | 八王子市大楽寺町 | 0.52 | 0.56 | 0.55 | 0.45 | 0.51 | 0.53 | 0.44 | 0.45 | 0.5 | 0.41 | 0.6 | 0.55 | 0.6 | 0.41 | 0.51
一 | 小金井市本町 | 0.65 | 0.49 | 0.66 | 0.49 | 0.55 | 0.87 | 0.53 | 0.51 | 0.67 | 0.61 | 0.4 | 0.41 | 0.87 | 0.4 | 0.57
般 | 東大和市奈良橋 | 0.57 | 0.52 | 0.78 | 0.53 | 0.54 | 0.73 | 0.49 | 0.49 | 0.63 | 0.64 | 0.54 | 0.36 | 0.78 | 0.36 | 0.57
| 多摩部一般平均 | 0.57 | 0.55 | 0.63 | 0.5 | 0.51 | 0.67 | 0.47 | 0.47 | 0.58 | 0.51 | 0.54 | 0.47 | 0.87 | 0.36 | 0.54
都一般平均 |  | 0.57 | 0.53 | 0.62 | 0.51 | 0.53 | 0.59 | 0.46 | 0.52 | 0.64 | 0.58 | 0.52 | 0.44 | 0.87 | 0.36 | 0.54
沿 | 京葉道路亀戸 | 0.49 | 0.5 | 0.73 | 0.47 | 0.79 | 0.52 | 0.46 | 0.52 | 0.58 | 0.65 | 0.52 | 0.37 | 0.79 | 0.37 | 0.55
道 | 環八通り八幡山 | 0.5 | 0.43 | 0.57 | 0.43 | 0.5 | 0.55 | 0.53 | 0.57 | 0.59 | 0.88 | 0.52 | 0.4 | 0.88 | 0.4 | 0.54
| 沿道平均 | 0.5 | 0.47 | 0.65 | 0.45 | 0.65 | 0.54 | 0.5 | 0.55 | 0.59 | 0.77 | 0.52 | 0.39 | 0.88 | 0.37 | 0.54
檜原(ﾊﾞｯｸｸﾞﾗｳﾝﾄﾞ) |  | 0.45 | 0.53 | 0.49 | 0.44 | 0.66 | 0.44 | 0.45 | 0.54 | 0.6 | 0.61 | 0.54 | 0.41 | 0.66 | 0.41 | 0.51
アセトアルデヒド |  | 検出下限値： 12月: 基準値等 ：; 0.09 2月: 5; 0.09 3月: (U.S.EPA)
[10 empty] | 定量下限値： |  | 0.8
|  | 平成２２年度 4月: 平成２２年度; 検出下限値： 12月: 検出下限値：; 0.09 2月: 0.3 |  |  | (単位:μg/m3）
測定地点（局） |  | 4月 | 5月 | 6月 | 7月 | 8月 | 9月 | 10月 | 11月 | 12月 | 1月 | 2月 | 3月 | 最大 | 最小 | 平 均
| 中央区晴海 | 2.4 | 2 | 3.1 | 4.1 | 3.2 | 2.3 | 2.3 | 2.5 | 1.7 | 1.7 | 1.9 | 2.5 | 4.1 | 1.7 | 2.5
区 | 国設東京新宿 | 2.5 | 1.8 | 2.4 | 5 | 1.8 | 2 | 2.1 | 3.9 | 1.8 | 2.1 | 2 | 2.9 | 5 | 1.8 | 2.5
部 | 大田区東糀谷 | 2.8 | 2.4 | 3.7 | 8.6 | 4.3 | 3.6 | 3 | 3.2 | 2.3 | 2.9 | 1.8 | 3 | 8.6 | 1.8 | 3.5
一 | 世田谷区世田谷 | 2.5 | 2.5 | 2.8 | 5 | 1.9 | 3.6 | 3.6 | 2.9 | 1.7 | 2.3 | 1.6 | 3 | 5 | 1.6 | 2.8
般 | 板橋区本町 | 2.9 | 2.7 | 3.4 | 5.2 | 2.5 | 3 | 2.6 | 4 | 1.8 | 2.5 | 2.1 | 3 | 5.2 | 1.8 | 3
環 | 練馬区石神井町 | 2 | 1.9 | 1.9 | 3.1 | 1.2 | 2.9 | 2.1 | 2.6 | 1.1 | 1.5 | 1.5 | 2.5 | 3.1 | 1.1 | 2
境 | 足立区西新井 | 3.3 | 2.4 | 3.4 | 6 | 4 | 2.7 | 2.6 | 4 | 1.7 | 2 | 2.5 | 3.1 | 6 | 1.7 | 3.1
| 江戸川区春江町 | 2.4 | 2.4 | 2.8 | 4.1 | 1.8 | 3 | 3.1 | 3.1 | 2.3 | 2.4 | 2.3 | 2.8 | 4.1 | 1.8 | 2.7
| 区部一般平均 | 2.6 | 2.3 | 2.9 | 5.1 | 2.6 | 2.9 | 2.7 | 3.3 | 1.8 | 2.2 | 2 | 2.9 | 8.6 | 1.1 | 2.8
多 | 八王子市片倉町 | 1.5 | 1.5 | 2 | 3.5 | 1 | 1.7 | 3.1 | 2.1 | 0.77 | 2.9 | 2.5 | 0.85 | 3.5 | 0.77 | 2
摩 | 八王子市大楽寺町 | 1.4 | 1.8 | 2.3 | 3 | 1 | 2.1 | 2.8 | 1.9 | 1.6 | 2.9 | 2 | 1.6 | 3 | 1 | 2
一 | 小金井市本町 | 2.4 | 2.5 | 2.3 | 4.3 | 1.9 | 3.8 | 3.9 | 3 | 1.8 | 2.1 | 2 | 2.5 | 4.3 | 1.8 | 2.7
般 | 東大和市奈良橋 | 2.6 | 2 | 2.9 | 2.4 | 2.2 | 3.4 | 2.7 | 2.9 | 1.4 | 2.1 | 1.8 | 2.9 | 3.4 | 1.4 | 2.4
| 多摩部一般平均 | 2 | 2 | 2.4 | 3.3 | 1.5 | 2.8 | 3.1 | 2.5 | 1.4 | 2.5 | 2.1 | 2 | 4.3 | 0.77 | 2.3
都一般平均 |  | 2.4 | 2.2 | 2.8 | 4.5 | 2.2 | 2.8 | 2.8 | 3 | 1.7 | 2.3 | 2 | 2.6 | 8.6 | 0.77 | 2.6
沿 | 京葉道路亀戸 | 3.1 | 2.9 | 3.6 | 4.5 | 2.9 | 2.6 | 2.6 | 2.5 | 2.1 | 2.5 | 1.8 | 3 | 4.5 | 1.8 | 2.8
道 | 環八通り八幡山 | 2.5 | 3.1 | 2.7 | 4.3 | 2.4 | 3.9 | 2 | 3.6 | 1.6 | 2.3 | 2.1 | 3.1 | 4.3 | 1.6 | 2.8
| 沿道平均 | 2.8 | 3 | 3.2 | 4.4 | 2.7 | 3.3 | 2.3 | 3.1 | 1.9 | 2.4 | 2 | 3.1 | 4.5 | 1.6 | 2.8
檜原(ﾊﾞｯｸｸﾞﾗｳﾝﾄﾞ) |  | 1.7 | 0.84 | 1.8 | 1.8 | 1.7 | 1.8 | 0.95 | 1.6 | 0.81 | 2.1 | 1.4 | 1.4 | 2.1 | 0.81 | 1.5
| 注）# | 平成２２年度 4月: 10月の八幡山は、他の地点と調査日が異なる（10/26～27）。
ホルムアルデヒド |  | 検出下限値： 12月: 基準値等 ：; 0.3 2月: 0.8; 0.3 3月: (U.S.EPA)
[10 empty] | 定量下限値： |  | 0.8
|  | 平成２２年度 4月: 平成２２年度; 検出下限値： 12月: 検出下限値：; 0.3 2月: 0.3 |  |  | (単位:μg/m3）
測定地点（局） |  | 4月 | 5月 | 6月 | 7月 | 8月 | 9月 | 10月 | 11月 | 12月 | 1月 | 2月 | 3月 | 最大 | 最小 | 平 均
| 中央区晴海 | 3.2 | 2.4 | 6.2 | 6.6 | 5.5 | 4.6 | 4 | 2.5 | 2.1 | 1.5 | 2 | 2.3 | 6.6 | 1.5 | 3.6
区 | 国設東京新宿 | 2.6 | 1.8 | 3.9 | 5.9 | 3.8 | 3.2 | 2.8 | 2.7 | 1.9 | 1.8 | 1.8 | 2 | 5.9 | 1.8 | 2.9
部 | 大田区東糀谷 | 2.7 | 2.6 | 4 | 7.4 | 3.9 | 5.3 | 4.4 | 2.6 | 2.7 | 2.7 | 1.8 | 3 | 7.4 | 1.8 | 3.6
一 | 世田谷区世田谷 | 2.6 | 2.7 | 4.7 | 6.7 | 4.2 | 5.4 | 5.1 | 2.5 | 2.2 | 2.1 | 1.6 | 2.6 | 6.7 | 1.6 | 3.5
般 | 板橋区本町 | 2.6 | 2.5 | 4.6 | 7.2 | 4.3 | 5.5 | 3.9 | 3.2 | 1.9 | 2 | 1.9 | 2.5 | 7.2 | 1.9 | 3.5
環 | 練馬区石神井町 | 1.7 | 1.2 | 2.4 | 3.4 | 2.5 | 3.2 | 2.5 | 1.7 | 1.4 | 1.2 | 1.1 | 1.5 | 3.4 | 1.1 | 2
境 | 足立区西新井 | 2.2 | 1.2 | 4.1 | 5.4 | 4.4 | 2.8 | 2.6 | 2.7 | 1.6 | 1.8 | 1.8 | 1.9 | 5.4 | 1.2 | 2.7
| 江戸川区春江町 | 2.2 | 2.4 | 3.5 | 4.9 | 3.5 | 4.5 | 4.4 | 2.7 | 2.3 | 2.2 | 2 | 2.1 | 4.9 | 2 | 3.1
| 区部一般平均 | 2.5 | 2.1 | 4.2 | 5.9 | 4 | 4.3 | 3.7 | 2.6 | 2 | 1.9 | 1.8 | 2.2 | 7.4 | 1.1 | 3.1
多 | 八王子市片倉町 | 1.9 | 1.7 | 2.7 | 4.2 | 2.6 | 3.6 | 3.5 | 1.6 | 1.3 | 2.8 | 0.8 | 1.5 | 4.2 | 0.8 | 2.4
摩 | 八王子市大楽寺町 | 1.7 | 1.9 | 2.6 | 4.4 | 2.6 | 3 | 3.6 | 1.5 | 0.87 | 2.4 | 0.83 | 1 | 4.4 | 0.83 | 2.2
一 | 小金井市本町 | 2.5 | 2.8 | 4.1 | 5.6 | 3.5 | 5.4 | 4.5 | 2.2 | 1.8 | 2.2 | 1.8 | 2.1 | 5.6 | 1.8 | 3.2
般 | 東大和市奈良橋 | 2.4 | 1.6 | 3.5 | 2.7 | 3.6 | 3.9 | 3.2 | 2 | 1.4 | 1.7 | 1.2 | 2.1 | 3.9 | 1.2 | 2.4
| 多摩部一般平均 | 2.1 | 2 | 3.2 | 4.2 | 3.1 | 4 | 3.7 | 1.8 | 1.3 | 2.3 | 1.2 | 1.7 | 5.6 | 0.8 | 2.6
都一般平均 |  | 2.4 | 2.1 | 3.9 | 5.4 | 3.7 | 4.2 | 3.7 | 2.3 | 1.8 | 2 | 1.6 | 2.1 | 7.4 | 0.8 | 2.9
沿 | 京葉道路亀戸 | 2.5 | 2.2 | 3.6 | 4.2 | 4.3 | 3 | 3 | 2.1 | 1.8 | 2.1 | 1.4 | 2.1 | 4.3 | 1.4 | 2.7
道 | 環八通り八幡山 | 2.4 | 2.9 | 4.5 | 6.3 | 4.6 | 5.5 | 1.7 | 3.2 | 1.5 | 2.4 | 1.9 | 2.9 | 6.3 | 1.5 | 3.3
| 沿道平均 | 2.5 | 2.6 | 4.1 | 5.3 | 4.5 | 4.3 | 2.4 | 2.7 | 1.7 | 2.3 | 1.7 | 2.5 | 6.3 | 1.4 | 3
檜原(ﾊﾞｯｸｸﾞﾗｳﾝﾄﾞ) |  | 1.9 | 1 | 2.9 | 2.7 | 3.8 | 2.1 | 1.7 | 1.4 | 1.1 | 1.5 | 1.1 | 0.92 | 3.8 | 0.92 | 1.8
| 注）# | 平成２２年度 4月: 10月の八幡山は、他の地点と調査日が異なる（10/26～27）。
ベンゾ[a]ピレン |  | 検出下限値： 12月: 基準値等 ：; 0.3 2月: 0.12; 0.3 3月: (WHO)
[10 empty] | 定量下限値： |  | 0.05
|  | 平成２２年度 4月: 平成２２年度; 検出下限値： 12月: 検出下限値：; 0.3 2月: 0.02 |  |  | (単位:ng/m3）
測定地点（局） |  | 4月 | 5月 | 6月 | 7月 | 8月 | 9月 | 10月 | 11月 | 12月 | 1月 | 2月 | 3月 | 最大 | 最小 | 平 均
| 中央区晴海 | 0.12 | 0.033 | 0.35 | 0.29 | 0.96 | 0.05 | 0.17 | 0.21 | 0.11 | 0.21 | 0.12 | 0.36 | 0.96 | 0.033 | 0.25
区 | 国設東京新宿 | 0.12 | 0.036 | 0.2 | 0.096 | 0.032 | 0.065 | 0.23 | 0.41 | 0.12 | 0.29 | 0.16 | 0.36 | 0.41 | 0.032 | 0.18
部 | 大田区東糀谷 | 0.91 | 0.052 | 1.1 | 0.62 | 4.3 | 0.13 | 0.17 | 0.23 | 0.11 | 0.28 | 0.098 | 0.43 | 4.3 | 0.052 | 0.7
一 | 世田谷区世田谷 | 0.089 | 0.04 | 0.067 | 0.094 | 0.01 | 0.1 | 0.17 | 0.18 | 0.084 | 0.22 | 0.098 | 0.33 | 0.33 | 0.01 | 0.12
般 | 板橋区本町 | 0.14 | 0.047 | 0.15 | 0.11 | 0.045 | 0.045 | 0.22 | 0.19 | 0.072 | 0.25 | 0.13 | 0.32 | 0.32 | 0.045 | 0.14
環 | 練馬区石神井町 | 0.069 | 0.051 | 0.065 | 0.091 | 0.058 | 0.057 | 0.17 | 0.16 | 0.069 | 0.21 | 0.14 | 0.3 | 0.3 | 0.051 | 0.12
境 | 足立区西新井 | 0.19 | 0.04 | 0.23 | 0.14 | 0.32 | 0.04 | 0.12 | 0.33 | 0.093 | 0.21 | 0.22 | 0.33 | 0.33 | 0.04 | 0.19
| 江戸川区春江町 | 0.17 | 0.034 | 0.042 | 0.04 | 0.01 | 0.051 | 0.15 | 0.28 | 0.12 | 0.24 | 0.17 | 0.34 | 0.34 | 0.01 | 0.14
| 区部一般平均 | 0.23 | 0.042 | 0.28 | 0.19 | 0.72 | 0.067 | 0.18 | 0.25 | 0.097 | 0.24 | 0.14 | 0.35 | 4.3 | 0.01 | 0.23
多 | 八王子市片倉町 | 0.082 | 0.01 | 0.025 | 0.0054 | 0.029 | 0.14 | 0.16 | 0.12 | 0.21 | 0.31 | 0.23 | 0.11 | 0.31 | 0.0054 | 0.12
摩 | 八王子市大楽寺町 | 0.068 | 0.024 | 0.033 | 0.0058 | 0.03 | 0.13 | 0.14 | 0.16 | 0.17 | 0.36 | 0.22 | 0.14 | 0.36 | 0.0058 | 0.12
一 | 小金井市本町 | 0.079 | 0.04 | 0.024 | 0.063 | 0.01 | 0.093 | 0.22 | 0.16 | 0.13 | 0.26 | 0.2 | 0.28 | 0.28 | 0.01 | 0.13
般 | 東大和市奈良橋 | 0.09 | 0.058 | 0.026 | 0.08 | 0.022 | 0.059 | 0.13 | 0.35 | 0.065 | 0.22 | 0.23 | 0.29 | 0.35 | 0.022 | 0.14
| 多摩部一般平均 | 0.08 | 0.033 | 0.027 | 0.039 | 0.023 | 0.11 | 0.16 | 0.2 | 0.14 | 0.29 | 0.22 | 0.21 | 0.36 | 0.0054 | 0.13
都一般平均 |  | 0.18 | 0.039 | 0.19 | 0.14 | 0.49 | 0.08 | 0.17 | 0.23 | 0.11 | 0.26 | 0.17 | 0.3 | 4.3 | 0.0054 | 0.2
沿 | 京葉道路亀戸 | 0.14 | 0.045 | 0.15 | 0.068 | 0.11 | 0.062 | 0.16 | 0.24 | 0.16 | 0.28 | 0.15 | 0.38 | 0.38 | 0.045 | 0.16
道 | 環八通り八幡山 | 0.11 | 0.06 | 0.092 | 0.076 | 0.01 | 0.11 | 0.19 | 0.18 | 0.094 | 0.24 | 0.17 | 0.43 | 0.43 | 0.01 | 0.15
| 沿道平均 | 0.13 | 0.053 | 0.12 | 0.072 | 0.06 | 0.086 | 0.18 | 0.21 | 0.13 | 0.26 | 0.16 | 0.41 | 0.43 | 0.01 | 0.15
檜原(ﾊﾞｯｸｸﾞﾗｳﾝﾄﾞ) |  | 0.087 | 0.04 | 0.01 | 0.043 | 0.23 | 0.061 | 0.067 | 0.053 | 0.029 | 0.37 | 0.52 | 0.044 | 0.52 | 0.01 | 0.13
| 注）# | 平成２２年度 4月: 8月の練馬は、他の地点と調査日が異なる（8/19～20）。
ニッケル化合物 |  | 検出下限値： 12月: 基準値等 ：; 0.02 2月: 25; 0.02 3月: (指針値)
[10 empty] | 定量下限値： |  | 4
|  | 平成２２年度 4月: 平成２２年度; 検出下限値： 12月: 検出下限値：; 0.02 2月: 1 |  |  | (単位:ng/m3）
測定地点（局） |  | 4月 | 5月 | 6月 | 7月 | 8月 | 9月 | 10月 | 11月 | 12月 | 1月 | 2月 | 3月 | 最大 | 最小 | 平 均
| 中央区晴海 | 6.2 | 1.4 | 14 | 12 | 8.5 | 2.8 | 3.5 | 13 | 3.1 | 3.8 | 3.7 | 5.1 | 14 | 1.4 | 6.4
区 | 国設東京新宿 | 4.3 | 1.2 | 5.8 | 7.2 | 5.5 | 4.4 | 3.2 | 6 | 2.9 | 3.4 | 2.4 | 5.5 | 7.2 | 1.2 | 4.3
部 | 大田区東糀谷 | 9.3 | 4.9 | 14 | 17 | 7.3 | 6.8 | 6.6 | 6.1 | 3.5 | 12 | 3.7 | 11 | 17 | 3.5 | 8.5
一 | 世田谷区世田谷 | 4.3 | 1.2 | 5.3 | 8.2 | 2.3 | 3.7 | 6.1 | 3.7 | 2.2 | 3 | 1.3 | 4.5 | 8.2 | 1.2 | 3.8
般 | 板橋区本町 | 4.9 | 2 | 4.3 | 10 | 3.4 | 2.2 | 3.3 | 3.5 | 1.8 | 6.5 | 2.9 | 3.1 | 10 | 1.8 | 4
環 | 練馬区石神井町 | 3.4 | 2 | 3.5 | 6.3 | 3.3 | 2.8 | 5.8 | 2 | 1.7 | 2.5 | 1.3 | 4.4 | 6.3 | 1.3 | 3.3
境 | 足立区西新井 | 4.1 | 1.4 | 7 | 8.5 | 4 | 2.1 | 4.8 | 6.1 | 2.3 | 3.4 | 2.1 | 2.9 | 8.5 | 1.4 | 4.1
| 江戸川区春江町 | 5.7 | 3.3 | 8.9 | 9.3 | 2.9 | 2 | 3.7 | 4.6 | 2 | 3.6 | 2.3 | 4.6 | 9.3 | 2 | 4.4
| 区部一般平均 | 5.3 | 2.2 | 7.9 | 9.8 | 4.7 | 3.4 | 4.6 | 5.6 | 2.4 | 4.8 | 2.5 | 5.1 | 17 | 1.2 | 4.8
多 | 八王子市片倉町 | 2.3 | 2.5 | 7.9 | 10 | 2.6 | 3.2 | 2.7 | 1.8 | 2 | 1.2 | 1.6 | 0.56 | 10 | 0.56 | 3.2
摩 | 八王子市大楽寺町 | 4.1 | 3.6 | 4 | 8.4 | 6.6 | 3.3 | 2.3 | 2.4 | 1.7 | 1.2 | 1.3 | 0.27 | 8.4 | 0.27 | 3.3
一 | 小金井市本町 | 2.7 | 1.3 | 3.3 | 6.7 | 4.3 | 3.9 | 3.3 | 3.5 | 2.4 | 3.7 | 1.1 | 4.6 | 6.7 | 1.1 | 3.4
般 | 東大和市奈良橋 | 2.2 | 1.9 | 3.3 | 4.8 | 2.3 | 2.5 | 1.9 | 2.3 | 0.5 | 3.1 | 1.3 | 4.2 | 4.8 | 0.5 | 2.5
| 多摩部一般平均 | 2.8 | 2.3 | 4.6 | 7.5 | 4 | 3.2 | 2.6 | 2.5 | 1.7 | 2.3 | 1.3 | 2.4 | 10 | 0.27 | 3.1
都一般平均 |  | 4.5 | 2.2 | 6.8 | 9 | 4.4 | 3.3 | 3.9 | 4.6 | 2.2 | 4 | 2.1 | 4.2 | 17 | 0.27 | 4.3
沿 | 京葉道路亀戸 | 5.7 | 1.7 | 9.3 | 12 | 6.6 | 2.7 | 3.8 | 4.6 | 2.5 | 3.1 | 3.1 | 2.9 | 12 | 1.7 | 4.8
道 | 環八通り八幡山 | 3.2 | 2.3 | 4 | 5.7 | 3.1 | 3.7 | 4.6 | 3.7 | 2.2 | 2.7 | 3.3 | 4 | 5.7 | 2.2 | 3.5
| 沿道平均 | 4.5 | 2 | 6.7 | 8.9 | 4.9 | 3.2 | 4.2 | 4.2 | 2.4 | 2.9 | 3.2 | 3.5 | 12 | 1.7 | 4.2
檜原(ﾊﾞｯｸｸﾞﾗｳﾝﾄﾞ) |  | 1.1 | 0.5 | 2.4 | 2.1 | 0.5 | 1.6 | 1.1 | 1 | 0.5 | 1.1 | 0.5 | 0.5 | 2.4 | 0.5 | 1.1
| 注）# | 平成２２年度 4月: 8月の練馬は、他の地点と調査日が異なる（8/19～20）。
ヒ素及びその化合物 |  | 検出下限値： 12月: 基準値等 ：; 1 2月: 6; 1 3月: (指針値)
[10 empty] | 定量下限値： |  | 0.2
|  | 平成２２年度 4月: 平成２２年度; 検出下限値： 12月: 検出下限値：; 1 2月: 0.06 |  |  | (単位:ng/m3）
測定地点（局） |  | 4月 | 5月 | 6月 | 7月 | 8月 | 9月 | 10月 | 11月 | 12月 | 1月 | 2月 | 3月 | 最大 | 最小 | 平 均
| 中央区晴海 | 0.63 | 0.39 | 1.5 | 1.6 | 1.6 | 1.4 | 2.4 | 0.53 | 0.3 | 0.51 | 0.27 | 1.3 | 2.4 | 0.27 | 1
区 | 国設東京新宿 | 0.6 | 0.35 | 1.5 | 1.6 | 0.29 | 1.4 | 2 | 0.35 | 0.31 | 0.88 | 0.28 | 1.9 | 2 | 0.28 | 0.96
部 | 大田区東糀谷 | 0.81 | 0.68 | 2 | 2 | 1.5 | 1.1 | 2.4 | 0.5 | 0.35 | 0.52 | 0.67 | 1.5 | 2.4 | 0.35 | 1.2
一 | 世田谷区世田谷 | 0.47 | 0.28 | 0.77 | 1.1 | 0.25 | 1.1 | 1.3 | 0.41 | 0.21 | 0.42 | 0.14 | 1.2 | 1.3 | 0.14 | 0.64
般 | 板橋区本町 | 0.53 | 0.55 | 1.1 | 1.1 | 0.44 | 1.2 | 2 | 0.25 | 0.25 | 0.69 | 0.27 | 1.3 | 2 | 0.25 | 0.81
環 | 練馬区石神井町 | 0.57 | 0.37 | 1.2 | 0.83 | 2.6 | 1.2 | 1 | 0.28 | 0.17 | 0.5 | 0.19 | 1.1 | 2.6 | 0.17 | 0.83
境 | 足立区西新井 | 0.67 | 0.38 | 1.4 | 1.3 | 0.37 | 1.2 | 1.2 | 0.44 | 0.18 | 0.54 | 0.26 | 1.1 | 1.4 | 0.18 | 0.75
| 江戸川区春江町 | 0.77 | 0.43 | 1.2 | 1.2 | 0.96 | 1.1 | 1.3 | 0.61 | 0.38 | 0.72 | 0.87 | 1.6 | 1.6 | 0.38 | 0.93
| 区部一般平均 | 0.63 | 0.43 | 1.3 | 1.3 | 1 | 1.2 | 1.7 | 0.42 | 0.27 | 0.6 | 0.37 | 1.4 | 2.6 | 0.14 | 0.89
多 | 八王子市片倉町 | 0.64 | 1 | 2.1 | 2 | 0.46 | 1.4 | 2.7 | 0.57 | 0.55 | 0.45 | 0.34 | 1 | 2.7 | 0.34 | 1.1
摩 | 八王子市大楽寺町 | 0.66 | 0.91 | 1.6 | 1.6 | 0.4 | 1.3 | 1.6 | 0.52 | 0.42 | 0.41 | 0.3 | 1.1 | 1.6 | 0.3 | 0.9
一 | 小金井市本町 | 0.44 | 0.37 | 1 | 0.68 | 0.22 | 1 | 0.92 | 0.34 | 0.19 | 0.33 | 0.14 | 1.2 | 1.2 | 0.14 | 0.57
般 | 東大和市奈良橋 | 0.51 | 0.38 | 1.1 | 0.58 | 0.23 | 1 | 0.99 | 0.37 | 0.18 | 0.45 | 0.29 | 1 | 1.1 | 0.18 | 0.59
| 多摩部一般平均 | 0.56 | 0.67 | 1.5 | 1.2 | 0.33 | 1.2 | 1.6 | 0.45 | 0.34 | 0.41 | 0.27 | 1.1 | 2.7 | 0.14 | 0.79
都一般平均 |  | 0.61 | 0.51 | 1.4 | 1.3 | 0.78 | 1.2 | 1.7 | 0.43 | 0.29 | 0.54 | 0.34 | 1.3 | 2.7 | 0.14 | 0.86
沿 | 京葉道路亀戸 | 1.1 | 0.82 | 1.1 | 1.1 | 0.67 | 1.2 | 3.2 | 1.7 | 0.61 | 1.2 | 0.86 | 1.7 | 3.2 | 0.61 | 1.3
道 | 環八通り八幡山 | 0.46 | 0.45 | 1.3 | 0.99 | 0.81 | 1.1 | 3.1 | 0.24 | 0.2 | 0.39 | 0.2 | 1.2 | 3.1 | 0.2 | 0.87
| 沿道平均 | 0.78 | 0.64 | 1.2 | 1 | 0.74 | 1.2 | 3.2 | 0.97 | 0.41 | 0.8 | 0.53 | 1.5 | 3.2 | 0.2 | 1.1
檜原(ﾊﾞｯｸｸﾞﾗｳﾝﾄﾞ) |  | 0.31 | 0.22 | 0.31 | 0.33 | 0.082 | 0.54 | 0.75 | 0.08 | 0.066 | 0.24 | 0.15 | 0.53 | 0.75 | 0.066 | 0.3
| 注）# | 平成２２年度 4月: 8月の練馬は、他の地点と調査日が異なる（8/19～20）。
ベリリウム及びその化合物 |  | 検出下限値： 12月: 基準値等 ：; 0.06 2月: 4.2; 0.06 3月: (U.S.EPA)
[10 empty] | 定量下限値： |  | 0.06
|  | 平成２２年度 4月: 平成２２年度; 検出下限値： 12月: 検出下限値：; 0.06 2月: 0.02 |  |  | (単位:ng/m3）
測定地点（局） |  | 4月 | 5月 | 6月 | 7月 | 8月 | 9月 | 10月 | 11月 | 12月 | 1月 | 2月 | 3月 | 最大 | 最小 | 平 均
| 中央区晴海 | 0.01 | 0.01 | 0.01 | 0.01 | 0.034 | 0.01 | 0.01 | 0.034 | 0.01 | 0.025 | 0.01 | 0.01 | 0.034 | 0.01 | 0.015
区 | 国設東京新宿 | 0.01 | 0.01 | 0.01 | 0.01 | 0.01 | 0.01 | 0.01 | 0.01 | 0.01 | 0.023 | 0.01 | 0.01 | 0.023 | 0.01 | 0.011
部 | 大田区東糀谷 | 0.022 | 0.01 | 0.024 | 0.02 | 0.029 | 0.01 | 0.01 | 0.028 | 0.01 | 0.023 | 0.01 | 0.01 | 0.029 | 0.01 | 0.017
一 | 世田谷区世田谷 | 0.01 | 0.01 | 0.01 | 0.01 | 0.01 | 0.01 | 0.01 | 0.01 | 0.01 | 0.01 | 0.01 | 0.01 | 0.01 | 0.01 | 0.01
般 | 板橋区本町 | 0.01 | 0.01 | 0.01 | 0.01 | 0.01 | 0.01 | 0.01 | 0.01 | 0.01 | 0.063 | 0.01 | 0.01 | 0.063 | 0.01 | 0.014
環 | 練馬区石神井町 | 0.01 | 0.01 | 0.01 | 0.01 | 0.034 | 0.01 | 0.01 | 0.01 | 0.01 | 0.034 | 0.01 | 0.01 | 0.034 | 0.01 | 0.014
境 | 足立区西新井 | 0.01 | 0.01 | 0.01 | 0.01 | 0.01 | 0.01 | 0.01 | 0.01 | 0.01 | 0.035 | 0.01 | 0.01 | 0.035 | 0.01 | 0.012
| 江戸川区春江町 | 0.01 | 0.01 | 0.01 | 0.01 | 0.01 | 0.01 | 0.01 | 0.029 | 0.01 | 0.029 | 0.01 | 0.01 | 0.029 | 0.01 | 0.013
| 区部一般平均 | 0.01 | 0.01 | 0.01 | 0.01 | 0.01 | 0.01 | 0.01 | 0.01 | 0.01 | 0.03 | 0.01 | 0.01 | 0.063 | 0.01 | 0.01
多 | 八王子市片倉町 | 0.01 | 0.01 | 0.0074 | 0.0079 | 0.015 | 0.0092 | 0.013 | 0.021 | 0.11 | 0.006 | 0.016 | 0.0064 | 0.11 | 0.006 | 0.019
摩 | 八王子市大楽寺町 | 0.01 | 0.01 | 0.0075 | 0.0079 | 0.008 | 0.021 | 0.0073 | 0.015 | 0.045 | 0.006 | 0.016 | 0.0064 | 0.045 | 0.006 | 0.013
一 | 小金井市本町 | 0.01 | 0.01 | 0.01 | 0.01 | 0.01 | 0.01 | 0.01 | 0.01 | 0.01 | 0.01 | 0.01 | 0.01 | 0.01 | 0.01 | 0.01
般 | 東大和市奈良橋 | 0.01 | 0.01 | 0.01 | 0.01 | 0.01 | 0.01 | 0.01 | 0.027 | 0.024 | 0.061 | 0.01 | 0.01 | 0.061 | 0.01 | 0.017
| 多摩部一般平均 | 0.01 | 0.01 | 0.01 | 0.01 | 0.01 | 0.01 | 0.01 | 0.01 | 0.047 | 0.021 | 0.01 | 0.01 | 0.11 | 0.006 | 0.01
都一般平均 |  | 0.01 | 0.01 | 0.01 | 0.01 | 0.01 | 0.01 | 0.01 | 0.01 | 0.022 | 0.027 | 0.01 | 0.01 | 0.11 | 0.006 | 0.01
沿 | 京葉道路亀戸 | 0.01 | 0.01 | 0.01 | 0.01 | 0.024 | 0.01 | 0.01 | 0.04 | 0.01 | 0.01 | 0.01 | 0.01 | 0.04 | 0.01 | 0.014
道 | 環八通り八幡山 | 0.01 | 0.01 | 0.01 | 0.01 | 0.01 | 0.01 | 0.01 | 0.01 | 0.01 | 0.028 | 0.01 | 0.01 | 0.028 | 0.01 | 0.012
| 沿道平均 | 0.01 | 0.01 | 0.01 | 0.01 | 0.01 | 0.01 | 0.01 | 0.025 | 0.01 | 0.01 | 0.01 | 0.01 | 0.04 | 0.01 | 0.01
檜原(ﾊﾞｯｸｸﾞﾗｳﾝﾄﾞ) |  | 0.01 | 0.01 | 0.01 | 0.01 | 0.01 | 0.01 | 0.01 | 0.01 | 0.01 | 0.01 | 0.01 | 0.01 | 0.01 | 0.01 | 0.01
| 注）# | 平成２２年度 4月: 8月の練馬は、他の地点と調査日が異なる（8/19～20）。
マンガン及びその化合物 |  | 検出下限値： 12月: 基準値等 ：; 0.02 2月: 150; 0.02 3月: (WHO)
[10 empty] | 定量下限値： |  | 5
|  | 平成２２年度 4月: 平成２２年度; 検出下限値： 12月: 検出下限値：; 0.02 2月: 2 |  |  | (単位:ng/m3）
測定地点（局） |  | 4月 | 5月 | 6月 | 7月 | 8月 | 9月 | 10月 | 11月 | 12月 | 1月 | 2月 | 3月 | 最大 | 最小 | 平 均
| 中央区晴海 | 24 | 13 | 34 | 39 | 72 | 22 | 33 | 48 | 25 | 36 | 28 | 35 | 72 | 13 | 34
区 | 国設東京新宿 | 24 | 12 | 27 | 21 | 15 | 20 | 20 | 30 | 30 | 36 | 32 | 39 | 39 | 12 | 26
部 | 大田区東糀谷 | 97 | 15 | 81 | 66 | 94 | 58 | 29 | 48 | 26 | 38 | 28 | 33 | 97 | 15 | 51
一 | 世田谷区世田谷 | 16 | 11 | 13 | 24 | 8.1 | 24 | 21 | 31 | 12 | 18 | 11 | 27 | 31 | 8.1 | 18
般 | 板橋区本町 | 28 | 22 | 23 | 25 | 21 | 24 | 29 | 24 | 41 | 58 | 54 | 25 | 58 | 21 | 31
環 | 練馬区石神井町 | 16 | 11 | 10 | 17 | 43 | 17 | 17 | 18 | 13 | 29 | 12 | 27 | 43 | 10 | 19
境 | 足立区西新井 | 29 | 14 | 25 | 24 | 22 | 18 | 18 | 43 | 14 | 38 | 16 | 29 | 43 | 14 | 24
| 江戸川区春江町 | 20 | 11 | 11 | 16 | 10 | 20 | 24 | 44 | 18 | 38 | 18 | 27 | 44 | 10 | 21
| 区部一般平均 | 32 | 14 | 28 | 29 | 36 | 25 | 24 | 36 | 22 | 36 | 25 | 30 | 97 | 8.1 | 28
多 | 八王子市片倉町 | 23 | 14 | 18 | 13 | 16 | 16 | 19 | 20 | 12 | 41 | 18 | 15 | 41 | 12 | 19
摩 | 八王子市大楽寺町 | 17 | 12 | 15 | 15 | 13 | 17 | 17 | 15 | 9.3 | 29 | 12 | 13 | 29 | 9.3 | 15
一 | 小金井市本町 | 15 | 13 | 12 | 17 | 5.9 | 19 | 18 | 21 | 14 | 24 | 11 | 25 | 25 | 5.9 | 16
般 | 東大和市奈良橋 | 16 | 12 | 12 | 15 | 20 | 19 | 13 | 26 | 19 | 48 | 11 | 26 | 48 | 11 | 20
| 多摩部一般平均 | 18 | 13 | 14 | 15 | 14 | 18 | 17 | 21 | 14 | 36 | 13 | 20 | 48 | 5.9 | 18
都一般平均 |  | 27 | 13 | 23 | 24 | 28 | 23 | 22 | 31 | 19 | 36 | 21 | 27 | 97 | 5.9 | 25
沿 | 京葉道路亀戸 | 26 | 12 | 19 | 20 | 30 | 22 | 23 | 56 | 24 | 31 | 21 | 34 | 56 | 12 | 27
道 | 環八通り八幡山 | 24 | 10 | 14 | 24 | 18 | 24 | 22 | 24 | 21 | 29 | 18 | 34 | 34 | 10 | 22
| 沿道平均 | 25 | 11 | 17 | 22 | 24 | 23 | 23 | 40 | 23 | 30 | 20 | 34 | 56 | 10 | 24
檜原(ﾊﾞｯｸｸﾞﾗｳﾝﾄﾞ) |  | 13 | 6 | 3.6 | 7 | 5.4 | 7.9 | 8 | 4.9 | 1 | 11 | 5.2 | 5.5 | 13 | 1 | 6.5
| 注）# | 平成２２年度 4月: 8月の練馬は、他の地点と調査日が異なる（8/19～20）。
クロム及びその化合物 |  | 検出下限値： 12月: 基準値等 ：; 2 2月: 0.83(EPA六価ｸﾛﾑ)
[10 empty] | 定量下限値： |  | 1
|  | 平成２２年度 4月: 平成２２年度; 検出下限値： 12月: 検出下限値：; 2 2月: 0.3 |  |  | (単位:ng/m3）
測定地点（局） |  | 4月 | 5月 | 6月 | 7月 | 8月 | 9月 | 10月 | 11月 | 12月 | 1月 | 2月 | 3月 | 最大 | 最小 | 平 均
| 中央区晴海 | 5.6 | 3.2 | 13 | 11 | 11 | 4.9 | 13 | 16 | 3.5 | 5.1 | 5.7 | 5.7 | 16 | 3.2 | 8.1
区 | 国設東京新宿 | 4.2 | 2.8 | 5.1 | 5.5 | 2.7 | 4 | 6 | 7.4 | 4 | 5.2 | 3.6 | 5.9 | 7.4 | 2.7 | 4.7
部 | 大田区東糀谷 | 11 | 5.9 | 19 | 19 | 92 | 28 | 12 | 13 | 5.2 | 12 | 5.9 | 10 | 92 | 5.2 | 19
一 | 世田谷区世田谷 | 3.6 | 2.5 | 3.7 | 5.8 | 2 | 4.7 | 4.9 | 6 | 1.9 | 3 | 2 | 5 | 6 | 1.9 | 3.8
般 | 板橋区本町 | 6.1 | 3.8 | 4.9 | 11 | 2.9 | 5.2 | 5.1 | 7.1 | 3.8 | 9.4 | 5.3 | 3.9 | 11 | 2.9 | 5.7
環 | 練馬区石神井町 | 2.9 | 2.2 | 2.8 | 4.2 | 3.9 | 4.4 | 2.8 | 3 | 2 | 2.8 | 2.8 | 4.8 | 4.8 | 2 | 3.2
境 | 足立区西新井 | 5.3 | 3.5 | 7 | 6.2 | 12 | 4.3 | 3 | 10 | 2.5 | 5.1 | 3.1 | 5.9 | 12 | 2.5 | 5.7
| 江戸川区春江町 | 4.2 | 2.9 | 2.7 | 2.9 | 2.3 | 7.3 | 4.1 | 11 | 3.6 | 6.2 | 3.8 | 6 | 11 | 2.3 | 4.8
| 区部一般平均 | 5.4 | 3.4 | 7.3 | 8.2 | 16 | 7.9 | 6.4 | 9.2 | 3.3 | 6.1 | 4 | 5.9 | 92 | 1.9 | 6.9
多 | 八王子市片倉町 | 3.7 | 2.9 | 4.7 | 5.3 | 2.7 | 3.4 | 1.5 | 1.8 | 2.7 | 2.8 | 2.1 | 0.65 | 5.3 | 0.65 | 2.9
摩 | 八王子市大楽寺町 | 2.8 | 1.3 | 4 | 2.4 | 1.1 | 2.3 | 3.2 | 2.9 | 1.7 | 2.1 | 2.2 | 0.61 | 4 | 0.61 | 2.2
一 | 小金井市本町 | 2.4 | 1.9 | 2.3 | 4.6 | 0.94 | 3.9 | 3.5 | 3.2 | 2.1 | 3.3 | 1.9 | 3.8 | 4.6 | 0.94 | 2.8
般 | 東大和市奈良橋 | 2.8 | 2.2 | 2.4 | 2.8 | 1.9 | 2.8 | 2 | 3.2 | 1.4 | 4.3 | 1.9 | 4.7 | 4.7 | 1.4 | 2.7
| 多摩部一般平均 | 2.9 | 2.1 | 3.4 | 3.8 | 1.7 | 3.1 | 2.6 | 2.8 | 2 | 3.1 | 2 | 2.4 | 5.3 | 0.61 | 2.6
都一般平均 |  | 4.6 | 2.9 | 6 | 6.7 | 11 | 6.3 | 5.1 | 7.1 | 2.9 | 5.1 | 3.4 | 4.7 | 92 | 0.61 | 5.5
沿 | 京葉道路亀戸 | 6.1 | 3.4 | 4.7 | 4.9 | 5.5 | 6.8 | 11 | 11 | 5.2 | 5.9 | 5.5 | 6.5 | 11 | 3.4 | 6.4
道 | 環八通り八幡山 | 4.6 | 2.7 | 4.1 | 5.6 | 4.7 | 4.8 | 5.9 | 5 | 2.4 | 4 | 5.5 | 6.8 | 6.8 | 2.4 | 4.7
| 沿道平均 | 5.4 | 3.1 | 4.4 | 5.3 | 5.1 | 5.8 | 8.5 | 8 | 3.8 | 5 | 5.5 | 6.7 | 11 | 2.4 | 5.5
檜原(ﾊﾞｯｸｸﾞﾗｳﾝﾄﾞ) |  | 1.4 | 0.44 | 3.9 | 1.4 | 0.15 | 2.6 | 0.89 | 0.96 | 0.15 | 1.7 | 0.73 | 1.4 | 3.9 | 0.15 | 1.3
| 注）# | 平成２２年度 4月: 8月の練馬は、他の地点と調査日が異なる（8/19～20）。
水銀及びその化合物 |  | 検出下限値： 12月: 基準値等 ：; 0.3 2月: 40; 0.3 3月: （指針値）
[10 empty] | 定量下限値： |  | 0.1
|  | 平成２２年度 4月: 平成２２年度; 検出下限値： 12月: 検出下限値：; 0.3 2月: 0.03 |  |  | (単位:ng/m3）
測定地点（局） |  | 4月 | 5月 | 6月 | 7月 | 8月 | 9月 | 10月 | 11月 | 12月 | 1月 | 2月 | 3月 | 最大 | 最小 | 平 均
| 中央区晴海 | 3.8 | 3 | 3.8 | 4.7 | 3.2 | 2.2 | 2.7 | 3 | 2.4 | 2.3 | 2.4 | 2.9 | 4.7 | 2.2 | 3
区 | 国設東京新宿 | 3.5 | 2.8 | 4.1 | 5 | 2.5 | 2.6 | 2.8 | 3.3 | 2.3 | 3.6 | 2.5 | 3.6 | 5 | 2.3 | 3.2
部 | 大田区東糀谷 | 5.1 | 2.9 | 5.7 | 6 | 5.6 | 3.3 | 3.3 | 3.2 | 2.8 | 3 | 2.6 | 3.8 | 6 | 2.6 | 3.9
一 | 世田谷区世田谷 | 4.7 | 3.5 | 4.6 | 5.1 | 2.6 | 2.6 | 3.5 | 3 | 3 | 2.6 | 3.5 | 4.1 | 5.1 | 2.6 | 3.6
般 | 板橋区本町 | 3.7 | 3.8 | 3.8 | 6.2 | 3 | 3.1 | 3.1 | 3.6 | 2 | 2.6 | 7.2 | 6.2 | 7.2 | 2 | 4
環 | 練馬区石神井町 | 4.1 | 2.9 | 3.3 | 5 | 2.3 | 2.6 | 2.7 | 2.7 | 3.7 | 2.2 | 2.3 | 3.1 | 5 | 2.2 | 3.1
境 | 足立区西新井 | 4.9 | 3.2 | 4.1 | 4.9 | 2 | 2.4 | 2.6 | 2.9 | 2.2 | 2.1 | 2.4 | 2.8 | 4.9 | 2 | 3
| 江戸川区春江町 | 4.5 | 2.9 | 3.3 | 4.5 | 2.2 | 2.4 | 2.8 | 2.5 | 2.3 | 2.7 | 2.6 | 3.6 | 4.5 | 2.2 | 3
| 区部一般平均 | 4.3 | 3.1 | 4.1 | 5.2 | 2.9 | 2.7 | 2.9 | 3 | 2.6 | 2.6 | 3.2 | 3.8 | 7.2 | 2 | 3.4
多 | 八王子市片倉町 | 2.3 | 1.6 | 1.8 | 3.2 | 1.7 | 2 | 2.2 | 1.9 | 1.7 | 1.9 | 1.9 | 2.4 | 3.2 | 1.6 | 2.1
摩 | 八王子市大楽寺町 | 2 | 1.4 | 3.3 | 2 | 1.2 | 1.2 | 1.2 | 1.4 | 1.5 | 1.7 | 1.8 | 1.7 | 3.3 | 1.2 | 1.7
一 | 小金井市本町 | 3.3 | 3.8 | 4 | 5.3 | 2.3 | 2.8 | 3.3 | 3.2 | 2.7 | 2.9 | 2.6 | 3.7 | 5.3 | 2.3 | 3.3
般 | 東大和市奈良橋 | 3.9 | 3.6 | 5 | 6.2 | 2.7 | 3.4 | 3.1 | 2.6 | 2.4 | 2.2 | 2.6 | 3.4 | 6.2 | 2.2 | 3.4
| 多摩部一般平均 | 2.9 | 2.6 | 3.5 | 4.2 | 2 | 2.4 | 2.5 | 2.3 | 2.1 | 2.2 | 2.2 | 2.8 | 6.2 | 1.2 | 2.6
都一般平均 |  | 3.8 | 3 | 3.9 | 4.8 | 2.6 | 2.6 | 2.8 | 2.8 | 2.4 | 2.5 | 2.9 | 3.4 | 7.2 | 1.2 | 3.1
沿 | 京葉道路亀戸 | 3.3 | 2.7 | 3.7 | 4.7 | 2.4 | 1.9 | 2.8 | 2.1 | 2.8 | 2 | 2.3 | 1.9 | 4.7 | 1.9 | 2.7
道 | 環八通り八幡山 | 3.2 | 2.6 | 3.4 | 2.7 | 3 | 2.6 | 3.5 | 3.3 | 2.6 | 2.9 | 2.1 | 3.2 | 3.5 | 2.1 | 2.9
| 沿道平均 | 3.3 | 2.7 | 3.6 | 3.7 | 2.7 | 2.3 | 3.2 | 2.7 | 2.7 | 2.5 | 2.2 | 2.6 | 4.7 | 1.9 | 2.8
檜原(ﾊﾞｯｸｸﾞﾗｳﾝﾄﾞ) |  | 4 | 2.5 | 2.8 | 2.9 | 1.8 | 2.1 | 2.1 | 1.9 | 1.9 | 2.5 | 2.1 | 2.5 | 4 | 1.8 | 2.4
粉じん（ハイボリウムエアサンプラー捕集）
|  | 平成２２年度 4月: 平成２２年度 |  |  | (単位:μg/m3）
測定地点（局） |  | 4月 | 5月 | 6月 | 7月 | 8月 | 9月 | 10月 | 11月 | 12月 | 1月 | 2月 | 3月 | 最大 | 最小 | 平 均
| 中央区晴海 | 20.6 | 8.4 | 48.5 | 54 | 62.7 | 24.5 | 28.7 | 38.1 | 16.3 | 31.5 | 23.9 | 56.6 | 62.7 | 8.4 | 34
区 | 国設東京新宿 | 21.7 | 12 | 43.7 | 46.4 | 22.4 | 26.7 | 21 | 24.2 | 21.1 | 29.6 | 23.8 | 61.9 | 61.9 | 12 | 30
部 | 大田区東糀谷 | 22.6 | 14.1 | 58.2 | 60.3 | 46.1 | 27.4 | 21.5 | 60.3 | 14.9 | 36.1 | 27.3 | 48 | 60.3 | 14.1 | 36
一 | 世田谷区世田谷 | 16.2 | 10 | 27.8 | 42.8 | 13.5 | 25.3 | 23.4 | 32.7 | 9.9 | 21.3 | 10.4 | 41.9 | 42.8 | 9.9 | 23
般 | 板橋区本町 | 24.6 | 14.4 | 35 | 53.3 | 19 | 29.7 | 28.3 | 25 | 9.7 | 85.1 | 19 | 33.6 | 85.1 | 9.7 | 31
環 | 練馬区石神井町 | 17.8 | 12.1 | 28.6 | 39.5 | 43.5 | 20.5 | 18 | 20.8 | 25 | 28.1 | 15.2 | 42.4 | 43.5 | 12.1 | 26
境 | 足立区西新井 | 23.4 | 10.7 | 38.6 | 39.2 | 23.5 | 30.3 | 26 | 32.2 | 10.4 | 49 | 15.6 | 41.8 | 49 | 10.4 | 28
| 江戸川区春江町 | 22.4 | 11.9 | 33.9 | 41.7 | 25.2 | 27.5 | 24.6 | 48.5 | 16.4 | 48.2 | 19.9 | 44.8 | 48.5 | 11.9 | 30
| 区部一般平均 | 21 | 12 | 39 | 47 | 32 | 26 | 24 | 35 | 15 | 41 | 19 | 46 | 85.1 | 8.4 | 30
多 | 八王子市片倉町 | 33 | 16 | 37 | 45 | 29 | 27 | 39 | 25 | 21 | 48 | 19 | 23 | 48 | 16 | 30
摩 | 八王子市大楽寺町 | 35 | 16 | 28 | 41 | 30 | 36 | 36 | 25 | 17 | 21 | 19 | 50 | 50 | 16 | 30
一 | 小金井市本町 | 19.2 | 11.9 | 27.8 | 44.4 | 17.9 | 24.3 | 22.6 | 26.8 | 12.5 | 28.4 | 14.9 | 43.4 | 44.4 | 11.9 | 25
般 | 東大和市奈良橋 | 19.9 | 12.7 | 30.9 | 42.7 | 30.3 | 31.6 | 24.1 | 37.6 | 25.8 | 73.4 | 11.6 | 38.5 | 73.4 | 11.6 | 32
| 多摩部一般平均 | 27 | 14 | 31 | 43 | 27 | 30 | 30 | 29 | 19 | 43 | 16 | 39 | 73.4 | 11.6 | 29
都一般平均 |  | 23 | 13 | 37 | 46 | 30 | 28 | 26 | 33 | 17 | 42 | 18 | 44 | 85.1 | 8.4 | 30
沿 | 京葉道路亀戸 | 25.8 | 12 | 52.9 | 46.7 | 40.4 | 30.5 | 26.5 | 70.4 | 25.8 | 37.7 | 22.6 | 59 | 70.4 | 12 | 38
道 | 環八通り八幡山 | 25.8 | 17.4 | 41.9 | 49.2 | 23.4 | 32.5 | 35.7 | 26.4 | 14.7 | 37.3 | 24.4 | 57.8 | 57.8 | 14.7 | 32
| 沿道平均 | 26 | 15 | 47 | 48 | 32 | 32 | 31 | 48 | 20 | 38 | 24 | 58 | 70.4 | 12 | 35
檜原(ﾊﾞｯｸｸﾞﾗｳﾝﾄﾞ) |  | 15.3 | 4 | 19 | 28 | 12.4 | 10.4 | 19.1 | 3.1 | 2.8 | 12.4 | 10.8 | 29.4 | 29.4 | 2.8 | 14
| 注）# | 平成２２年度 4月: 8月の練馬は、他の地点と調査日が異なる（8/19～20）。
＊
＊
＊
＊
＊
＊
＊
＊
＊
＊
＊
＊
＊
＊
＊
＊
＊
＊
＊
＊
＊
＊
＊
＊
＊
＊
＊
＊
＊
＊
＊
＊
＊
＊
＊
＊
＊
＊
＊
＊
＊
＊
＊
＊
＊
＊
＊
＊
＊
＊
＊
＊
＊
＊
＊
＊
＊
＊
＊
＊
＊
＊
＊
＊
＊
＊
＊
＊
＊
＊
＊
＊
＊
＊
＊
＊
＊
＊
＊
＊
＊
＊
＊
＊
＊
＊
＊
＊
＊
＊
＊
＊
＊
＊
＊
＊
＊
＊
＊
＊
＊
＊
＊
＊
＊
＊
＊
＊
＊
＊
＊
＊
＊
＊
＊
＊
＊
＊
＊
＊
＊
＊
＊
＊
＊
＊
＊
＊
＊
＊
＊
＊
＊
＊
＊
＊
＊
＊
＊
＊
＊
＊
＊
＊
＊
＊
＊
＊
＊
＊
＊
＊
＊
＊
＊
＊
＊
＊
＊
＊
＊
＊
＊
＊
＊
＊
＊
＊
＊
＊
＊
＊
＊
＊
＊
＊
＊
＊
＊
＊
＊
＊
＊
＊
＊
＊
＊
＊
＊
＊
＊
＊
＊
＊
＊
＊
＊
＊
＊
#
#
#
#
＊
＊
＊
＊
＊
＊
＊
＊
＊
＊
＊
＊
＊
＊
＊
＊
＊
＊
＊
＊
＊
＊
＊
＊
＊
＊
＊
＊
＊
＊
＊
＊
＊
＊
＊
＊
＊
＊
#
#
＊
＊
＊
＊
＊
＊
＊
＊
＊
＊
＊
＊
＊
＊
＊
＊
＊
＊
＊
＊
＊
＊
＊
＊
＊
＊
＊
＊
＊
＊
＊
＊
＊
＊
＊
＊
＊
＊
＊
＊
#
＊
＊
＊
＊
＊
＊
＊
＊
＊
＊
＊
＊
＊
＊
＊
＊
＊
＊
＊
＊
＊
＊
＊
＊
＊
＊
＊
＊
＊
＊
＊
＊
＊
＊
＊
＊
＊
＊
＊
＊
＊
＊
＊
＊
＊
＊
＊
＊
＊
＊
＊
＊
＊
＊
＊
＊
＊
＊
＊
＊
＊
＊
＊
＊
＊
＊
＊
＊
＊
＊
＊
＊
＊
＊
＊
＊
＊
＊
＊
＊
＊
＊
＊
＊
＊
＊
＊
＊
＊
＊
＊
＊
＊
＊
＊
＊
＊
＊
＊
＊
＊
＊
＊
＊
＊
＊
＊
＊
＊
＊
＊
＊
＊
＊
＊
＊
＊
＊
＊
＊
＊
＊
＊
＊
＊
＊
＊
＊
＊
＊
＊
＊
＊
＊
＊
＊
＊
＊
＊
＊
＊
＊
＊
＊
＊
＊
＊
＊
＊
＊
＊
＊
＊
＊
＊
＊
＊
＊
＊
＊
＊
＊
＊
＊
＊
＊
＊
＊
＊
＊
#
＊
＊
＊
＊
＊
#*＊
＊
＊
＊
＊
＊
＊
＊
＊
＊
＊
＊
＊
＊
＊
＊
＊
＊
＊
＊
＊
＊
＊
＊
＊
＊
＊
＊
＊
＊
＊
＊
＊
＊
＊
＊
＊
#
＊
＊
＊
＊
＊
＊
＊
＊
＊
＊
＊
＊
#
＊
＊
＊
＊
＊
＊
＊
＊
＊
＊
＊
＊
＊
＊
＊
＊
＊
＊
＊
＊
＊
＊
＊
＊
＊
＊
＊
＊
＊
＊
＊
＊
＊
＊
＊
＊
＊
＊
＊
＊
＊
＊
＊
＊
＊
＊
＊
＊
＊
＊
＊
＊
＊
＊
＊
＊
＊
＊
＊
＊
＊
＊
＊
＊
＊
＊
＊
＊
＊
＊
＊
＊
＊
＊
＊
＊
＊
＊
＊
＊
＊
＊
＊
＊
＊
＊
＊
＊
＊
＊
＊
＊
＊
＊
＊
＊
＊
＊
＊
＊
＊
＊
＊
＊
＊
＊
＊
＊
＊
＊
＊
＊
＊
＊
＊
＊
＊
＊
＊
＊
＊
＊
＊
＊
＊
＊
＊
＊
＊
＊
＊
＊
【注】平成23年7月27日環境局発表ﾃﾞｰﾀ（ﾍﾞﾝｾﾞﾝ等環境基準4項目）に誤りがありました。本結果表は修正したﾃﾞｰﾀです。