## 23物質別
東京都内における有害大気汚染物質モニタリング結果詳細 平成２３（２０１１）年度
注）定量下限未満検出下限以上の値は＊を付し、検出下限未満の値は＜で示し検出下限値の１／２を入力している。 また、年平均値は、検出下限以上のときはそのままの値を、検出下限未満のときは検出下限値の１／２を用いて計算した。
注2）特に記載がない限り、採取日は「ベンゼン」の表に示したとおり（24時間採取）。
ベンゼン | [10 empty] | 基準値 ： | 3 | （環境基準）
[11 empty] | 定量下限値： | 0.2
|  | 平成２３年度 | [8 empty] | 検出下限値： | 0.06 |  |  |  | (単位:μg/m3）
測定地点（局） |  | 4月 12(火) | 5月 10(火) | 6月 14(火) | 7月 12(火) | 8月 2(火) | 9月 6(火) | 10月 12(水) | 11月 8(火) | 12月 6(火) | 1月 11(水) | 2月 14(火) | 3月 6(火) | 最大 | 最小 | 平 均
| 中央区晴海 | 1.3 | 0.87 | 0.87 | 2.5 | 1.7 | 0.75 | 1.5 | 0.63 | 1.1 | 0.67 | 1.6 | 1.1 | 2.5 | 0.63 | 1.2
区 | 国設東京新宿 | 1 | 0.94 | 0.97 | 0.52 | 1.2 | 0.61 | 1.3 | 0.6 | 1.2 | 0.68 | 1.5 | 1.2 | 1.5 | 0.52 | 0.98
部 | 大田区東糀谷 | 0.83 | 1.4 | 1.3 | 2.9 | 1.5 | 0.89 | 1.5 | 0.59 | 1.1 | 0.86 | 1.6 | 1.4 | 2.9 | 0.59 | 1.3
一 | 世田谷区世田谷 | 0.78 | 0.99 | 1.1 | 0.48 | 1.4 | 0.67 | 1.3 | 0.66 | 1.2 | 0.77 | 1.4 | 1.4 | 1.4 | 0.48 | 1
般 | 板橋区本町 | 0.94 | 0.87 | 1.2 | 0.61 | 1.1 | 0.68 | 1.2 | 0.64 | 1.3 | 0.83 | 1.7 | 1.1 | 1.7 | 0.61 | 1
環 | 練馬区石神井町 | 0.87 | 0.76 | 1.4 | 0.43 | 1.3 | 0.58 | 1.3 | 0.7 | 1.2 | 0.68 | 1.5 | 1.2 | 1.5 | 0.43 | 0.99
境 | 足立区西新井 | 1 | 0.88 | 1.5 | 1.6 | 0.92 | 0.82 | 1.3 | 0.8 | 1.3 | 0.72 | 1.7 | 1.1 | 1.7 | 0.72 | 1.1
| 江戸川区春江町 | 1.1 | 1.3 | 1.8 | 0.37 | 0.95 | 0.56 | 1.6 | 0.77 | 1.1 | 0.84 | 1.6 | 1.1 | 1.8 | 0.37 | 1.1
| 区部一般平均 | 0.98 | 1 | 1.3 | 1.2 | 1.3 | 0.7 | 1.4 | 0.67 | 1.2 | 0.76 | 1.6 | 1.2 | 2.9 | 0.37 | 1.1
多 | 八王子市片倉町 | 1 | 0.81 | 1.3 | 0.58 | 1.5 | 0.75 | 1.4 | 1 | 1.5 | 1.1 | 1.8 | 1.6 | 1.8 | 0.58 | 1.2
摩 | 八王子市大楽寺町 | 0.89 | 0.89 | 1.1 | 0.65 | 1.3 | 0.74 | 1.3 | 0.97 | 1.5 | 1.3 | 2.1 | 1.6 | 2.1 | 0.65 | 1.2
一 | 小金井市本町 | 0.69 | 0.86 | 1.2 | 0.43 | 1.3 | 0.48 | 1.1 | 0.71 | 1.3 | 0.82 | 1.4 | 1.2 | 1.4 | 0.43 | 0.96
般 | 東大和市奈良橋 | 0.76 | 0.63 | 1.1 | 0.68 | 1.1 | 0.46 | 1 | 0.69 | 1.3 | 0.72 | 1.5 | 1.2 | 1.5 | 0.46 | 0.93
| 多摩部一般平均 | 0.84 | 0.8 | 1.2 | 0.59 | 1.3 | 0.61 | 1.2 | 0.84 | 1.4 | 0.99 | 1.7 | 1.4 | 2.1 | 0.43 | 1.1
都一般平均 |  | 0.93 | 0.93 | 1.2 | 0.98 | 1.3 | 0.67 | 1.3 | 0.73 | 1.3 | 0.83 | 1.6 | 1.3 | 2.9 | 0.37 | 1.1
沿 | 京葉道路亀戸 | 0.98 | 1.2 | 1.5 | 1.6 | 1.1 | 0.78 | 1.4 | 0.79 | 1 | 0.83 | 1.5 | 1.3 | 1.6 | 0.78 | 1.2
道 | 環八通り八幡山 | 0.94 | 1.6 | 1.5 | 1 | 1.9 | 0.96 | 1.6 | 1.3 | 1.6 | 0.92 | 1.5 | 1.9 | 1.9 | 0.92 | 1.4
| 沿道平均 | 0.96 | 1.4 | 1.5 | 1.3 | 1.5 | 0.87 | 1.5 | 1 | 1.3 | 0.88 | 1.5 | 1.6 | 1.9 | 0.78 | 1.3
檜原(ﾊﾞｯｸｸﾞﾗｳﾝﾄﾞ) |  | 0.45 | 0.52 | 0.62 | 0.22 | 0.75 | 0.33 | 0.8 | 0.41 | 0.9 | 0.7 | 1.1 | 0.89 | 1.1 | 0.22 | 0.64
トリクロロエチレン | [10 empty] | 基準値 ： | 200 | （環境基準）
[11 empty] | 定量下限値： | 0.2
|  | 平成２３年度 | [8 empty] | 検出下限値： | 0.06 |  |  |  | (単位:μg/m3）
測定地点（局） |  | 4月 | 5月 | 6月 | 7月 | 8月 | 9月 | 10月 | 11月 | 12月 | 1月 | 2月 | 3月 | 最大 | 最小 | 平 均
| 中央区晴海 | 0.39 | 0.76 | 0.31 | 0.23 | 0.6 | 0.9 | 1 | 1.2 | 1.6 | 0.29 | 1.4 | 0.97 | 1.6 | 0.23 | 0.8
区 | 国設東京新宿 | 0.4 | 0.92 | 0.45 | 0.36 | 0.69 | 0.64 | 1.2 | 1 | 1.9 | 0.41 | 1.4 | 0.99 | 1.9 | 0.36 | 0.86
部 | 大田区東糀谷 | 0.87 | 7.4 | 3.1 | 0.26 | 2.8 | 1.9 | 1.7 | 4.6 | 6 | 2.2 | 2.1 | 6.8 | 7.4 | 0.26 | 3.3
一 | 世田谷区世田谷 | 0.4 | 0.73 | 0.48 | 0.41 | 0.62 | 0.59 | 0.89 | 0.79 | 1.4 | 0.37 | 0.98 | 0.85 | 1.4 | 0.37 | 0.71
般 | 板橋区本町 | 1.3 | 1.9 | 1.2 | 0.55 | 1.3 | 1.5 | 1.3 | 1.4 | 2.1 | 0.87 | 2.7 | 1.9 | 2.7 | 0.55 | 1.5
環 | 練馬区石神井町 | 0.91 | 0.83 | 0.94 | 0.22 | 1.4 | 0.91 | 0.97 | 1.2 | 1.8 | 0.19 | 1.6 | 1.1 | 1.8 | 0.19 | 1
境 | 足立区西新井 | 1.8 | 4.3 | 2.1 | 0.85 | 1.4 | 3.4 | 2.8 | 3.8 | 6 | 2.1 | 5.4 | 2.9 | 6 | 0.85 | 3.1
| 江戸川区春江町 | 1.1 | 1.5 | 0.34 | 0.03 | 0.4 | 1 | 2 | 0.71 | 1.5 | 0.84 | 6.6 | 0.69 | 6.6 | 0.03 | 1.4
| 区部一般平均 | 0.9 | 2.3 | 1.1 | 0.36 | 1.2 | 1.4 | 1.5 | 1.8 | 2.8 | 0.91 | 2.8 | 2 | 7.4 | 0.03 | 1.6
多 | 八王子市片倉町 | 0.33 | 0.59 | 0.63 | 0.22 | 1.7 | 0.63 | 0.7 | 0.85 | 1.5 | 0.42 | 2 | 2 | 2 | 0.22 | 0.96
摩 | 八王子市大楽寺町 | 0.48 | 0.7 | 0.98 | 0.55 | 1.8 | 0.7 | 0.99 | 0.83 | 1.8 | 0.85 | 1.3 | 1.5 | 1.8 | 0.48 | 1
一 | 小金井市本町 | 0.32 | 0.55 | 0.81 | 0.17 | 0.94 | 0.41 | 0.69 | 0.92 | 1.4 | 0.43 | 1.1 | 1.2 | 1.4 | 0.17 | 0.75
般 | 東大和市奈良橋 | 0.29 | 0.49 | 0.72 | 0.27 | 1.3 | 0.61 | 0.62 | 1 | 1.4 | 0.26 | 1.3 | 0.98 | 1.4 | 0.26 | 0.77
| 多摩部一般平均 | 0.36 | 0.58 | 0.79 | 0.3 | 1.4 | 0.59 | 0.75 | 0.9 | 1.5 | 0.49 | 1.4 | 1.4 | 2 | 0.17 | 0.88
都一般平均 |  | 0.72 | 1.7 | 1 | 0.34 | 1.2 | 1.1 | 1.2 | 1.5 | 2.4 | 0.77 | 2.3 | 1.8 | 7.4 | 0.03 | 1.3
沿 | 京葉道路亀戸 | 1.5 | 2.4 | 0.31 | 0.14 | 0.53 | 2.2 | 2.5 | 1.7 | 3 | 1.6 | 4.2 | 2.6 | 4.2 | 0.14 | 1.9
道 | 環八通り八幡山 | 0.46 | 0.77 | 0.5 | 0.19 | 0.73 | 0.6 | 0.9 | 0.77 | 1.4 | 0.23 | 1.3 | 0.95 | 1.4 | 0.19 | 0.73
| 沿道平均 | 0.98 | 1.6 | 0.41 | 0.17 | 0.63 | 1.4 | 1.7 | 1.2 | 2.2 | 0.92 | 2.8 | 1.8 | 4.2 | 0.14 | 1.3
檜原(ﾊﾞｯｸｸﾞﾗｳﾝﾄﾞ) |  | 0.14 | 0.24 | 0.45 | 0.12 | 0.69 | 0.27 | 0.44 | 0.22 | 0.72 | 0.085 | 0.84 | 0.59 | 0.84 | 0.085 | 0.4
テトラクロロエチレン |  | 検出下限値： 1月: 基準値 ：; 0.06 2月: 200; 0.06 3月: （環境基準）
[11 empty] | 定量下限値： | 0.2
|  | 平成２３年度 4月: 平成２３年度; 検出下限値： 1月: 検出下限値：; 0.06 2月: 0.06 |  |  | (単位:μg/m3）
測定地点（局） |  | 4月 | 5月 | 6月 | 7月 | 8月 | 9月 | 10月 | 11月 | 12月 | 1月 | 2月 | 3月 | 最大 | 最小 | 平 均
| 中央区晴海 | 0.16 | 0.14 | 0.14 | 0.11 | 0.21 | 0.26 | 0.33 | 0.28 | 0.32 | 0.093 | 0.43 | 0.25 | 0.43 | 0.093 | 0.23
区 | 国設東京新宿 | 0.18 | 0.39 | 0.22 | 0.2 | 0.28 | 0.23 | 0.4 | 0.39 | 0.42 | 0.11 | 0.39 | 0.43 | 0.43 | 0.11 | 0.3
部 | 大田区東糀谷 | 0.16 | 0.61 | 0.15 | 0.14 | 0.12 | 0.21 | 0.33 | 0.24 | 0.26 | 0.19 | 0.47 | 0.49 | 0.61 | 0.12 | 0.28
一 | 世田谷区世田谷 | 0.21 | 1 | 0.37 | 0.17 | 0.32 | 0.42 | 0.38 | 0.27 | 0.33 | 0.11 | 0.37 | 0.37 | 1 | 0.11 | 0.36
般 | 板橋区本町 | 0.29 | 0.53 | 0.41 | 0.32 | 0.3 | 0.28 | 0.32 | 0.23 | 0.4 | 0.16 | 0.45 | 0.3 | 0.53 | 0.16 | 0.33
環 | 練馬区石神井町 | 0.25 | 0.47 | 0.38 | 0.18 | 0.43 | 0.25 | 0.47 | 0.44 | 0.56 | 0.14 | 0.48 | 0.28 | 0.56 | 0.14 | 0.36
境 | 足立区西新井 | 0.46 | 0.59 | 0.4 | 0.27 | 0.22 | 0.58 | 0.59 | 0.84 | 0.5 | 0.2 | 1.1 | 0.22 | 1.1 | 0.2 | 0.5
| 江戸川区春江町 | 0.22 | 0.51 | 0.29 | 0.11 | 0.14 | 0.15 | 0.26 | 0.11 | 0.15 | 0.12 | 0.67 | 0.12 | 0.67 | 0.11 | 0.24
| 区部一般平均 | 0.24 | 0.53 | 0.3 | 0.19 | 0.25 | 0.3 | 0.39 | 0.35 | 0.37 | 0.14 | 0.55 | 0.31 | 1.1 | 0.093 | 0.32
多 | 八王子市片倉町 | 0.14 | 0.25 | 0.34 | 0.16 | 0.34 | 0.21 | 0.27 | 0.21 | 0.15 | 0.067 | 0.25 | 0.4 | 0.4 | 0.067 | 0.23
摩 | 八王子市大楽寺町 | 0.17 | 0.3 | 0.33 | 0.16 | 0.35 | 0.18 | 0.22 | 0.25 | 0.36 | 0.25 | 0.6 | 0.34 | 0.6 | 0.16 | 0.29
一 | 小金井市本町 | 0.089 | 0.34 | 0.34 | 0.11 | 0.26 | 0.11 | 0.26 | 0.33 | 0.36 | 0.08 | 0.26 | 0.36 | 0.36 | 0.08 | 0.24
般 | 東大和市奈良橋 | 0.03 | 0.12 | 0.32 | 0.11 | 0.3 | 0.11 | 0.2 | 0.3 | 0.14 | 0.03 | 0.2 | 0.31 | 0.32 | 0.03 | 0.18
| 多摩部一般平均 | 0.11 | 0.25 | 0.33 | 0.14 | 0.31 | 0.15 | 0.24 | 0.27 | 0.25 | 0.11 | 0.33 | 0.35 | 0.6 | 0.03 | 0.24
都一般平均 |  | 0.2 | 0.44 | 0.31 | 0.17 | 0.27 | 0.25 | 0.34 | 0.32 | 0.33 | 0.13 | 0.47 | 0.32 | 1.1 | 0.03 | 0.3
沿 | 京葉道路亀戸 | 0.52 | 0.59 | 0.17 | 0.2 | 0.2 | 0.43 | 0.51 | 0.48 | 0.35 | 0.29 | 1 | 0.39 | 1 | 0.17 | 0.43
道 | 環八通り八幡山 | 0.18 | 0.99 | 0.85 | 0.26 | 0.4 | 0.21 | 0.53 | 0.37 | 0.41 | 0.099 | 0.4 | 0.38 | 0.99 | 0.099 | 0.42
| 沿道平均 | 0.35 | 0.79 | 0.51 | 0.23 | 0.3 | 0.32 | 0.52 | 0.43 | 0.38 | 0.19 | 0.7 | 0.39 | 1 | 0.099 | 0.43
檜原(ﾊﾞｯｸｸﾞﾗｳﾝﾄﾞ) |  | 0.03 | 0.1 | 0.16 | 0.079 | 0.24 | 0.11 | 0.17 | 0.03 | 0.085 | 0.03 | 0.2 | 0.11 | 0.24 | 0.03 | 0.11
ジクロロメタン |  | 検出下限値： 1月: 基準値 ：; 0.06 2月: 150; 0.06 3月: （環境基準）
[11 empty] | 定量下限値： | 0.05
|  | 平成２３年度 4月: 平成２３年度; 検出下限値： 1月: 検出下限値：; 0.06 2月: 0.02 |  |  | (単位:μg/m3）
測定地点（局） |  | 4月 | 5月 | 6月 | 7月 | 8月 | 9月 | 10月 | 11月 | 12月 | 1月 | 2月 | 3月 | 最大 | 最小 | 平 均
| 中央区晴海 | 2 | 1.6 | 1.1 | 0.48 | 3.4 | 2.1 | 2.3 | 1.9 | 2.8 | 0.92 | 3.9 | 2.6 | 3.9 | 0.48 | 2.1
区 | 国設東京新宿 | 1.1 | 2.2 | 1.2 | 0.76 | 2 | 1.7 | 2.5 | 1.9 | 4.4 | 1.1 | 3.3 | 2.8 | 4.4 | 0.76 | 2.1
部 | 大田区東糀谷 | 1.2 | 3 | 2.2 | 0.4 | 1.6 | 1.9 | 2.4 | 1.5 | 2.6 | 1.4 | 3.4 | 2.5 | 3.4 | 0.4 | 2
一 | 世田谷区世田谷 | 1.1 | 1.9 | 1.5 | 0.59 | 2.2 | 1.5 | 1.8 | 1.5 | 2.6 | 0.86 | 2.9 | 2.2 | 2.9 | 0.59 | 1.7
般 | 板橋区本町 | 2.7 | 3.5 | 3.5 | 1.5 | 2.7 | 3.3 | 3.3 | 2.3 | 4.7 | 2 | 6.4 | 2.9 | 6.4 | 1.5 | 3.2
環 | 練馬区石神井町 | 1.5 | 2.1 | 2 | 0.98 | 2.6 | 1.6 | 2.2 | 1.9 | 3.2 | 0.98 | 3.7 | 2.6 | 3.7 | 0.98 | 2.1
境 | 足立区西新井 | 2.3 | 2.1 | 3.1 | 1.3 | 1.7 | 3.5 | 3.7 | 3.7 | 3.9 | 1.3 | 5 | 2.4 | 5 | 1.3 | 2.8
| 江戸川区春江町 | 1.3 | 2 | 1.8 | 0.19 | 1.3 | 1.5 | 2.2 | 1.8 | 1.9 | 1 | 3.6 | 1.5 | 3.6 | 0.19 | 1.7
| 区部一般平均 | 1.7 | 2.3 | 2.1 | 0.78 | 2.2 | 2.1 | 2.6 | 2.1 | 3.3 | 1.2 | 4 | 2.4 | 6.4 | 0.19 | 2.2
多 | 八王子市片倉町 | 1.2 | 1.4 | 2.5 | 1.2 | 2.3 | 1.2 | 1.7 | 1.4 | 2 | 0.61 | 1.7 | 2.8 | 2.8 | 0.61 | 1.7
摩 | 八王子市大楽寺町 | 1.2 | 1.7 | 2.6 | 1.6 | 2.8 | 1.5 | 1.8 | 1.4 | 2.3 | 1.2 | 2.3 | 3.4 | 3.4 | 1.2 | 2
一 | 小金井市本町 | 0.89 | 1.5 | 1.6 | 1.1 | 2.5 | 1.1 | 1.6 | 1.7 | 3.2 | 0.89 | 2.4 | 2.3 | 3.2 | 0.89 | 1.7
般 | 東大和市奈良橋 | 0.92 | 1.2 | 1.7 | 1 | 2.9 | 1 | 1.6 | 1.7 | 2.3 | 0.6 | 2.4 | 2 | 2.9 | 0.6 | 1.6
| 多摩部一般平均 | 1.1 | 1.5 | 2.1 | 1.2 | 2.6 | 1.2 | 1.7 | 1.6 | 2.5 | 0.83 | 2.2 | 2.6 | 3.4 | 0.6 | 1.7
都一般平均 |  | 1.5 | 2 | 2.1 | 0.93 | 2.3 | 1.8 | 2.3 | 1.9 | 3 | 1.1 | 3.4 | 2.5 | 6.4 | 0.19 | 2.1
沿 | 京葉道路亀戸 | 1.7 | 2.4 | 1.4 | 1.5 | 1.2 | 2 | 2.5 | 2.1 | 2.2 | 1.5 | 4 | 1.9 | 4 | 1.2 | 2
道 | 環八通り八幡山 | 1.3 | 2 | 1.6 | 0.78 | 2.4 | 1.4 | 2.2 | 1.4 | 2.7 | 0.79 | 3.7 | 2.1 | 3.7 | 0.78 | 1.9
| 沿道平均 | 1.5 | 2.2 | 1.5 | 1.1 | 1.8 | 1.7 | 2.4 | 1.8 | 2.5 | 1.1 | 3.9 | 2 | 4 | 0.78 | 1.9
檜原(ﾊﾞｯｸｸﾞﾗｳﾝﾄﾞ) |  | 0.54 | 0.78 | 1.1 | 0.78 | 1.4 | 0.76 | 1.4 | 0.61 | 1.3 | 0.38 | 1.5 | 1 | 1.5 | 0.38 | 0.96
アクリロニトリル |  | 検出下限値： 1月: 基準値等 ：; 0.02 2月: 2; 0.02 3月: （指針値）
[11 empty] | 定量下限値： | 0.1
|  | 平成２３年度 4月: 平成２３年度; 検出下限値： 1月: 検出下限値：; 0.02 2月: 0.03 |  |  | (単位:μg/m3）
測定地点（局） |  | 4月 | 5月 | 6月 | 7月 | 8月 | 9月 | 10月 | 11月 | 12月 | 1月 | 2月 | 3月 | 最大 | 最小 | 平 均
| 中央区晴海 | 0.34 | 0.015 | 0.23 | 0.62 | 0.11 | 0.056 | 0.18 | 0.015 | 0.015 | 0.015 | 0.045 | 0.015 | 0.62 | 0.015 | 0.14
区 | 国設東京新宿 | 0.11 | 0.015 | 0.1 | 0.036 | 0.1 | 0.015 | 0.059 | 0.015 | 0.015 | 0.015 | 0.054 | 0.041 | 0.11 | 0.015 | 0.048
部 | 大田区東糀谷 | 0.085 | 0.4 | 0.26 | 0.1 | 0.14 | 0.12 | 0.081 | 0.015 | 0.015 | 0.015 | 0.039 | 0.067 | 0.4 | 0.015 | 0.11
一 | 世田谷区世田谷 | 0.015 | 0.015 | 0.059 | 0.015 | 0.16 | 0.035 | 0.058 | 0.015 | 0.035 | 0.039 | 0.045 | 0.047 | 0.16 | 0.015 | 0.045
般 | 板橋区本町 | 0.051 | 0.015 | 0.054 | 0.015 | 0.083 | 0.015 | 0.039 | 0.015 | 0.015 | 0.015 | 0.037 | 0.015 | 0.083 | 0.015 | 0.031
環 | 練馬区石神井町 | 0.015 | 0.015 | 0.049 | 0.015 | 0.1 | 0.015 | 0.03 | 0.015 | 0.015 | 0.015 | 0.057 | 0.015 | 0.1 | 0.015 | 0.03
境 | 足立区西新井 | 0.015 | 0.015 | 0.042 | 0.21 | 0.015 | 0.03 | 0.057 | 0.015 | 0.015 | 0.015 | 0.039 | 0.015 | 0.21 | 0.015 | 0.04
| 江戸川区春江町 | 0.015 | 0.015 | 0.21 | 0.037 | 0.015 | 0.015 | 0.015 | 0.015 | 0.033 | 0.015 | 0.04 | 0.015 | 0.21 | 0.015 | 0.037
| 区部一般平均 | 0.081 | 0.063 | 0.13 | 0.13 | 0.09 | 0.038 | 0.065 | 0.015 | 0.015 | 0.015 | 0.045 | 0.015 | 0.62 | 0.015 | 0.06
多 | 八王子市片倉町 | 0.015 | 0.03 | 0.059 | 0.052 | 0.094 | 0.021 | 0.041 | 0.015 | 0.031 | 0.015 | 0.053 | 0.055 | 0.094 | 0.015 | 0.04
摩 | 八王子市大楽寺町 | 0.015 | 0.032 | 0.037 | 0.034 | 0.065 | 0.02 | 0.035 | 0.015 | 0.031 | 0.015 | 0.054 | 0.051 | 0.065 | 0.015 | 0.034
一 | 小金井市本町 | 0.015 | 0.015 | 0.077 | 0.015 | 0.073 | 0.015 | 0.015 | 0.015 | 0.015 | 0.015 | 0.045 | 0.015 | 0.077 | 0.015 | 0.028
般 | 東大和市奈良橋 | 0.015 | 0.015 | 0.058 | 0.015 | 0.051 | 0.015 | 0.015 | 0.015 | 0.015 | 0.015 | 0.049 | 0.015 | 0.058 | 0.015 | 0.024
| 多摩部一般平均 | 0.015 | 0.015 | 0.058 | 0.015 | 0.071 | 0.015 | 0.015 | 0.015 | 0.015 | 0.015 | 0.05 | 0.034 | 0.094 | 0.015 | 0.031
都一般平均 |  | 0.059 | 0.05 | 0.1 | 0.097 | 0.084 | 0.031 | 0.052 | 0.015 | 0.015 | 0.015 | 0.046 | 0.031 | 0.62 | 0.015 | 0.05
沿 | 京葉道路亀戸 | 0.015 | 0.015 | 0.069 | 0.24 | 0.03 | 0.015 | 0.031 | 0.015 | 0.015 | 0.015 | 0.042 | 0.015 | 0.24 | 0.015 | 0.043
道 | 環八通り八幡山 | 0.015 | 0.015 | 0.015 | 0.015 | 0.094 | 0.015 | 0.069 | 0.015 | 0.015 | 0.015 | 0.048 | 0.032 | 0.094 | 0.015 | 0.03
| 沿道平均 | 0.015 | 0.015 | 0.042 | 0.13 | 0.062 | 0.015 | 0.05 | 0.015 | 0.015 | 0.015 | 0.045 | 0.015 | 0.24 | 0.015 | 0.037
檜原(ﾊﾞｯｸｸﾞﾗｳﾝﾄﾞ) |  | 0.015 | 0.015 | 0.015 | 0.015 | 0.015 | 0.015 | 0.015 | 0.015 | 0.015 | 0.015 | 0.015 | 0.015 | 0.015 | 0.015 | 0.015
塩化ビニルモノマー |  | 検出下限値： 1月: 基準値等 ：; 0.03 2月: 10; 0.03 3月: （指針値）
[11 empty] | 定量下限値： | 0.03
|  | 平成２３年度 4月: 平成２３年度; 検出下限値： 1月: 検出下限値：; 0.03 2月: 0.01 |  |  | (単位:μg/m3）
測定地点（局） |  | 4月 | 5月 | 6月 | 7月 | 8月 | 9月 | 10月 | 11月 | 12月 | 1月 | 2月 | 3月 | 最大 | 最小 | 平 均
| 中央区晴海 | 0.058 | 0.07 | 0.05 | 0.078 | 0.037 | 0.005 | 0.06 | 0.005 | 0.013 | 0.011 | 0.03 | 0.019 | 0.078 | 0.005 | 0.036
区 | 国設東京新宿 | 0.016 | 0.045 | 0.064 | 0.005 | 0.038 | 0.005 | 0.03 | 0.005 | 0.014 | 0.011 | 0.029 | 0.022 | 0.064 | 0.005 | 0.024
部 | 大田区東糀谷 | 0.017 | 0.22 | 0.14 | 0.005 | 0.021 | 0.005 | 0.023 | 0.016 | 0.018 | 0.017 | 0.03 | 0.032 | 0.22 | 0.005 | 0.045
一 | 世田谷区世田谷 | 0.005 | 0.023 | 0.036 | 0.005 | 0.029 | 0.005 | 0.021 | 0.005 | 0.014 | 0.01 | 0.029 | 0.026 | 0.036 | 0.005 | 0.017
般 | 板橋区本町 | 0.04 | 0.02 | 0.032 | 0.005 | 0.05 | 0.011 | 0.024 | 0.005 | 0.012 | 0.014 | 0.027 | 0.014 | 0.05 | 0.005 | 0.021
環 | 練馬区石神井町 | 0.023 | 0.019 | 0.027 | 0.005 | 0.045 | 0.005 | 0.019 | 0.005 | 0.012 | 0.005 | 0.035 | 0.024 | 0.045 | 0.005 | 0.019
境 | 足立区西新井 | 0.016 | 0.019 | 0.032 | 0.046 | 0.053 | 0.011 | 0.032 | 0.005 | 0.005 | 0.011 | 0.03 | 0.013 | 0.053 | 0.005 | 0.023
| 江戸川区春江町 | 0.032 | 0.039 | 0.11 | 0.005 | 0.055 | 0.005 | 0.016 | 0.005 | 0.012 | 0.011 | 0.029 | 0.012 | 0.11 | 0.005 | 0.028
| 区部一般平均 | 0.026 | 0.057 | 0.061 | 0.019 | 0.041 | 0.005 | 0.028 | 0.005 | 0.013 | 0.011 | 0.03 | 0.02 | 0.22 | 0.005 | 0.027
多 | 八王子市片倉町 | 0.005 | 0.027 | 0.043 | 0.005 | 0.005 | 0.005 | 0.005 | 0.005 | 0.024 | 0.014 | 0.053 | 0.034 | 0.053 | 0.005 | 0.019
摩 | 八王子市大楽寺町 | 0.005 | 0.028 | 0.037 | 0.005 | 0.005 | 0.005 | 0.005 | 0.005 | 0.03 | 0.015 | 0.054 | 0.023 | 0.054 | 0.005 | 0.018
一 | 小金井市本町 | 0.005 | 0.015 | 0.087 | 0.005 | 0.03 | 0.005 | 0.014 | 0.005 | 0.014 | 0.013 | 0.029 | 0.025 | 0.087 | 0.005 | 0.021
般 | 東大和市奈良橋 | 0.005 | 0.013 | 0.05 | 0.005 | 0.023 | 0.005 | 0.012 | 0.005 | 0.013 | 0.005 | 0.03 | 0.028 | 0.05 | 0.005 | 0.016
| 多摩部一般平均 | 0.005 | 0.021 | 0.054 | 0.005 | 0.016 | 0.005 | 0.005 | 0.005 | 0.02 | 0.012 | 0.042 | 0.028 | 0.087 | 0.005 | 0.018
都一般平均 |  | 0.019 | 0.045 | 0.059 | 0.015 | 0.033 | 0.005 | 0.022 | 0.005 | 0.015 | 0.011 | 0.034 | 0.023 | 0.22 | 0.005 | 0.024
沿 | 京葉道路亀戸 | 0.031 | 0.037 | 0.042 | 0.098 | 0.047 | 0.005 | 0.016 | 0.005 | 0.012 | 0.012 | 0.024 | 0.014 | 0.098 | 0.005 | 0.029
道 | 環八通り八幡山 | 0.005 | 0.029 | 0.032 | 0.005 | 0.044 | 0.005 | 0.029 | 0.005 | 0.013 | 0.005 | 0.031 | 0.027 | 0.044 | 0.005 | 0.019
| 沿道平均 | 0.018 | 0.033 | 0.037 | 0.052 | 0.046 | 0.005 | 0.023 | 0.005 | 0.013 | 0.005 | 0.028 | 0.021 | 0.098 | 0.005 | 0.024
檜原(ﾊﾞｯｸｸﾞﾗｳﾝﾄﾞ) |  | 0.005 | 0.015 | 0.022 | 0.005 | 0.005 | 0.005 | 0.005 | 0.005 | 0.024 | 0.011 | 0.027 | 0.012 | 0.027 | 0.005 | 0.012
クロロホルム |  | 検出下限値： 1月: 基準値等 ：; 0.01 2月: 18; 0.01 3月: （指針値）
[11 empty] | 定量下限値： | 0.04
|  | 平成２３年度 4月: 平成２３年度; 検出下限値： 1月: 検出下限値：; 0.01 2月: 0.01 |  |  | (単位:μg/m3）
測定地点（局） |  | 4月 | 5月 | 6月 | 7月 | 8月 | 9月 | 10月 | 11月 | 12月 | 1月 | 2月 | 3月 | 最大 | 最小 | 平 均
| 中央区晴海 | 0.12 | 0.15 | 0.17 | 0.082 | 0.21 | 0.16 | 0.17 | 0.11 | 0.14 | 0.087 | 0.24 | 0.13 | 0.24 | 0.082 | 0.15
区 | 国設東京新宿 | 0.097 | 0.23 | 0.19 | 0.1 | 0.25 | 0.17 | 0.2 | 0.14 | 0.18 | 0.095 | 0.18 | 0.2 | 0.25 | 0.095 | 0.17
部 | 大田区東糀谷 | 0.15 | 0.33 | 0.12 | 0.1 | 0.18 | 0.21 | 0.18 | 0.14 | 0.15 | 0.17 | 0.24 | 0.17 | 0.33 | 0.1 | 0.18
一 | 世田谷区世田谷 | 0.11 | 0.19 | 0.15 | 0.1 | 0.21 | 0.13 | 0.16 | 0.13 | 0.14 | 0.083 | 0.15 | 0.17 | 0.21 | 0.083 | 0.14
般 | 板橋区本町 | 0.15 | 0.28 | 0.28 | 0.13 | 0.25 | 0.17 | 0.17 | 0.14 | 0.18 | 0.11 | 0.18 | 0.13 | 0.28 | 0.11 | 0.18
環 | 練馬区石神井町 | 0.12 | 0.16 | 0.25 | 0.38 | 0.25 | 0.16 | 0.16 | 0.13 | 0.13 | 0.079 | 0.14 | 0.17 | 0.38 | 0.079 | 0.18
境 | 足立区西新井 | 0.15 | 0.21 | 0.27 | 0.14 | 0.19 | 0.26 | 0.17 | 0.1 | 0.12 | 0.089 | 0.18 | 0.13 | 0.27 | 0.089 | 0.17
| 江戸川区春江町 | 0.1 | 0.21 | 0.27 | 0.068 | 0.15 | 0.14 | 0.16 | 0.098 | 0.15 | 0.093 | 0.16 | 0.12 | 0.27 | 0.068 | 0.14
| 区部一般平均 | 0.12 | 0.22 | 0.21 | 0.14 | 0.21 | 0.18 | 0.17 | 0.12 | 0.15 | 0.1 | 0.18 | 0.15 | 0.38 | 0.068 | 0.16
多 | 八王子市片倉町 | 0.26 | 0.29 | 0.3 | 0.43 | 0.3 | 0.49 | 0.45 | 0.34 | 0.19 | 0.092 | 0.14 | 0.24 | 0.49 | 0.092 | 0.29
摩 | 八王子市大楽寺町 | 0.24 | 0.27 | 0.27 | 0.3 | 0.27 | 0.51 | 0.43 | 0.31 | 0.17 | 0.1 | 0.12 | 0.2 | 0.51 | 0.1 | 0.27
一 | 小金井市本町 | 0.099 | 0.15 | 0.16 | 0.11 | 0.16 | 0.12 | 0.14 | 0.1 | 0.13 | 0.12 | 0.11 | 0.16 | 0.16 | 0.099 | 0.13
般 | 東大和市奈良橋 | 0.084 | 0.15 | 0.17 | 0.11 | 0.16 | 0.13 | 0.13 | 0.12 | 0.11 | 0.074 | 0.11 | 0.13 | 0.17 | 0.074 | 0.12
| 多摩部一般平均 | 0.17 | 0.22 | 0.23 | 0.24 | 0.22 | 0.31 | 0.29 | 0.22 | 0.15 | 0.097 | 0.12 | 0.18 | 0.51 | 0.074 | 0.2
都一般平均 |  | 0.14 | 0.22 | 0.22 | 0.17 | 0.22 | 0.22 | 0.21 | 0.15 | 0.15 | 0.099 | 0.16 | 0.16 | 0.51 | 0.068 | 0.18
沿 | 京葉道路亀戸 | 0.14 | 0.21 | 0.17 | 0.084 | 0.22 | 0.18 | 0.14 | 0.089 | 0.15 | 0.079 | 0.16 | 0.11 | 0.22 | 0.079 | 0.14
道 | 環八通り八幡山 | 0.13 | 0.22 | 0.16 | 0.08 | 0.18 | 0.12 | 0.14 | 0.11 | 0.12 | 0.07 | 0.12 | 0.17 | 0.22 | 0.07 | 0.14
| 沿道平均 | 0.14 | 0.22 | 0.17 | 0.082 | 0.2 | 0.15 | 0.14 | 0.1 | 0.14 | 0.075 | 0.14 | 0.14 | 0.22 | 0.07 | 0.14
檜原(ﾊﾞｯｸｸﾞﾗｳﾝﾄﾞ) |  | 0.077 | 0.12 | 0.13 | 0.079 | 0.15 | 0.092 | 0.13 | 0.073 | 0.066 | 0.064 | 0.14 | 0.084 | 0.15 | 0.064 | 0.1
1,2-ジクロロエタン |  | 検出下限値： 1月: 基準値等 ：; 0.01 2月: 1.6; 0.01 3月: （指針値）
[11 empty] | 定量下限値： | 0.02
|  | 平成２３年度 4月: 平成２３年度; 検出下限値： 1月: 検出下限値：; 0.01 2月: 0.006 |  |  | (単位:μg/m3）
測定地点（局） |  | 4月 | 5月 | 6月 | 7月 | 8月 | 9月 | 10月 | 11月 | 12月 | 1月 | 2月 | 3月 | 最大 | 最小 | 平 均
| 中央区晴海 | 0.16 | 0.26 | 0.45 | 0.042 | 0.15 | 0.061 | 0.12 | 0.078 | 0.061 | 0.063 | 0.07 | 0.093 | 0.45 | 0.042 | 0.13
区 | 国設東京新宿 | 0.11 | 0.24 | 0.18 | 0.045 | 0.15 | 0.075 | 0.12 | 0.081 | 0.065 | 0.065 | 0.073 | 0.1 | 0.24 | 0.045 | 0.11
部 | 大田区東糀谷 | 0.071 | 0.26 | 0.21 | 0.05 | 0.12 | 0.069 | 0.13 | 0.097 | 0.068 | 0.064 | 0.072 | 0.098 | 0.26 | 0.05 | 0.11
一 | 世田谷区世田谷 | 0.072 | 0.21 | 0.14 | 0.043 | 0.13 | 0.072 | 0.13 | 0.089 | 0.063 | 0.066 | 0.072 | 0.11 | 0.21 | 0.043 | 0.1
般 | 板橋区本町 | 0.094 | 0.21 | 0.2 | 0.046 | 0.15 | 0.066 | 0.13 | 0.079 | 0.058 | 0.061 | 0.068 | 0.072 | 0.21 | 0.046 | 0.1
環 | 練馬区石神井町 | 0.067 | 0.21 | 0.2 | 0.043 | 0.12 | 0.071 | 0.12 | 0.082 | 0.06 | 0.064 | 0.07 | 0.088 | 0.21 | 0.043 | 0.1
境 | 足立区西新井 | 0.072 | 0.22 | 0.24 | 0.046 | 0.16 | 0.074 | 0.14 | 0.084 | 0.069 | 0.064 | 0.07 | 0.079 | 0.24 | 0.046 | 0.11
| 江戸川区春江町 | 0.075 | 0.22 | 0.8 | 0.043 | 0.14 | 0.066 | 0.15 | 0.081 | 0.061 | 0.064 | 0.074 | 0.073 | 0.8 | 0.043 | 0.15
| 区部一般平均 | 0.09 | 0.23 | 0.3 | 0.045 | 0.14 | 0.069 | 0.13 | 0.084 | 0.063 | 0.064 | 0.071 | 0.089 | 0.8 | 0.042 | 0.11
多 | 八王子市片倉町 | 0.076 | 0.22 | 0.15 | 0.035 | 0.1 | 0.053 | 0.12 | 0.075 | 0.067 | 0.066 | 0.079 | 0.11 | 0.22 | 0.035 | 0.096
摩 | 八王子市大楽寺町 | 0.07 | 0.23 | 0.16 | 0.034 | 0.1 | 0.052 | 0.12 | 0.071 | 0.071 | 0.065 | 0.078 | 0.11 | 0.23 | 0.034 | 0.097
一 | 小金井市本町 | 0.065 | 0.17 | 0.13 | 0.046 | 0.1 | 0.065 | 0.13 | 0.091 | 0.058 | 0.062 | 0.065 | 0.079 | 0.17 | 0.046 | 0.088
般 | 東大和市奈良橋 | 0.067 | 0.2 | 0.12 | 0.049 | 0.11 | 0.056 | 0.12 | 0.09 | 0.06 | 0.061 | 0.067 | 0.087 | 0.2 | 0.049 | 0.091
| 多摩部一般平均 | 0.07 | 0.21 | 0.14 | 0.041 | 0.1 | 0.057 | 0.12 | 0.082 | 0.064 | 0.064 | 0.072 | 0.097 | 0.23 | 0.034 | 0.093
都一般平均 |  | 0.083 | 0.22 | 0.25 | 0.044 | 0.13 | 0.065 | 0.13 | 0.083 | 0.063 | 0.064 | 0.072 | 0.092 | 0.8 | 0.034 | 0.11
沿 | 京葉道路亀戸 | 0.094 | 0.22 | 0.23 | 0.042 | 0.16 | 0.067 | 0.14 | 0.082 | 0.057 | 0.063 | 0.069 | 0.072 | 0.23 | 0.042 | 0.11
道 | 環八通り八幡山 | 0.066 | 0.27 | 0.14 | 0.041 | 0.11 | 0.064 | 0.13 | 0.086 | 0.058 | 0.066 | 0.065 | 0.11 | 0.27 | 0.041 | 0.1
| 沿道平均 | 0.08 | 0.25 | 0.19 | 0.042 | 0.14 | 0.066 | 0.14 | 0.084 | 0.058 | 0.065 | 0.067 | 0.091 | 0.27 | 0.041 | 0.1
檜原(ﾊﾞｯｸｸﾞﾗｳﾝﾄﾞ) |  | 0.068 | 0.2 | 0.13 | 0.037 | 0.095 | 0.061 | 0.12 | 0.086 | 0.071 | 0.068 | 0.077 | 0.11 | 0.2 | 0.037 | 0.094
1,3-ブタジエン |  | 検出下限値： 1月: 基準値等 ：; 0.006 2月: 2.5; 0.006 3月: （指針値）
[11 empty] | 定量下限値： | 0.02
|  | 平成２３年度 4月: 平成２３年度; 検出下限値： 1月: 検出下限値：; 0.006 2月: 0.006 |  |  | (単位:μg/m3）
測定地点（局） |  | 4月 | 5月 | 6月 | 7月 | 8月 | 9月 | 10月 | 11月 | 12月 | 1月 | 2月 | 3月 | 最大 | 最小 | 平 均
| 中央区晴海 | 0.15 | 0.057 | 0.096 | 0.3 | 0.17 | 0.14 | 0.13 | 0.063 | 0.12 | 0.046 | 0.17 | 0.096 | 0.3 | 0.046 | 0.13
区 | 国設東京新宿 | 0.099 | 0.07 | 0.12 | 0.034 | 0.15 | 0.074 | 0.11 | 0.059 | 0.14 | 0.05 | 0.17 | 0.12 | 0.17 | 0.034 | 0.1
部 | 大田区東糀谷 | 0.11 | 0.39 | 0.25 | 0.19 | 0.13 | 0.51 | 0.21 | 0.049 | 0.14 | 0.076 | 0.22 | 0.14 | 0.51 | 0.049 | 0.2
一 | 世田谷区世田谷 | 0.054 | 0.052 | 0.12 | 0.055 | 0.22 | 0.079 | 0.097 | 0.086 | 0.16 | 0.044 | 0.16 | 0.14 | 0.22 | 0.044 | 0.11
般 | 板橋区本町 | 0.1 | 0.064 | 0.095 | 0.053 | 0.12 | 0.098 | 0.089 | 0.071 | 0.18 | 0.078 | 0.22 | 0.12 | 0.22 | 0.053 | 0.11
環 | 練馬区石神井町 | 0.062 | 0.056 | 0.086 | 0.038 | 0.13 | 0.075 | 0.08 | 0.086 | 0.15 | 0.042 | 0.16 | 0.087 | 0.16 | 0.038 | 0.088
境 | 足立区西新井 | 0.08 | 0.055 | 0.09 | 0.15 | 0.075 | 0.089 | 0.11 | 0.1 | 0.18 | 0.063 | 0.2 | 0.11 | 0.2 | 0.055 | 0.11
| 江戸川区春江町 | 0.055 | 0.045 | 0.14 | 0.057 | 0.07 | 0.042 | 0.1 | 0.1 | 0.16 | 0.054 | 0.18 | 0.12 | 0.18 | 0.042 | 0.094
| 区部一般平均 | 0.089 | 0.099 | 0.12 | 0.11 | 0.13 | 0.14 | 0.12 | 0.077 | 0.15 | 0.057 | 0.19 | 0.12 | 0.51 | 0.034 | 0.12
多 | 八王子市片倉町 | 0.15 | 0.076 | 0.11 | 0.096 | 0.11 | 0.086 | 0.13 | 0.15 | 0.25 | 0.11 | 0.25 | 0.2 | 0.25 | 0.076 | 0.14
摩 | 八王子市大楽寺町 | 0.096 | 0.11 | 0.096 | 0.096 | 0.1 | 0.089 | 0.12 | 0.15 | 0.22 | 0.14 | 0.3 | 0.21 | 0.3 | 0.089 | 0.14
一 | 小金井市本町 | 0.04 | 0.025 | 0.11 | 0.041 | 0.081 | 0.04 | 0.051 | 0.07 | 0.17 | 0.05 | 0.15 | 0.13 | 0.17 | 0.025 | 0.08
般 | 東大和市奈良橋 | 0.059 | 0.043 | 0.1 | 0.055 | 0.052 | 0.045 | 0.066 | 0.078 | 0.19 | 0.044 | 0.17 | 0.11 | 0.19 | 0.043 | 0.084
| 多摩部一般平均 | 0.086 | 0.064 | 0.1 | 0.072 | 0.086 | 0.065 | 0.092 | 0.11 | 0.21 | 0.086 | 0.22 | 0.16 | 0.3 | 0.025 | 0.11
都一般平均 |  | 0.088 | 0.087 | 0.12 | 0.097 | 0.12 | 0.11 | 0.11 | 0.089 | 0.17 | 0.066 | 0.2 | 0.13 | 0.51 | 0.025 | 0.12
沿 | 京葉道路亀戸 | 0.078 | 0.039 | 0.11 | 0.31 | 0.13 | 0.14 | 0.1 | 0.097 | 0.17 | 0.058 | 0.17 | 0.13 | 0.31 | 0.039 | 0.13
道 | 環八通り八幡山 | 0.087 | 0.16 | 0.18 | 0.13 | 0.31 | 0.1 | 0.13 | 0.22 | 0.32 | 0.064 | 0.18 | 0.26 | 0.32 | 0.064 | 0.18
| 沿道平均 | 0.083 | 0.1 | 0.15 | 0.22 | 0.22 | 0.12 | 0.12 | 0.16 | 0.25 | 0.061 | 0.18 | 0.2 | 0.32 | 0.039 | 0.15
檜原(ﾊﾞｯｸｸﾞﾗｳﾝﾄﾞ) |  | 0.011 | 0.016 | 0.0083 | 0.014 | 0.023 | 0.016 | 0.025 | 0.014 | 0.099 | 0.031 | 0.084 | 0.057 | 0.099 | 0.0083 | 0.033
酸化エチレン |  | 検出下限値： 1月: 基準値等 ：; 0.006 2月: －
[11 empty] | 定量下限値： | 0.01
|  | 平成２３年度 4月: 平成２３年度; 検出下限値： 1月: 検出下限値：; 0.006 2月: 0.003 |  |  | (単位:μg/m3）
測定地点（局） |  | 4月 | 5月 | 6月 | 7月 | 8月 | 9月 | 10月 | 11月 | 12月 | 1月 | 2月 | 3月 | 最大 | 最小 | 平 均
| 中央区晴海 | 0.12 | 0.11 | 0.15 | 0.26 | 0.21 | 0.12 | 0.24 | 0.072 | 0.09 | 0.029 | 0.1 | 0.076 | 0.26 | 0.029 | 0.13
区 | 国設東京新宿 | 0.056 | 0.12 | 0.16 | 0.13 | 0.15 | 0.12 | 0.19 | 0.077 | 0.069 | 0.035 | 0.081 | 0.072 | 0.19 | 0.035 | 0.11
部 | 大田区東糀谷 | 0.091 | 0.42 | 0.23 | 0.18 | 0.3 | 0.37 | 0.2 | 0.15 | 0.1 | 0.049 | 0.1 | 0.1 | 0.42 | 0.049 | 0.19
一 | 世田谷区世田谷 | 0.07 | 0.098 | 0.11 | 0.071 | 0.17 | 0.12 | 0.12 | 0.063 | 0.086 | 0.037 | 0.075 | 0.097 | 0.17 | 0.037 | 0.093
般 | 板橋区本町 | 0.1 | 0.13 | 0.15 | 0.069 | 0.21 | 0.14 | 0.2 | 0.092 | 0.092 | 0.038 | 0.093 | 0.085 | 0.21 | 0.038 | 0.12
環 | 練馬区石神井町 | 0.077 | 0.098 | 0.13 | 0.11 | 0.26 | 0.082 | 0.15 | 0.064 | 0.074 | 0.031 | 0.077 | 0.087 | 0.26 | 0.031 | 0.1
境 | 足立区西新井 | 0.098 | 0.11 | 0.14 | 0.09 | 0.2 | 0.11 | 0.15 | 0.072 | 0.093 | 0.036 | 0.1 | 0.081 | 0.2 | 0.036 | 0.11
| 江戸川区春江町 | 0.09 | 0.12 | 0.17 | 0.06 | 0.17 | 0.091 | 0.19 | 0.068 | 0.09 | 0.047 | 0.1 | 0.069 | 0.19 | 0.047 | 0.11
| 区部一般平均 | 0.088 | 0.15 | 0.16 | 0.12 | 0.21 | 0.14 | 0.18 | 0.082 | 0.087 | 0.038 | 0.091 | 0.083 | 0.42 | 0.029 | 0.12
多 | 八王子市片倉町 | 0.05 | 0.13 | 0.15 | 0.042 | 0.16 | 0.083 | 0.091 | 0.052 | 0.074 | 0.036 | 0.083 | 0.081 | 0.16 | 0.036 | 0.086
摩 | 八王子市大楽寺町 | 0.062 | 0.14 | 0.12 | 0.052 | 0.15 | 0.073 | 0.088 | 0.034 | 0.068 | 0.037 | 0.063 | 0.071 | 0.15 | 0.034 | 0.08
一 | 小金井市本町 | 0.076 | 0.14 | 0.19 | 0.072 | 0.23 | 0.1 | 0.15 | 0.071 | 0.092 | 0.039 | 0.08 | 0.1 | 0.23 | 0.039 | 0.11
般 | 東大和市奈良橋 | 0.085 | 0.12 | 0.16 | 0.097 | 0.21 | 0.12 | 0.13 | 0.071 | 0.082 | 0.038 | 0.081 | 0.079 | 0.21 | 0.038 | 0.11
| 多摩部一般平均 | 0.068 | 0.13 | 0.16 | 0.066 | 0.19 | 0.094 | 0.11 | 0.057 | 0.079 | 0.038 | 0.077 | 0.083 | 0.23 | 0.034 | 0.096
都一般平均 |  | 0.081 | 0.14 | 0.16 | 0.1 | 0.2 | 0.13 | 0.16 | 0.074 | 0.084 | 0.038 | 0.086 | 0.083 | 0.42 | 0.029 | 0.11
沿 | 京葉道路亀戸 | 0.069 | 0.11 | 0.15 | 0.16 | 0.17 | 0.11 | 0.14 | 0.071 | 0.088 | 0.043 | 0.1 | 0.068 | 0.17 | 0.043 | 0.11
道 | 環八通り八幡山 | 0.093 | 0.13 | 0.17 | 0.14 | 0.24 | 0.12 | 0.15 | 0.077 | 0.095 | 0.038 | 0.094 | 0.11 | 0.24 | 0.038 | 0.12
| 沿道平均 | 0.081 | 0.12 | 0.16 | 0.15 | 0.21 | 0.12 | 0.15 | 0.074 | 0.092 | 0.041 | 0.097 | 0.089 | 0.24 | 0.038 | 0.11
檜原(ﾊﾞｯｸｸﾞﾗｳﾝﾄﾞ) |  | 0.061 | 0.081 | 0.12 | 0.1 | 0.18 | 0.06 | 0.11 | 0.045 | 0.068 | 0.027 | 0.037 | 0.066 | 0.18 | 0.027 | 0.08
| 注）# | 平成２３年度 4月: 5月の板橋は、他の地点と調査日が異なる（5/11～12)
6月の檜原は、他の地点と調査日が異なる（6/15～16)
8月の大田は、他の地点と調査日が異なる（8/3～4)
3月の小金井は、他の地点と調査日が異なる（3/16～17)
塩化メチル |  | 平成２３年度 12月: 基準値 ：; 検出下限値： 1月: 基準値等 ：; 0.003 2月: －
[10 empty] | 定量下限値： |  | 0.1
|  | 平成２３年度 4月: 平成２３年度; 平成２３年度 12月: 検出下限値：; 0.003 2月: 0.03 |  |  | (単位:μg/m3）
測定地点（局） |  | 4月 | 5月 | 6月 | 7月 | 8月 | 9月 | 10月 | 11月 | 12月 | 1月 | 2月 | 3月 | 最大 | 最小 | 平 均
| 中央区晴海 | 1.2 | 1.3 |  | 1.6 | 1.1 | 1.2 | 1.6 | 1.4 | 1.6 | 1.3 | 1.8 | 1 | 1.8 | 1 | 1.4
区 | 国設東京新宿 | 1.2 | 1.4 | 1.4 | 1.3 | 1.2 | 1.3 | 1.6 | 1.5 | 1.6 | 1.3 | 1.8 | 1.1 | 1.8 | 1.1 | 1.4
部 | 大田区東糀谷 | 1.2 | 1.4 | 1.3 | 1.5 | 1.1 | 1.2 | 1.4 | 1.3 | 1.4 | 1.3 | 1.5 | 1.1 | 1.5 | 1.1 | 1.3
一 | 世田谷区世田谷 | 1.2 | 1.4 | 1.3 | 1.2 | 1.2 | 1.2 | 1.6 | 1.5 | 1.4 | 1.4 | 1.6 | 1.1 | 1.6 | 1.1 | 1.3
般 | 板橋区本町 | 1.2 | 1.3 | 1.9 | 1.2 | 1.1 | 1.2 | 1.6 | 1.6 | 1.6 | 1.4 | 1.9 | 1.1 | 1.9 | 1.1 | 1.4
環 | 練馬区石神井町 | 1.2 | 1.4 | 2 | 1.3 | 1.3 | 1.4 | 1.6 | 1.6 | 1.5 | 1.3 | 1.5 | 1.1 | 2 | 1.1 | 1.4
境 | 足立区西新井 | 1.2 | 1.4 | 2 | 1.4 | 1.2 | 1.3 | 1.7 | 1.4 | 1.8 | 1.3 | 2.3 | 1.1 | 2.3 | 1.1 | 1.5
| 江戸川区春江町 | 1.1 | 1.3 | 1.8 | 1.2 | 1.2 | 1.2 | 1.6 | 1.2 | 1.5 | 1.3 | 2.2 | 1.1 | 2.2 | 1.1 | 1.4
| 区部一般平均 | 1.2 | 1.4 | 1.7 | 1.3 | 1.2 | 1.3 | 1.6 | 1.4 | 1.6 | 1.3 | 1.8 | 1.1 | 2.3 | 1 | 1.4
多 | 八王子市 片倉町 | 1.7 | 1.7 | 1.7 | 1.4 | 1.7 | 1.6 | 1.8 | 1.6 | 1.8 | 1.4 | 1.7 | 1.9 | 1.9 | 1.4 | 1.7
摩 | 八王子市 大楽寺町 | 1.7 | 1.8 | 1.6 | 1.4 | 1.6 | 1.5 | 1.8 | 1.5 | 1.7 | 1.5 | 1.7 | 1.8 | 1.8 | 1.4 | 1.6
一 | 小金井市本町 | 1.2 | 1.1 | 1.3 | 1.2 | 1.2 | 1.2 | 1.6 | 1.4 | 1.5 | 1.3 | 1.3 | 1.2 | 1.6 | 1.1 | 1.3
般 | 東大和市奈良橋 | 1.2 | 1.4 | 1.5 | 1.3 | 1.2 | 1.3 | 1.6 | 1.3 | 1.4 | 1.3 | 1.2 | 1.2 | 1.6 | 1.2 | 1.3
| 多摩部一般平均 | 1.5 | 1.5 | 1.5 | 1.3 | 1.4 | 1.4 | 1.7 | 1.5 | 1.6 | 1.4 | 1.5 | 1.5 | 1.9 | 1.1 | 1.5
都一般平均 |  | 1.3 | 1.4 | 1.6 | 1.3 | 1.3 | 1.3 | 1.6 | 1.4 | 1.6 | 1.3 | 1.7 | 1.2 | 2.3 | 1 | 1.4
沿 | 京葉道路亀戸 | 1.2 | 1.3 | 1.3 | 1.7 | 1.1 | 1.2 | 1.5 | 1.3 | 1.5 | 1.4 | 2.1 | 1.1 | 2.1 | 1.1 | 1.4
道 | 環八通り八幡山 | 1.2 | 1.4 | 1.3 | 1.2 | 1.2 | 1.2 | 1.6 | 1.5 | 1.5 | 1.3 | 1.4 | 1.1 | 1.6 | 1.1 | 1.3
| 沿道平均 | 1.2 | 1.4 | 1.3 | 1.5 | 1.2 | 1.2 | 1.6 | 1.4 | 1.5 | 1.4 | 1.8 | 1.1 | 2.1 | 1.1 | 1.4
檜原(ﾊﾞｯｸｸﾞﾗｳﾝﾄﾞ) |  | 1.2 | 1.3 | 1.2 | 1 | 0.96 | 1.1 | 1.3 | 1.2 | 1.2 | 1.3 | 1.1 | 1.1 | 1.3 | 0.96 | 1.2
トルエン |  | 検出下限値： 1月: 基準値等 ：; 0.03 2月: －
[11 empty] | 定量下限値： | 0.1
|  | 平成２３年度 4月: 平成２３年度; 検出下限値： 1月: 検出下限値：; 0.03 2月: 0.03 |  |  | (単位:μg/m3）
測定地点（局） |  | 4月 | 5月 | 6月 | 7月 | 8月 | 9月 | 10月 | 11月 | 12月 | 1月 | 2月 | 3月 | 最大 | 最小 | 平 均
| 中央区晴海 | 6.1 | 4.4 | 3.3 | 2.9 | 4.7 | 5.8 | 11 | 7.9 | 16 | 2.9 | 16 | 9.1 | 16 | 2.9 | 7.5
区 | 国設東京新宿 | 5.2 | 6.7 | 3.8 | 3.3 | 5.6 | 6.5 | 12 | 7.6 | 20 | 3.6 | 15 | 11 | 20 | 3.3 | 8.4
部 | 大田区東糀谷 | 6.8 | 19 | 14 | 3.8 | 11 | 7.9 | 13 | 14 | 17 | 11 | 16 | 16 | 19 | 3.8 | 12
一 | 世田谷区世田谷 | 5.9 | 7.8 | 5 | 4.9 | 7.3 | 6.4 | 10 | 6.8 | 17 | 3.6 | 13 | 12 | 17 | 3.6 | 8.3
般 | 板橋区本町 | 9.1 | 12 | 8.7 | 4.3 | 8.2 | 9.2 | 11 | 12 | 26 | 6.6 | 22 | 14 | 26 | 4.3 | 12
環 | 練馬区石神井町 | 6.8 | 8.9 | 6.7 | 4 | 9.6 | 5.8 | 12 | 8.3 | 17 | 2.2 | 18 | 13 | 18 | 2.2 | 9.4
境 | 足立区西新井 | 10 | 11 | 9 | 5.2 | 7.2 | 14 | 19 | 15 | 28 | 7 | 37 | 12 | 37 | 5.2 | 15
| 江戸川区春江町 | 8.9 | 8.6 | 6.1 | 1.1 | 5.1 | 6.1 | 13 | 9.6 | 16 | 4.6 | 35 | 8.6 | 35 | 1.1 | 10
| 区部一般平均 | 7.4 | 9.8 | 7.1 | 3.7 | 7.3 | 7.7 | 13 | 10 | 20 | 5.2 | 22 | 12 | 37 | 1.1 | 10
多 | 八王子市片倉町 | 4.3 | 4.2 | 6.1 | 5.8 | 18 | 6.5 | 7.4 | 7.1 | 10 | 3.8 | 9.7 | 22 | 22 | 3.8 | 8.7
摩 | 八王子市大楽寺町 | 4.1 | 4.4 | 6.4 | 5.8 | 44 | 5.1 | 6.7 | 7.2 | 9.9 | 4.6 | 9.7 | 20 | 44 | 4.1 | 11
一 | 小金井市本町 | 5.1 | 4.4 | 6.4 | 4.3 | 11 | 10 | 7.5 | 7.5 | 17 | 4.1 | 13 | 13 | 17 | 4.1 | 8.6
般 | 東大和市奈良橋 | 5.7 | 4.1 | 7 | 7.7 | 13 | 7.8 | 8.4 | 7.3 | 14 | 2.9 | 13 | 12 | 14 | 2.9 | 8.6
| 多摩部一般平均 | 4.8 | 4.3 | 6.5 | 5.9 | 22 | 7.4 | 7.5 | 7.3 | 13 | 3.9 | 11 | 17 | 44 | 2.9 | 9.1
都一般平均 |  | 6.5 | 8 | 6.9 | 4.4 | 12 | 7.6 | 11 | 9.2 | 17 | 4.7 | 18 | 14 | 44 | 1.1 | 9.9
沿 | 京葉道路亀戸 | 7.9 | 12 | 5.2 | 5.1 | 6.8 | 9.2 | 14 | 11 | 16 | 7.1 | 27 | 15 | 27 | 5.1 | 11
道 | 環八通り八幡山 | 7.4 | 7.9 | 7.9 | 5.7 | 10 | 7.4 | 18 | 11 | 19 | 3.8 | 15 | 14 | 19 | 3.8 | 11
| 沿道平均 | 7.7 | 10 | 6.6 | 5.4 | 8.4 | 8.3 | 16 | 11 | 18 | 5.5 | 21 | 15 | 27 | 3.8 | 11
檜原(ﾊﾞｯｸｸﾞﾗｳﾝﾄﾞ) |  | 1.1 | 1.7 | 2.6 | 1.4 | 3.4 | 2 | 3.2 | 1.7 | 5.4 | 0.85 | 6.3 | 4.5 | 6.3 | 0.85 | 2.8
キシレン |  | 検出下限値： 1月: 基準値等 ：; 0.03 2月: －
[11 empty] | 定量下限値： | 0.2
|  | 平成２３年度 4月: 平成２３年度; 検出下限値： 1月: 検出下限値：; 0.03 2月: 0.06 |  |  | (単位:μg/m3）
測定地点（局） |  | 4月 | 5月 | 6月 | 7月 | 8月 | 9月 | 10月 | 11月 | 12月 | 1月 | 2月 | 3月 | 最大 | 最小 | 平 均
| 中央区晴海 | 1.4 | 1.4 | 1.1 | 1.8 | 1.8 | 1.7 | 2.7 | 1.8 | 2.8 | 0.62 | 3.1 | 2.2 | 3.1 | 0.62 | 1.9
区 | 国設東京新宿 | 1.1 | 2.1 | 1.4 | 1.5 | 1.9 | 2.3 | 3.1 | 1.6 | 3.4 | 0.62 | 2.7 | 2.6 | 3.4 | 0.62 | 2
部 | 大田区東糀谷 | 2.1 | 5.2 | 3.5 | 2.4 | 3.1 | 2.4 | 3.7 | 3.3 | 4.1 | 2.7 | 3.5 | 3.9 | 5.2 | 2.1 | 3.3
一 | 世田谷区世田谷 | 1.3 | 2.2 | 1.9 | 1.6 | 2.3 | 2.3 | 3 | 2.2 | 3.3 | 0.73 | 2 | 2.7 | 3.3 | 0.73 | 2.1
般 | 板橋区本町 | 1.8 | 3 | 2.7 | 1.8 | 2.3 | 2.7 | 2.7 | 2.8 | 4.5 | 1.1 | 4 | 2.7 | 4.5 | 1.1 | 2.7
環 | 練馬区石神井町 | 1.4 | 1.9 | 2.2 | 1.2 | 2.5 | 1.7 | 2.6 | 2.4 | 3 | 0.44 | 2.3 | 2.3 | 3 | 0.44 | 2
境 | 足立区西新井 | 2 | 2.4 | 3.3 | 2 | 1.9 | 3.2 | 3.2 | 3.3 | 4.1 | 0.89 | 4.4 | 2.3 | 4.4 | 0.89 | 2.7
| 江戸川区春江町 | 1.2 | 2.7 | 3.4 | 0.57 | 1.8 | 1.8 | 2.8 | 2.2 | 3.1 | 0.95 | 4.3 | 2.4 | 4.3 | 0.57 | 2.3
| 区部一般平均 | 1.5 | 2.6 | 2.4 | 1.6 | 2.2 | 2.3 | 3 | 2.4 | 3.5 | 1 | 3.3 | 2.6 | 5.2 | 0.44 | 2.4
多 | 八王子市片倉町 | 1.7 | 1.4 | 2.1 | 2.6 | 2.9 | 1.9 | 2.8 | 2.3 | 3.1 | 1.3 | 2.9 | 3.5 | 3.5 | 1.3 | 2.4
摩 | 八王子市大楽寺町 | 1.4 | 1.5 | 1.9 | 2.5 | 2.9 | 1.6 | 2.2 | 2 | 2.8 | 1.4 | 2.8 | 3.4 | 3.4 | 1.4 | 2.2
一 | 小金井市本町 | 1 | 1.6 | 2 | 1.4 | 3.1 | 2 | 2.2 | 2 | 3.6 | 1.2 | 2.9 | 2.6 | 3.6 | 1 | 2.1
般 | 東大和市奈良橋 | 1.3 | 0.99 | 1.9 | 2.4 | 2.4 | 1.8 | 2.2 | 1.9 | 3.3 | 0.61 | 2.5 | 2.6 | 3.3 | 0.61 | 2
| 多摩部一般平均 | 1.3 | 1.4 | 2 | 2.2 | 2.8 | 1.8 | 2.3 | 2.1 | 3.2 | 1.1 | 2.8 | 3 | 3.6 | 0.61 | 2.2
都一般平均 |  | 1.5 | 2.2 | 2.3 | 1.8 | 2.4 | 2.1 | 2.8 | 2.3 | 3.4 | 1 | 3.1 | 2.8 | 5.2 | 0.44 | 2.3
沿 | 京葉道路亀戸 | 1.6 | 3.4 | 2.4 | 2.9 | 2.3 | 2.4 | 3.1 | 2.6 | 3.2 | 1.1 | 3.7 | 3.2 | 3.7 | 1.1 | 2.7
道 | 環八通り八幡山 | 1.8 | 2.6 | 3.4 | 2.2 | 3.5 | 2.4 | 5.6 | 3.7 | 3.7 | 0.8 | 2.4 | 3.4 | 5.6 | 0.8 | 3
| 沿道平均 | 1.7 | 3 | 2.9 | 2.5 | 2.9 | 2.4 | 4.4 | 3.1 | 3.4 | 0.96 | 3.1 | 3.3 | 5.6 | 0.8 | 2.8
檜原(ﾊﾞｯｸｸﾞﾗｳﾝﾄﾞ) |  | 0.29 | 0.43 | 0.49 | 0.33 | 0.92 | 0.42 | 0.82 | 0.33 | 1.3 | 0.22 | 1 | 0.8 | 1.3 | 0.22 | 0.61
m,p-キシレン |  | 検出下限値： 1月: 基準値等 ：; 0.06 2月: －
[11 empty] | 定量下限値： | 0.1
|  | 平成２３年度 4月: 平成２３年度; 検出下限値： 1月: 検出下限値：; 0.06 2月: 0.03 |  |  | (単位:μg/m3）
測定地点（局） |  | 4月 | 5月 | 6月 | 7月 | 8月 | 9月 | 10月 | 11月 | 12月 | 1月 | 2月 | 3月 | 最大 | 最小 | 平 均
| 中央区晴海 | 0.97 | 1 | 0.82 | 1.3 | 1.3 | 1.2 | 2 | 1.3 | 2.1 | 0.44 | 2.3 | 1.6 | 2.3 | 0.44 | 1.4
区 | 国設東京新宿 | 0.82 | 1.5 | 0.97 | 1.1 | 1.4 | 1.7 | 2.3 | 1.2 | 2.6 | 0.45 | 2 | 1.9 | 2.6 | 0.45 | 1.5
部 | 大田区東糀谷 | 1.5 | 3.8 | 2.7 | 1.8 | 2.3 | 1.7 | 2.7 | 2.5 | 3.1 | 2 | 2.6 | 2.9 | 3.8 | 1.5 | 2.5
一 | 世田谷区世田谷 | 0.94 | 1.6 | 1.4 | 1.2 | 1.7 | 1.7 | 2.2 | 1.7 | 2.5 | 0.52 | 1.5 | 2 | 2.5 | 0.52 | 1.6
般 | 板橋区本町 | 1.3 | 2.2 | 2 | 1.3 | 1.7 | 2 | 2 | 2.1 | 3.4 | 0.77 | 3 | 2 | 3.4 | 0.77 | 2
環 | 練馬区石神井町 | 1 | 1.4 | 1.6 | 0.88 | 1.8 | 1.2 | 1.9 | 1.8 | 2.2 | 0.31 | 1.7 | 1.7 | 2.2 | 0.31 | 1.5
境 | 足立区西新井 | 1.5 | 1.8 | 2.5 | 1.5 | 1.4 | 2.4 | 2.4 | 2.5 | 3.1 | 0.65 | 3.3 | 1.7 | 3.3 | 0.65 | 2.1
| 江戸川区春江町 | 0.91 | 2 | 2.6 | 0.41 | 1.3 | 1.3 | 2.1 | 1.6 | 2.3 | 0.69 | 3.3 | 1.8 | 3.3 | 0.41 | 1.7
| 区部一般平均 | 1.1 | 1.9 | 1.8 | 1.2 | 1.6 | 1.7 | 2.2 | 1.8 | 2.7 | 0.73 | 2.5 | 2 | 3.8 | 0.31 | 1.8
多 | 八王子市片倉町 | 1.2 | 0.98 | 1.5 | 1.9 | 2.1 | 1.4 | 2 | 1.7 | 2.3 | 0.91 | 2.1 | 2.6 | 2.6 | 0.91 | 1.7
摩 | 八王子市大楽寺町 | 1 | 1.1 | 1.4 | 1.8 | 2.1 | 1.2 | 1.6 | 1.5 | 2.1 | 1 | 2 | 2.5 | 2.5 | 1 | 1.6
一 | 小金井市本町 | 0.75 | 1.2 | 1.5 | 1 | 2.3 | 1.5 | 1.6 | 1.5 | 2.7 | 0.86 | 2.2 | 1.9 | 2.7 | 0.75 | 1.6
般 | 東大和市奈良橋 | 0.91 | 0.71 | 1.4 | 1.8 | 1.7 | 1.3 | 1.6 | 1.4 | 2.5 | 0.44 | 1.8 | 1.9 | 2.5 | 0.44 | 1.5
| 多摩部一般平均 | 0.97 | 1 | 1.5 | 1.6 | 2.1 | 1.4 | 1.7 | 1.5 | 2.4 | 0.8 | 2 | 2.2 | 2.7 | 0.44 | 1.6
都一般平均 |  | 1.1 | 1.6 | 1.7 | 1.3 | 1.8 | 1.6 | 2 | 1.7 | 2.6 | 0.75 | 2.3 | 2 | 3.8 | 0.31 | 1.7
沿 | 京葉道路亀戸 | 1.2 | 2.5 | 1.8 | 2.1 | 1.7 | 1.7 | 2.3 | 1.9 | 2.4 | 0.81 | 2.8 | 2.4 | 2.8 | 0.81 | 2
道 | 環八通り八幡山 | 1.3 | 1.9 | 2.5 | 1.6 | 2.5 | 1.7 | 4.3 | 2.7 | 2.7 | 0.57 | 1.8 | 2.5 | 4.3 | 0.57 | 2.2
| 沿道平均 | 1.3 | 2.2 | 2.2 | 1.9 | 2.1 | 1.7 | 3.3 | 2.3 | 2.6 | 0.69 | 2.3 | 2.5 | 4.3 | 0.57 | 2.1
檜原(ﾊﾞｯｸｸﾞﾗｳﾝﾄﾞ) |  | 0.2 | 0.28 | 0.33 | 0.21 | 0.57 | 0.27 | 0.56 | 0.21 | 0.92 | 0.15 | 0.72 | 0.52 | 0.92 | 0.15 | 0.41
o-キシレン |  | 検出下限値： 1月: 基準値等 ：; 0.03 2月: －
[11 empty] | 定量下限値： | 0.1
|  | 平成２３年度 4月: 平成２３年度; 検出下限値： 1月: 検出下限値：; 0.03 2月: 0.03 |  |  | (単位:μg/m3）
測定地点（局） |  | 4月 | 5月 | 6月 | 7月 | 8月 | 9月 | 10月 | 11月 | 12月 | 1月 | 2月 | 3月 | 最大 | 最小 | 平 均
| 中央区晴海 | 0.38 | 0.38 | 0.3 | 0.48 | 0.46 | 0.5 | 0.73 | 0.45 | 0.71 | 0.18 | 0.75 | 0.57 | 0.75 | 0.18 | 0.49
区 | 国設東京新宿 | 0.3 | 0.55 | 0.38 | 0.42 | 0.51 | 0.6 | 0.79 | 0.43 | 0.84 | 0.17 | 0.67 | 0.67 | 0.84 | 0.17 | 0.53
部 | 大田区東糀谷 | 0.55 | 1.4 | 0.84 | 0.61 | 0.79 | 0.67 | 0.95 | 0.77 | 0.97 | 0.66 | 0.86 | 0.99 | 1.4 | 0.55 | 0.84
一 | 世田谷区世田谷 | 0.34 | 0.6 | 0.48 | 0.44 | 0.64 | 0.6 | 0.79 | 0.54 | 0.82 | 0.21 | 0.53 | 0.73 | 0.82 | 0.21 | 0.56
般 | 板橋区本町 | 0.47 | 0.75 | 0.68 | 0.51 | 0.62 | 0.69 | 0.69 | 0.68 | 1.1 | 0.29 | 0.99 | 0.71 | 1.1 | 0.29 | 0.68
環 | 練馬区石神井町 | 0.39 | 0.48 | 0.58 | 0.33 | 0.7 | 0.46 | 0.67 | 0.61 | 0.77 | 0.13 | 0.59 | 0.62 | 0.77 | 0.13 | 0.53
境 | 足立区西新井 | 0.54 | 0.63 | 0.82 | 0.54 | 0.51 | 0.84 | 0.82 | 0.8 | 1 | 0.24 | 1.1 | 0.59 | 1.1 | 0.24 | 0.7
| 江戸川区春江町 | 0.33 | 0.67 | 0.78 | 0.16 | 0.48 | 0.5 | 0.71 | 0.56 | 0.79 | 0.26 | 1 | 0.62 | 1 | 0.16 | 0.57
| 区部一般平均 | 0.41 | 0.68 | 0.61 | 0.44 | 0.59 | 0.61 | 0.77 | 0.61 | 0.88 | 0.27 | 0.81 | 0.69 | 1.4 | 0.13 | 0.61
多 | 八王子市片倉町 | 0.46 | 0.38 | 0.58 | 0.66 | 0.83 | 0.52 | 0.75 | 0.61 | 0.76 | 0.34 | 0.77 | 0.93 | 0.93 | 0.34 | 0.63
摩 | 八王子市大楽寺町 | 0.38 | 0.42 | 0.54 | 0.65 | 0.8 | 0.42 | 0.62 | 0.53 | 0.73 | 0.4 | 0.8 | 0.94 | 0.94 | 0.38 | 0.6
一 | 小金井市本町 | 0.28 | 0.41 | 0.54 | 0.38 | 0.82 | 0.51 | 0.59 | 0.51 | 0.91 | 0.31 | 0.71 | 0.67 | 0.91 | 0.28 | 0.55
般 | 東大和市奈良橋 | 0.36 | 0.28 | 0.52 | 0.63 | 0.69 | 0.47 | 0.58 | 0.51 | 0.82 | 0.17 | 0.66 | 0.69 | 0.82 | 0.17 | 0.53
| 多摩部一般平均 | 0.37 | 0.37 | 0.55 | 0.58 | 0.79 | 0.48 | 0.64 | 0.54 | 0.81 | 0.31 | 0.74 | 0.81 | 0.94 | 0.17 | 0.58
都一般平均 |  | 0.4 | 0.58 | 0.59 | 0.48 | 0.65 | 0.57 | 0.72 | 0.58 | 0.85 | 0.28 | 0.79 | 0.73 | 1.4 | 0.13 | 0.6
沿 | 京葉道路亀戸 | 0.44 | 0.87 | 0.61 | 0.75 | 0.63 | 0.66 | 0.8 | 0.66 | 0.79 | 0.3 | 0.9 | 0.84 | 0.9 | 0.3 | 0.69
道 | 環八通り八幡山 | 0.47 | 0.74 | 0.91 | 0.62 | 1 | 0.67 | 1.3 | 0.99 | 0.97 | 0.23 | 0.64 | 0.93 | 1.3 | 0.23 | 0.79
| 沿道平均 | 0.46 | 0.81 | 0.76 | 0.69 | 0.82 | 0.67 | 1.1 | 0.83 | 0.88 | 0.27 | 0.77 | 0.89 | 1.3 | 0.23 | 0.74
檜原(ﾊﾞｯｸｸﾞﾗｳﾝﾄﾞ) |  | 0.091 | 0.15 | 0.16 | 0.12 | 0.35 | 0.15 | 0.26 | 0.12 | 0.35 | 0.071 | 0.28 | 0.28 | 0.35 | 0.071 | 0.2
エチルベンゼン |  | 検出下限値： 1月: 基準値等 ：; 0.03 2月: －
[11 empty] | 定量下限値： | 0.1
|  | 平成２３年度 4月: 平成２３年度; 検出下限値： 1月: 検出下限値：; 0.03 2月: 0.03 |  |  | (単位:μg/m3）
測定地点（局） |  | 4月 | 5月 | 6月 | 7月 | 8月 | 9月 | 10月 | 11月 | 12月 | 1月 | 2月 | 3月 | 最大 | 最小 | 平 均
| 中央区晴海 | 0.89 | 0.96 | 0.9 | 1.3 | 1.4 | 1.4 | 2.6 | 1.4 | 2.5 | 0.41 | 2.7 | 2 | 2.7 | 0.41 | 1.5
区 | 国設東京新宿 | 0.74 | 1.4 | 0.9 | 1.3 | 1.5 | 1.6 | 2.9 | 1.3 | 3 | 0.43 | 2.5 | 2.3 | 3 | 0.43 | 1.7
部 | 大田区東糀谷 | 1.4 | 4.1 | 3.4 | 1.9 | 3.2 | 2 | 3.6 | 3.6 | 3.8 | 2.6 | 3 | 4.2 | 4.2 | 1.4 | 3.1
一 | 世田谷区世田谷 | 0.76 | 1.5 | 1.2 | 1.1 | 1.5 | 1.7 | 2.6 | 1.6 | 2.6 | 0.52 | 1.8 | 2.5 | 2.6 | 0.52 | 1.6
般 | 板橋区本町 | 1.3 | 2.3 | 2 | 1.5 | 1.8 | 2 | 2.5 | 2.7 | 3.8 | 0.77 | 3.9 | 2.5 | 3.9 | 0.77 | 2.3
環 | 練馬区石神井町 | 0.86 | 1.4 | 1.6 | 0.95 | 2 | 1.2 | 2.3 | 2.2 | 2.4 | 0.24 | 2 | 2.2 | 2.4 | 0.24 | 1.6
境 | 足立区西新井 | 1.3 | 1.7 | 2.5 | 1.6 | 1.3 | 2.6 | 3 | 2.6 | 3.5 | 0.58 | 4.4 | 1.9 | 4.4 | 0.58 | 2.2
| 江戸川区春江町 | 0.83 | 2 | 2.8 | 0.36 | 1.4 | 1.3 | 2.7 | 1.4 | 2.4 | 0.61 | 4.4 | 2.1 | 4.4 | 0.36 | 1.9
| 区部一般平均 | 1 | 1.9 | 1.9 | 1.3 | 1.8 | 1.7 | 2.8 | 2.1 | 3 | 0.77 | 3.1 | 2.5 | 4.4 | 0.24 | 2
多 | 八王子市片倉町 | 0.94 | 1.1 | 1.7 | 2.1 | 2.8 | 1.8 | 2.5 | 1.8 | 2.4 | 0.95 | 2.5 | 3.5 | 3.5 | 0.94 | 2
摩 | 八王子市大楽寺町 | 0.89 | 0.98 | 1.6 | 2.2 | 2.7 | 1.4 | 2 | 1.5 | 2.2 | 0.74 | 2 | 3.3 | 3.3 | 0.74 | 1.8
一 | 小金井市本町 | 0.6 | 1.1 | 1.4 | 1.2 | 2.6 | 1.7 | 1.9 | 1.4 | 3 | 0.93 | 3 | 2.3 | 3 | 0.6 | 1.8
般 | 東大和市奈良橋 | 0.66 | 0.58 | 1.4 | 1.9 | 2.2 | 1.4 | 2.1 | 1.4 | 2.6 | 0.44 | 2.2 | 2.6 | 2.6 | 0.44 | 1.6
| 多摩部一般平均 | 0.77 | 0.94 | 1.5 | 1.9 | 2.6 | 1.6 | 2.1 | 1.5 | 2.6 | 0.77 | 2.4 | 2.9 | 3.5 | 0.44 | 1.8
都一般平均 |  | 0.93 | 1.6 | 1.8 | 1.5 | 2 | 1.7 | 2.6 | 1.9 | 2.9 | 0.77 | 2.9 | 2.6 | 4.4 | 0.24 | 1.9
沿 | 京葉道路亀戸 | 1 | 2.4 | 1.6 | 1.3 | 1.4 | 1.5 | 2.8 | 2 | 2.7 | 0.83 | 3.5 | 2.8 | 3.5 | 0.83 | 2
道 | 環八通り八幡山 | 0.96 | 1.4 | 1.8 | 1.1 | 1.9 | 1.4 | 6.3 | 1.9 | 2.6 | 0.38 | 2.1 | 2.4 | 6.3 | 0.38 | 2
| 沿道平均 | 0.98 | 1.9 | 1.7 | 1.2 | 1.7 | 1.5 | 4.6 | 2 | 2.7 | 0.61 | 2.8 | 2.6 | 6.3 | 0.38 | 2
檜原(ﾊﾞｯｸｸﾞﾗｳﾝﾄﾞ) |  | 0.23 | 0.32 | 0.55 | 0.41 | 1.1 | 0.53 | 1.1 | 0.3 | 1.2 | 0.13 | 1 | 0.82 | 1.2 | 0.13 | 0.64
スチレン |  | 検出下限値： 1月: 基準値等 ：; 0.03 2月: －
[11 empty] | 定量下限値： | 0.05
|  | 平成２３年度 4月: 平成２３年度; 検出下限値： 1月: 検出下限値：; 0.03 2月: 0.02 |  |  | (単位:μg/m3）
測定地点（局） |  | 4月 | 5月 | 6月 | 7月 | 8月 | 9月 | 10月 | 11月 | 12月 | 1月 | 2月 | 3月 | 最大 | 最小 | 平 均
| 中央区晴海 | 0.14 | 0.085 | 0.076 | 0.23 | 0.17 | 0.077 | 0.18 | 0.091 | 0.16 | 0.035 | 0.29 | 0.15 | 0.29 | 0.035 | 0.14
区 | 国設東京新宿 | 0.079 | 0.14 | 0.13 | 0.093 | 0.2 | 0.12 | 0.17 | 0.12 | 0.26 | 0.033 | 0.26 | 0.22 | 0.26 | 0.033 | 0.15
部 | 大田区東糀谷 | 0.066 | 0.3 | 0.14 | 0.26 | 0.22 | 0.2 | 0.16 | 0.086 | 0.19 | 0.067 | 0.27 | 0.21 | 0.3 | 0.066 | 0.18
一 | 世田谷区世田谷 | 0.06 | 0.11 | 0.085 | 0.096 | 0.31 | 0.2 | 0.15 | 0.1 | 0.25 | 0.04 | 0.28 | 0.24 | 0.31 | 0.04 | 0.16
般 | 板橋区本町 | 0.082 | 0.12 | 0.11 | 0.11 | 0.21 | 0.18 | 0.15 | 0.12 | 0.37 | 0.046 | 0.35 | 0.24 | 0.37 | 0.046 | 0.17
環 | 練馬区石神井町 | 0.052 | 0.11 | 0.1 | 0.096 | 0.2 | 0.12 | 0.13 | 0.13 | 0.25 | 0.01 | 0.21 | 0.17 | 0.25 | 0.01 | 0.13
境 | 足立区西新井 | 0.097 | 0.13 | 0.15 | 0.23 | 0.18 | 0.19 | 0.26 | 0.19 | 0.32 | 0.04 | 0.4 | 0.21 | 0.4 | 0.04 | 0.2
| 江戸川区春江町 | 0.062 | 0.14 | 0.15 | 0.06 | 0.16 | 0.13 | 0.26 | 0.15 | 0.25 | 0.036 | 0.3 | 0.17 | 0.3 | 0.036 | 0.16
| 区部一般平均 | 0.08 | 0.14 | 0.12 | 0.15 | 0.21 | 0.15 | 0.18 | 0.12 | 0.26 | 0.038 | 0.3 | 0.2 | 0.4 | 0.01 | 0.16
多 | 八王子市片倉町 | 0.14 | 0.11 | 0.13 | 0.45 | 0.18 | 0.13 | 0.17 | 0.15 | 0.59 | 0.072 | 0.22 | 0.26 | 0.59 | 0.072 | 0.22
摩 | 八王子市大楽寺町 | 0.073 | 0.14 | 0.13 | 0.15 | 0.14 | 0.11 | 0.12 | 0.12 | 0.18 | 0.079 | 0.23 | 0.28 | 0.28 | 0.073 | 0.15
一 | 小金井市本町 | 0.048 | 0.2 | 0.085 | 0.12 | 0.18 | 0.099 | 0.12 | 0.17 | 0.29 | 0.032 | 0.17 | 0.17 | 0.29 | 0.032 | 0.14
般 | 東大和市奈良橋 | 0.048 | 0.11 | 0.098 | 0.17 | 0.15 | 0.12 | 0.11 | 0.13 | 0.27 | 0.01 | 0.2 | 0.15 | 0.27 | 0.01 | 0.13
| 多摩部一般平均 | 0.077 | 0.14 | 0.11 | 0.22 | 0.16 | 0.11 | 0.13 | 0.14 | 0.33 | 0.048 | 0.21 | 0.22 | 0.59 | 0.01 | 0.16
都一般平均 |  | 0.079 | 0.14 | 0.12 | 0.17 | 0.19 | 0.14 | 0.17 | 0.13 | 0.28 | 0.042 | 0.27 | 0.21 | 0.59 | 0.01 | 0.16
沿 | 京葉道路亀戸 | 0.095 | 0.34 | 0.14 | 0.19 | 0.21 | 0.46 | 0.24 | 0.15 | 0.23 | 0.049 | 0.29 | 0.22 | 0.46 | 0.049 | 0.22
道 | 環八通り八幡山 | 0.052 | 0.15 | 0.14 | 0.14 | 0.28 | 0.16 | 0.18 | 0.23 | 0.26 | 0.033 | 0.23 | 0.24 | 0.28 | 0.033 | 0.17
| 沿道平均 | 0.074 | 0.25 | 0.14 | 0.17 | 0.25 | 0.31 | 0.21 | 0.19 | 0.25 | 0.041 | 0.26 | 0.23 | 0.46 | 0.033 | 0.2
檜原(ﾊﾞｯｸｸﾞﾗｳﾝﾄﾞ) |  | 0.01 | 0.035 | 0.028 | 0.048 | 0.047 | 0.029 | 0.044 | 0.031 | 0.074 | 0.01 | 0.091 | 0.062 | 0.091 | 0.01 | 0.042
1,1-ジクロロエタン |  | 検出下限値： 1月: 基準値等 ：; 0.02 2月: －
[11 empty] | 定量下限値： | 0.05
|  | 平成２３年度 4月: 平成２３年度; 検出下限値： 1月: 検出下限値：; 0.02 2月: 0.02 |  |  | (単位:μg/m3）
測定地点（局） |  | 4月 | 5月 | 6月 | 7月 | 8月 | 9月 | 10月 | 11月 | 12月 | 1月 | 2月 | 3月 | 最大 | 最小 | 平 均
| 中央区晴海 | 0.01 | 0.01 | 0.01 | 0.01 | 0.01 | 0.01 | 0.01 | 0.01 | 0.01 | 0.01 | 0.01 | 0.01 | 0.01 | 0.01 | 0.01
区 | 国設東京新宿 | 0.01 | 0.01 | 0.01 | 0.01 | 0.01 | 0.01 | 0.01 | 0.01 | 0.01 | 0.01 | 0.01 | 0.01 | 0.01 | 0.01 | 0.01
部 | 大田区東糀谷 | 0.01 | 0.01 | 0.01 | 0.01 | 0.01 | 0.01 | 0.01 | 0.01 | 0.01 | 0.01 | 0.01 | 0.01 | 0.01 | 0.01 | 0.01
一 | 世田谷区世田谷 | 0.01 | 0.01 | 0.01 | 0.01 | 0.01 | 0.01 | 0.01 | 0.01 | 0.01 | 0.01 | 0.01 | 0.01 | 0.01 | 0.01 | 0.01
般 | 板橋区本町 | 0.01 | 0.01 | 0.01 | 0.01 | 0.01 | 0.01 | 0.01 | 0.01 | 0.01 | 0.01 | 0.01 | 0.01 | 0.01 | 0.01 | 0.01
環 | 練馬区石神井町 | 0.01 | 0.01 | 0.01 | 0.01 | 0.01 | 0.01 | 0.01 | 0.01 | 0.01 | 0.01 | 0.01 | 0.01 | 0.01 | 0.01 | 0.01
境 | 足立区西新井 | 0.01 | 0.01 | 0.01 | 0.01 | 0.01 | 0.01 | 0.01 | 0.01 | 0.01 | 0.01 | 0.01 | 0.01 | 0.01 | 0.01 | 0.01
| 江戸川区春江町 | 0.01 | 0.01 | 0.01 | 0.01 | 0.01 | 0.01 | 0.01 | 0.01 | 0.01 | 0.01 | 0.01 | 0.01 | 0.01 | 0.01 | 0.01
| 区部一般平均 | 0.01 | 0.01 | 0.01 | 0.01 | 0.01 | 0.01 | 0.01 | 0.01 | 0.01 | 0.01 | 0.01 | 0.01 | 0.01 | 0.01 | 0.01
多 | 八王子市片倉町 | 0.01 | 0.016 | 0.01 | 0.01 | 0.01 | 0.01 | 0.007 | 0.01 | 0.01 | 0.01 | 0.01 | 0.01 | 0.016 | 0.007 | 0.01
摩 | 八王子市大楽寺町 | 0.003 | 0.012 | 0.005 | 0.01 | 0.01 | 0.01 | 0.008 | 0.01 | 0.01 | 0.0015 | 0.01 | 0.01 | 0.012 | 0.0015 | 0.0083
一 | 小金井市本町 | 0.01 | 0.01 | 0.01 | 0.01 | 0.01 | 0.01 | 0.01 | 0.01 | 0.01 | 0.01 | 0.01 | 0.01 | 0.01 | 0.01 | 0.01
般 | 東大和市奈良橋 | 0.01 | 0.01 | 0.01 | 0.01 | 0.01 | 0.01 | 0.01 | 0.01 | 0.01 | 0.01 | 0.01 | 0.01 | 0.01 | 0.01 | 0.01
| 多摩部一般平均 | 0.01 | 0.01 | 0.01 | 0.01 | 0.01 | 0.01 | 0.01 | 0.01 | 0.01 | 0.01 | 0.01 | 0.01 | 0.016 | 0.0015 | 0.01
都一般平均 |  | 0.01 | 0.01 | 0.01 | 0.01 | 0.01 | 0.01 | 0.01 | 0.01 | 0.01 | 0.01 | 0.01 | 0.01 | 0.016 | 0.0015 | 0.01
沿 | 京葉道路亀戸 | 0.01 | 0.01 | 0.01 | 0.01 | 0.01 | 0.01 | 0.01 | 0.01 | 0.01 | 0.01 | 0.01 | 0.01 | 0.01 | 0.01 | 0.01
道 | 環八通り八幡山 | 0.01 | 0.01 | 0.01 | 0.01 | 0.01 | 0.01 | 0.01 | 0.01 | 0.01 | 0.01 | 0.01 | 0.01 | 0.01 | 0.01 | 0.01
| 沿道平均 | 0.01 | 0.01 | 0.01 | 0.01 | 0.01 | 0.01 | 0.01 | 0.01 | 0.01 | 0.01 | 0.01 | 0.01 | 0.01 | 0.01 | 0.01
檜原(ﾊﾞｯｸｸﾞﾗｳﾝﾄﾞ) |  | 0.01 | 0.01 | 0.01 | 0.01 | 0.01 | 0.01 | 0.01 | 0.01 | 0.01 | 0.01 | 0.01 | 0.01 | 0.01 | 0.01 | 0.01
四塩化炭素 |  | 検出下限値： 1月: 基準値等 ：; 0.02 2月: －
[11 empty] | 定量下限値： | 0.3
|  | 平成２３年度 4月: 平成２３年度; 検出下限値： 1月: 検出下限値：; 0.02 2月: 0.09 |  |  | (単位:μg/m3）
測定地点（局） |  | 4月 | 5月 | 6月 | 7月 | 8月 | 9月 | 10月 | 11月 | 12月 | 1月 | 2月 | 3月 | 最大 | 最小 | 平 均
| 中央区晴海 | 0.53 | 0.61 | 0.54 | 0.61 | 0.69 | 0.58 | 0.53 | 0.58 | 0.5 | 0.51 | 0.64 | 0.42 | 0.69 | 0.42 | 0.56
区 | 国設東京新宿 | 0.51 | 0.58 | 0.53 | 0.54 | 0.57 | 0.48 | 0.55 | 0.66 | 0.53 | 0.52 | 0.58 | 0.47 | 0.66 | 0.47 | 0.54
部 | 大田区東糀谷 | 0.52 | 0.61 | 0.44 | 0.58 | 0.58 | 0.47 | 0.54 | 0.53 | 0.43 | 0.44 | 0.53 | 0.44 | 0.61 | 0.43 | 0.51
一 | 世田谷区世田谷 | 0.5 | 0.56 | 0.47 | 0.59 | 0.55 | 0.47 | 0.54 | 0.55 | 0.44 | 0.48 | 0.49 | 0.45 | 0.59 | 0.44 | 0.51
般 | 板橋区本町 | 0.56 | 0.53 | 0.72 | 0.63 | 0.59 | 0.46 | 0.56 | 0.53 | 0.41 | 0.51 | 0.49 | 0.41 | 0.72 | 0.41 | 0.53
環 | 練馬区石神井町 | 0.55 | 0.56 | 0.82 | 0.71 | 0.68 | 0.59 | 0.64 | 0.58 | 0.43 | 0.57 | 0.52 | 0.43 | 0.82 | 0.43 | 0.59
境 | 足立区西新井 | 0.52 | 0.65 | 0.9 | 0.71 | 0.7 | 0.59 | 0.67 | 0.52 | 0.48 | 0.68 | 0.54 | 0.61 | 0.9 | 0.48 | 0.63
| 江戸川区春江町 | 0.54 | 0.69 | 0.82 | 0.63 | 0.68 | 0.52 | 0.79 | 0.53 | 0.59 | 0.77 | 0.74 | 0.54 | 0.82 | 0.52 | 0.65
| 区部一般平均 | 0.53 | 0.6 | 0.66 | 0.63 | 0.63 | 0.52 | 0.6 | 0.56 | 0.48 | 0.56 | 0.57 | 0.47 | 0.9 | 0.41 | 0.57
多 | 八王子市片倉町 | 0.67 | 0.6 | 0.55 | 0.53 | 0.52 | 0.53 | 0.51 | 0.5 | 0.52 | 0.53 | 0.56 | 0.51 | 0.67 | 0.5 | 0.54
摩 | 八王子市大楽寺町 | 0.65 | 0.62 | 0.55 | 0.52 | 0.52 | 0.54 | 0.51 | 0.5 | 0.52 | 0.54 | 0.56 | 0.51 | 0.65 | 0.5 | 0.54
一 | 小金井市本町 | 0.53 | 0.46 | 0.57 | 0.6 | 0.58 | 0.58 | 0.6 | 0.52 | 0.43 | 0.56 | 0.52 | 0.43 | 0.6 | 0.43 | 0.53
般 | 東大和市奈良橋 | 0.5 | 0.6 | 0.56 | 0.59 | 0.57 | 0.51 | 0.52 | 0.55 | 0.4 | 0.55 | 0.48 | 0.48 | 0.6 | 0.4 | 0.53
| 多摩部一般平均 | 0.59 | 0.57 | 0.56 | 0.56 | 0.55 | 0.54 | 0.54 | 0.52 | 0.47 | 0.54 | 0.53 | 0.48 | 0.67 | 0.4 | 0.54
都一般平均 |  | 0.55 | 0.59 | 0.62 | 0.6 | 0.6 | 0.53 | 0.58 | 0.55 | 0.47 | 0.55 | 0.55 | 0.48 | 0.9 | 0.4 | 0.56
沿 | 京葉道路亀戸 | 0.51 | 0.57 | 0.54 | 0.58 | 0.59 | 0.49 | 0.53 | 0.5 | 0.4 | 0.49 | 0.48 | 0.45 | 0.59 | 0.4 | 0.51
道 | 環八通り八幡山 | 0.5 | 0.76 | 0.51 | 0.58 | 0.57 | 0.46 | 0.6 | 0.55 | 0.4 | 0.5 | 0.47 | 0.5 | 0.76 | 0.4 | 0.53
| 沿道平均 | 0.51 | 0.67 | 0.53 | 0.58 | 0.58 | 0.48 | 0.57 | 0.53 | 0.4 | 0.5 | 0.48 | 0.48 | 0.76 | 0.4 | 0.52
檜原(ﾊﾞｯｸｸﾞﾗｳﾝﾄﾞ) |  | 0.5 | 0.61 | 0.54 | 0.52 | 0.59 | 0.5 | 0.57 | 0.55 | 0.42 | 0.48 | 0.45 | 0.46 | 0.61 | 0.42 | 0.52
アセトアルデヒド |  | 検出下限値： 1月: 基準値等 ：; 0.09 2月: 5; 0.09 3月: (U.S.EPA)
[11 empty] | 定量下限値： | 0.8
|  | 平成２３年度 4月: 平成２３年度; 検出下限値： 1月: 検出下限値：; 0.09 2月: 0.3 |  |  | (単位:μg/m3）
測定地点（局） |  | 4月 | 5月 | 6月 | 7月 | 8月 | 9月 | 10月 | 11月 | 12月 | 1月 | 2月 | 3月 | 最大 | 最小 | 平 均
| 中央区晴海 | 2.4 | 2.3 | 4.1 | 3 | 2.3 | 5.5 | 3.7 | 1.2 | 2.7 | 0.91 | 3 | 2.4 | 5.5 | 0.91 | 2.8
区 | 国設東京新宿 | 2.5 | 4 | 4.6 | 3.2 | 2.6 | 4.3 | 3.8 | 1.6 | 2.7 | 1.3 | 2.7 | 1.3 | 4.6 | 1.3 | 2.9
部 | 大田区東糀谷 | 2.8 | 4.7 | 3.9 | 3.8 | 3.3 | 3.6 | 3.9 | 2.1 | 2.2 | 2.1 | 3.1 | 3.2 | 4.7 | 2.1 | 3.2
一 | 世田谷区世田谷 | 2.1 | 5.4 | 3.2 | 2.3 | 3.5 | 3.3 | 3.7 | 1.8 | 2.5 | 1.3 | 2.5 | 2.8 | 5.4 | 1.3 | 2.9
般 | 板橋区本町 | 2.8 | 3.8 | 4.2 | 2.8 | 3.1 | 4.9 | 3.4 | 1.9 | 2.8 | 1.6 | 1.4 | 2.5 | 4.9 | 1.4 | 2.9
環 | 練馬区石神井町 | 2.2 | 2.5 | 2.5 | 1.7 | 3.6 | 2.2 | 3.5 | 1.5 | 2.1 | 0.69 | 2.3 | 2 | 3.6 | 0.69 | 2.2
境 | 足立区西新井 | 2.9 | 3.6 | 2.9 | 3 | 3.7 | 5 | 4 | 2.3 | 2.7 | 1.2 | 3 | 2.4 | 5 | 1.2 | 3.1
| 江戸川区春江町 | 2.4 | 4.6 | 3.1 | 2.1 | 3 | 4.1 | 3.7 | 2 | 2.3 | 1.4 | 3.1 | 2.6 | 4.6 | 1.4 | 2.9
| 区部一般平均 | 2.5 | 3.9 | 3.6 | 2.7 | 3.1 | 4.1 | 3.7 | 1.8 | 2.5 | 1.3 | 2.6 | 2.4 | 5.5 | 0.69 | 2.9
多 | 八王子市片倉町 | 1.8 | 3.5 | 1.7 | 0.5 | 4.8 | 2.1 | 2.8 | 1.7 | 1.6 | 1.6 | 1.7 | 2.1 | 4.8 | 0.5 | 2.2
摩 | 八王子市大楽寺町 | 1.5 | 2.4 | 2.7 | 1.3 | 3.5 | 1.9 | 2.8 | 1.6 | 1.7 | 1.3 | 3 | 2.2 | 3.5 | 1.3 | 2.2
一 | 小金井市本町 | 2.1 | 3.2 | 3.7 | 2.3 | 4.7 | 2.9 | 3.9 | 2.1 | 2.8 | 1.5 | 3 | 3.7 | 4.7 | 1.5 | 3
般 | 東大和市奈良橋 | 2.1 | 2.1 | 3.1 | 2.8 | 3.9 | 2.9 | 3.4 | 2.1 | 2 | 1.2 | 2 | 2.7 | 3.9 | 1.2 | 2.5
| 多摩部一般平均 | 1.9 | 2.8 | 2.8 | 1.7 | 4.2 | 2.5 | 3.2 | 1.9 | 2 | 1.4 | 2.4 | 2.7 | 4.8 | 0.5 | 2.5
都一般平均 |  | 2.3 | 3.5 | 3.3 | 2.4 | 3.5 | 3.6 | 3.6 | 1.8 | 2.3 | 1.3 | 2.6 | 2.5 | 5.5 | 0.5 | 2.7
沿 | 京葉道路亀戸 | 2 | 4.7 | 3.3 | 2.6 | 3.3 | 4.2 | 3.9 | 1.9 | 1.9 | 1.3 | 2.9 | 2.4 | 4.7 | 1.3 | 2.9
道 | 環八通り八幡山 | 2.5 | 3.2 | 3.3 | 2.8 | 3.6 | 3.3 | 3.4 | 2.4 | 2.9 | 1.3 | 2.9 | 3.3 | 3.6 | 1.3 | 2.9
| 沿道平均 | 2.3 | 4 | 3.3 | 2.7 | 3.5 | 3.8 | 3.7 | 2.2 | 2.4 | 1.3 | 2.9 | 2.9 | 4.7 | 1.3 | 2.9
檜原(ﾊﾞｯｸｸﾞﾗｳﾝﾄﾞ) |  | 2.1 | 1.3 | 1.3 | 2.3 | 1.4 | 1.6 | 1.7 | 1.1 | 1.4 | 0.92 | 0.95 | 1.2 | 2.3 | 0.92 | 1.4
ホルムアルデヒド |  | 検出下限値： 1月: 基準値等 ：; 0.3 2月: 0.8; 0.3 3月: (U.S.EPA)
[11 empty] | 定量下限値： | 0.8
|  | 平成２３年度 4月: 平成２３年度; 検出下限値： 1月: 検出下限値：; 0.3 2月: 0.3 |  |  | (単位:μg/m3）
測定地点（局） |  | 4月 | 5月 | 6月 | 7月 | 8月 | 9月 | 10月 | 11月 | 12月 | 1月 | 2月 | 3月 | 最大 | 最小 | 平 均
| 中央区晴海 | 2.6 | 3.5 | 5.2 | 5.1 | 4.4 | 6 | 4.3 | 1.6 | 2.9 | 1.2 | 3.5 | 3.3 | 6 | 1.2 | 3.6
区 | 国設東京新宿 | 2.2 | 3.2 | 4.6 | 7.1 | 3.9 | 4.5 | 3.8 | 1.8 | 2.8 | 1.5 | 2.4 | 1.5 | 7.1 | 1.5 | 3.3
部 | 大田区東糀谷 | 3.1 | 6 | 4.6 | 3.9 | 5.6 | 5.1 | 4.4 | 2.8 | 2.6 | 2.1 | 3.9 | 3.6 | 6 | 2.1 | 4
一 | 世田谷区世田谷 | 2 | 4.7 | 4.6 | 4.1 | 5.6 | 4.6 | 3.8 | 2.4 | 2.9 | 1.5 | 3 | 3.7 | 5.6 | 1.5 | 3.6
般 | 板橋区本町 | 2.9 | 4.6 | 5.5 | 3.9 | 3.9 | 6.5 | 4.2 | 2 | 2.7 | 1.7 | 1.4 | 3.2 | 6.5 | 1.4 | 3.5
環 | 練馬区石神井町 | 2 | 2.6 | 2.2 | 3.1 | 5.5 | 3 | 2 | 1.6 | 1.9 | 0.83 | 2.3 | 2.4 | 5.5 | 0.83 | 2.5
境 | 足立区西新井 | 1.9 | 2.8 | 2.5 | 4.5 | 4.8 | 5.4 | 3.5 | 2.3 | 2.6 | 1.2 | 3 | 2.3 | 5.4 | 1.2 | 3.1
| 江戸川区春江町 | 2.3 | 4.2 | 3.4 | 3.8 | 4.9 | 5.6 | 3.9 | 2.2 | 2.4 | 1.8 | 2.9 | 3.1 | 5.6 | 1.8 | 3.4
| 区部一般平均 | 2.4 | 4 | 4.1 | 4.4 | 4.8 | 5.1 | 3.7 | 2.1 | 2.6 | 1.5 | 2.8 | 2.9 | 7.1 | 0.83 | 3.4
多 | 八王子市片倉町 | 0.78 | 2.4 | 2.3 | 0.45 | 3.6 | 4.3 | 2.3 | 1.6 | 1.6 | 1.6 | 1.3 | 2.1 | 4.3 | 0.45 | 2
摩 | 八王子市大楽寺町 | 0.92 | 1.7 | 4.3 | 0.72 | 4.3 | 3.8 | 3 | 1.2 | 1.6 | 1.3 | 2 | 14 | 14 | 0.72 | 3.2
一 | 小金井市本町 | 1.8 | 3.4 | 4.7 | 4.7 | 7.2 | 4.4 | 3.7 | 2.2 | 2.4 | 1.6 | 2.9 | 2.2 | 7.2 | 1.6 | 3.4
般 | 東大和市奈良橋 | 1.8 | 2.5 | 3.4 | 4.5 | 5 | 3.1 | 3 | 1.7 | 1.5 | 1 | 1.8 | 2.9 | 5 | 1 | 2.7
| 多摩部一般平均 | 1.3 | 2.5 | 3.7 | 2.6 | 5 | 3.9 | 3 | 1.7 | 1.8 | 1.4 | 2 | 5.3 | 14 | 0.45 | 2.8
都一般平均 |  | 2 | 3.5 | 3.9 | 3.8 | 4.9 | 4.7 | 3.5 | 2 | 2.3 | 1.4 | 2.5 | 3.7 | 14 | 0.45 | 3.2
沿 | 京葉道路亀戸 | 1.7 | 3.3 | 3.2 | 4.3 | 4.8 | 5 | 3.8 | 2.2 | 1.9 | 1.4 | 2.7 | 2.4 | 5 | 1.4 | 3.1
道 | 環八通り八幡山 | 2.5 | 3.8 | 3.7 | 4.8 | 5.4 | 3.9 | 3.1 | 2.7 | 2.9 | 1.4 | 2.8 | 4.3 | 5.4 | 1.4 | 3.4
| 沿道平均 | 2.1 | 3.6 | 3.5 | 4.6 | 5.1 | 4.5 | 3.5 | 2.5 | 2.4 | 1.4 | 2.8 | 3.4 | 5.4 | 1.4 | 3.3
檜原(ﾊﾞｯｸｸﾞﾗｳﾝﾄﾞ) |  | 2.9 | 1.2 | 1.6 | 4.2 | 2.2 | 2.3 | 1.7 | 1.2 | 1.2 | 0.99 | 0.97 | 1.6 | 4.2 | 0.97 | 1.8
ベンゾ[a]ピレン |  | 検出下限値： 1月: 基準値等 ：; 0.3 2月: 0.11; 0.3 3月: (WHO)
[11 empty] | 定量下限値： | 0.05
|  | 平成２３年度 4月: 平成２３年度; 検出下限値： 1月: 検出下限値：; 0.3 2月: 0.02 |  |  | (単位:ng/m3）
測定地点（局） |  | 4月 | 5月 | 6月 | 7月 | 8月 | 9月 | 10月 | 11月 | 12月 | 1月 | 2月 | 3月 | 最大 | 最小 | 平 均
| 中央区晴海 | 0.29 | 0.23 | 0.13 | 0.33 | 0.25 | 0.068 | 0.33 | 0.06 | 0.19 | 0.079 | 0.26 | 0.22 | 0.33 | 0.06 | 0.2
区 | 国設東京新宿 | 0.14 | 0.16 | 0.14 | 0.089 | 0.17 | 0.059 | 0.21 | 0.058 | 0.23 | 0.082 | 0.31 | 0.22 | 0.31 | 0.058 | 0.16
部 | 大田区東糀谷 | 0.2 | 0.47 | 0.44 | 1.4 | 0.21 | 0.28 | 0.45 | 0.16 | 0.27 | 0.14 | 0.4 | 0.32 | 1.4 | 0.14 | 0.4
一 | 世田谷区世田谷 | 0.17 | 0.2 | 0.29 | 0.01 | 0.13 | 0.066 | 0.19 | 0.072 | 0.28 | 0.095 | 0.35 | 0.26 | 0.35 | 0.01 | 0.18
般 | 板橋区本町 | 0.14 | 0.11 | 0.11 | 0.066 | 0.12 | 0.045 | 0.18 | 0.065 | 0.29 | 0.099 | 0.38 | 0.17 | 0.38 | 0.045 | 0.15
環 | 練馬区石神井町 | 0.16 | 0.071 | 0.063 | 0.055 | 0.18 | 0.044 | 0.18 | 0.093 | 0.23 | 0.063 | 0.29 | 0.13 | 0.29 | 0.044 | 0.13
境 | 足立区西新井 | 0.29 | 0.064 | 0.069 | 0.3 | 0.18 | 0.062 | 0.26 | 0.08 | 0.55 | 0.082 | 0.61 | 0.11 | 0.61 | 0.062 | 0.22
| 江戸川区春江町 | 0.44 | 1.4 | 0.31 | 0.034 | 0.24 | 0.079 | 1.7 | 0.068 | 0.24 | 0.12 | 0.57 | 0.12 | 1.7 | 0.034 | 0.44
| 区部一般平均 | 0.23 | 0.34 | 0.19 | 0.29 | 0.19 | 0.088 | 0.44 | 0.082 | 0.29 | 0.095 | 0.4 | 0.19 | 1.7 | 0.01 | 0.23
多 | 八王子市片倉町 | 0.12 | 0.062 | 0.47 | 0.024 | 0.24 | 0.096 | 0.14 | 0.12 | 0.33 | 0.19 | 0.45 | 0.19 | 0.47 | 0.024 | 0.2
摩 | 八王子市大楽寺町 | 0.12 | 0.059 | 0.25 | 0.023 | 0.21 | 0.11 | 0.1 | 0.15 | 0.36 | 0.22 | 0.57 | 0.17 | 0.57 | 0.023 | 0.2
一 | 小金井市本町 | 0.22 | 0.094 | 0.13 | 0.01 | 0.23 | 0.055 | 0.14 | 0.07 | 0.38 | 0.13 | 0.33 | 0.16 | 0.38 | 0.01 | 0.16
般 | 東大和市奈良橋 | 0.18 | 0.071 | 0.24 | 0.028 | 0.13 | 0.047 | 0.12 | 0.088 | 0.37 | 0.092 | 0.42 | 0.12 | 0.42 | 0.028 | 0.16
| 多摩部一般平均 | 0.16 | 0.072 | 0.27 | 0.021 | 0.2 | 0.077 | 0.13 | 0.11 | 0.36 | 0.16 | 0.44 | 0.16 | 0.57 | 0.01 | 0.18
都一般平均 |  | 0.21 | 0.25 | 0.22 | 0.2 | 0.19 | 0.084 | 0.33 | 0.09 | 0.31 | 0.12 | 0.41 | 0.18 | 1.7 | 0.01 | 0.22
沿 | 京葉道路亀戸 | 0.16 | 0.8 | 0.26 | 0.25 | 0.29 | 0.076 | 0.88 | 0.097 | 0.25 | 0.12 | 0.5 | 0.19 | 0.88 | 0.076 | 0.32
道 | 環八通り八幡山 | 0.23 | 0.17 | 0.33 | 0.022 | 0.19 | 0.071 | 0.27 | 0.12 | 0.3 | 0.1 | 0.29 | 0.25 | 0.33 | 0.022 | 0.2
| 沿道平均 | 0.2 | 0.49 | 0.3 | 0.14 | 0.24 | 0.074 | 0.58 | 0.11 | 0.28 | 0.11 | 0.4 | 0.22 | 0.88 | 0.022 | 0.26
檜原(ﾊﾞｯｸｸﾞﾗｳﾝﾄﾞ) |  | 0.081 | 0.061 | 0.11 | 0.01 | 0.17 | 0.035 | 0.16 | 0.07 | 0.31 | 0.073 | 0.54 | 0.18 | 0.54 | 0.01 | 0.15
| 注）# | 平成２３年度 4月: 12月の足立、檜原は、他の地点と調査日が異なる（足立：12/15～16、檜原：12/7～8)
ニッケル化合物 |  | 検出下限値： 1月: 基準値等 ：; 0.02 2月: 25; 0.02 3月: (指針値)
[11 empty] | 定量下限値： | 4
|  | 平成２３年度 4月: 平成２３年度; 検出下限値： 1月: 検出下限値：; 0.02 2月: 1 |  |  | (単位:ng/m3）
測定地点（局） |  | 4月 | 5月 | 6月 | 7月 | 8月 | 9月 | 10月 | 11月 | 12月 | 1月 | 2月 | 3月 | 最大 | 最小 | 平 均
| 中央区晴海 | 7.1 | 3 | 6 | 26 | 7.2 | 5.4 | 11 | 3.1 | 3.1 | 4.8 | 2.9 | 2.6 | 26 | 2.6 | 6.9
区 | 国設東京新宿 | 5 | 2.7 | 5.6 | 6.7 | 5.6 | 4.8 | 6.5 | 3.8 | 3.5 | 2.2 | 2.8 | 4.9 | 6.7 | 2.2 | 4.5
部 | 大田区東糀谷 | 7.3 | 19 | 9.8 | 14 | 19 | 11 | 14 | 15 | 4.7 | 6 | 4 | 11 | 19 | 4 | 11
一 | 世田谷区世田谷 | 2.7 | 3.2 | 4.4 | 2.8 | 7.4 | 3.7 | 5.9 | 2.2 | 2.7 | 3.1 | 2.4 | 3.9 | 7.4 | 2.2 | 3.7
般 | 板橋区本町 | 3.7 | 4 | 2.8 | 2.7 | 5.2 | 4.1 | 6.1 | 3.2 | 4.6 | 5.7 | 4.7 | 5.1 | 6.1 | 2.7 | 4.3
環 | 練馬区石神井町 | 2.9 | 2.5 | 3.1 | 3.8 | 5.1 | 3.6 | 5.1 | 2.4 | 2.9 | 4.4 | 3.3 | 3.4 | 5.1 | 2.4 | 3.5
境 | 足立区西新井 | 5.7 | 2.7 | 2.7 | 9.2 | 4.6 | 4 | 5.7 | 4.9 | 3.6 | 3 | 3.7 | 2.7 | 9.2 | 2.7 | 4.4
| 江戸川区春江町 | 3.6 | 3.2 | 3.6 | 8.2 | 4.1 | 3.6 | 4.9 | 2.1 | 2.3 | 2.8 | 3.4 | 3 | 8.2 | 2.1 | 3.7
| 区部一般平均 | 4.8 | 5 | 4.8 | 9.2 | 7.3 | 5 | 7.4 | 4.6 | 3.4 | 4 | 3.4 | 4.6 | 26 | 2.1 | 5.3
多 | 八王子市片倉町 | 5.2 | 1.2 | 2.3 | 2.6 | 5.3 | 2.1 | 3.4 | 1.7 | 1.6 | 6.6 | 2.5 | 5.7 | 6.6 | 1.2 | 3.4
摩 | 八王子市大楽寺町 | 7.4 | 2.6 | 2 | 1.5 | 5.3 | 3.3 | 3.8 | 1.7 | 1.5 | 5.7 | 2 | 4.2 | 7.4 | 1.5 | 3.4
一 | 小金井市本町 | 2.3 | 3.7 | 5.5 | 2.4 | 5 | 3 | 4.3 | 1.8 | 2.7 | 3.1 | 2.3 | 3.5 | 5.5 | 1.8 | 3.3
般 | 東大和市奈良橋 | 2.5 | 2.2 | 4.8 | 3.9 | 3.8 | 3 | 3 | 1.8 | 2.2 | 3.4 | 2 | 2.1 | 4.8 | 1.8 | 2.9
| 多摩部一般平均 | 4.4 | 2.4 | 3.7 | 2.6 | 4.9 | 2.9 | 3.6 | 1.8 | 2 | 4.7 | 2.2 | 3.9 | 7.4 | 1.2 | 3.2
都一般平均 |  | 4.6 | 4.2 | 4.4 | 7 | 6.5 | 4.3 | 6.1 | 3.6 | 3 | 4.2 | 3 | 4.3 | 26 | 1.2 | 4.6
沿 | 京葉道路亀戸 | 5.9 | 4.3 | 4 | 14 | 4.8 | 3.6 | 5.6 | 3.6 | 2.1 | 2.5 | 4.3 | 3.3 | 14 | 2.1 | 4.8
道 | 環八通り八幡山 | 3.9 | 3.7 | 5 | 5.1 | 6.1 | 4 | 8.2 | 2.8 | 2.4 | 1.7 | 3.2 | 3.6 | 8.2 | 1.7 | 4.1
| 沿道平均 | 4.9 | 4 | 4.5 | 9.6 | 5.5 | 3.8 | 6.9 | 3.2 | 2.3 | 2.1 | 3.8 | 3.5 | 14 | 1.7 | 4.5
檜原(ﾊﾞｯｸｸﾞﾗｳﾝﾄﾞ) |  | 2.3 | 0.5 | 3.1 | 2 | 3.2 | 2.7 | 1.7 | 0.5 | 2.3 | 1.7 | 0.5 | 0.5 | 3.2 | 0.5 | 1.8
| 注）# | 平成２３年度 4月: 12月の足立、檜原は、他の地点と調査日が異なる（足立：12/15～16、檜原：12/7～8)
ヒ素及びその化合物 |  | 検出下限値： 1月: 基準値等 ：; 1 2月: 6; 1 3月: (指針値)
[11 empty] | 定量下限値： | 0.2
|  | 平成２３年度 4月: 平成２３年度; 検出下限値： 1月: 検出下限値：; 1 2月: 0.06 |  |  | (単位:ng/m3）
測定地点（局） |  | 4月 | 5月 | 6月 | 7月 | 8月 | 9月 | 10月 | 11月 | 12月 | 1月 | 2月 | 3月 | 最大 | 最小 | 平 均
| 中央区晴海 | 1.5 | 0.34 | 0.45 | 0.48 | 0.66 | 0.32 | 1.7 | 0.36 | 0.98 | 0.35 | 0.59 | 0.7 | 1.7 | 0.32 | 0.7
区 | 国設東京新宿 | 1.5 | 0.43 | 0.58 | 0.28 | 0.2 | 0.31 | 1.7 | 0.34 | 0.93 | 0.31 | 0.46 | 0.51 | 1.7 | 0.2 | 0.63
部 | 大田区東糀谷 | 3.8 | 0.66 | 0.66 | 1.1 | 0.5 | 0.54 | 1.6 | 0.4 | 1 | 0.49 | 0.57 | 1.1 | 3.8 | 0.4 | 1
一 | 世田谷区世田谷 | 1.5 | 0.53 | 0.24 | 0.17 | 0.24 | 0.18 | 1.8 | 0.37 | 1.1 | 0.37 | 0.45 | 0.57 | 1.8 | 0.17 | 0.63
般 | 板橋区本町 | 1.3 | 0.24 | 0.25 | 0.27 | 0.37 | 0.19 | 1.5 | 0.38 | 0.8 | 0.5 | 0.5 | 0.5 | 1.5 | 0.19 | 0.57
環 | 練馬区石神井町 | 1.7 | 0.66 | 0.32 | 0.31 | 0.29 | 0.36 | 1.7 | 0.33 | 0.75 | 0.34 | 0.31 | 0.48 | 1.7 | 0.29 | 0.63
境 | 足立区西新井 | 1.8 | 1.3 | 0.12 | 0.31 | 0.32 | 0.2 | 1.7 | 0.39 | 0.85 | 0.35 | 0.4 | 0.48 | 1.8 | 0.12 | 0.69
| 江戸川区春江町 | 3.8 | 0.53 | 0.32 | 0.32 | 0.59 | 0.4 | 1.9 | 0.55 | 1.2 | 0.76 | 0.44 | 1.1 | 3.8 | 0.32 | 0.99
| 区部一般平均 | 2.1 | 0.59 | 0.37 | 0.41 | 0.4 | 0.31 | 1.7 | 0.39 | 0.95 | 0.43 | 0.47 | 0.68 | 3.8 | 0.12 | 0.73
多 | 八王子市片倉町 | 4.5 | 0.92 | 1.1 | 0.68 | 1.6 | 0.56 | 3.7 | 0.87 | 1.6 | 1.1 | 1.2 | 1.5 | 4.5 | 0.56 | 1.6
摩 | 八王子市大楽寺町 | 2.1 | 1.3 | 1.3 | 0.36 | 1.6 | 0.53 | 3.5 | 0.77 | 1.3 | 1.2 | 0.99 | 1.4 | 3.5 | 0.36 | 1.4
一 | 小金井市本町 | 0.94 | 1.3 | 0.23 | 0.22 | 0.26 | 0.18 | 1.8 | 0.29 | 0.93 | 0.35 | 0.34 | 0.49 | 1.8 | 0.18 | 0.61
般 | 東大和市奈良橋 | 0.92 | 1.3 | 0.31 | 0.71 | 0.33 | 0.24 | 1.7 | 0.3 | 0.9 | 0.5 | 0.26 | 0.46 | 1.7 | 0.24 | 0.66
| 多摩部一般平均 | 2.1 | 1.2 | 0.74 | 0.49 | 0.95 | 0.38 | 2.7 | 0.56 | 1.2 | 0.79 | 0.7 | 0.96 | 4.5 | 0.18 | 1.1
都一般平均 |  | 2.1 | 0.79 | 0.49 | 0.43 | 0.58 | 0.33 | 2 | 0.45 | 1 | 0.55 | 0.54 | 0.77 | 4.5 | 0.12 | 0.84
沿 | 京葉道路亀戸 | 3.5 | 1.1 | 0.33 | 1.7 | 0.27 | 1.4 | 2.3 | 0.53 | 1.1 | 1.5 | 0.7 | 1 | 3.5 | 0.27 | 1.3
道 | 環八通り八幡山 | 2.2 | 0.52 | 0.8 | 0.68 | 0.82 | 0.5 | 1.9 | 0.35 | 0.88 | 0.26 | 0.41 | 0.62 | 2.2 | 0.26 | 0.83
| 沿道平均 | 2.9 | 0.81 | 0.57 | 1.2 | 0.55 | 0.95 | 2.1 | 0.44 | 0.99 | 0.88 | 0.56 | 0.81 | 3.5 | 0.26 | 1.1
檜原(ﾊﾞｯｸｸﾞﾗｳﾝﾄﾞ) |  | 0.64 | 0.066 | 0.16 | 0.19 | 0.21 | 0.074 | 1.4 | 0.12 | 0.53 | 0.17 | 0.13 | 0.31 | 1.4 | 0.066 | 0.33
| 注）# | 平成２３年度 4月: 12月の足立、檜原は、他の地点と調査日が異なる（足立：12/15～16、檜原：12/7～8)
ベリリウム及びその化合物 |  | 検出下限値： 1月: 基準値等 ：; 0.06 2月: 4.2; 0.06 3月: (U.S.EPA)
[11 empty] | 定量下限値： | 0.06
|  | 平成２３年度 4月: 平成２３年度; 検出下限値： 1月: 検出下限値：; 0.06 2月: 0.02 |  |  | (単位:ng/m3）
測定地点（局） |  | 4月 | 5月 | 6月 | 7月 | 8月 | 9月 | 10月 | 11月 | 12月 | 1月 | 2月 | 3月 | 最大 | 最小 | 平 均
| 中央区晴海 | 0.045 | 0.01 | 0.01 | 0.024 | 0.023 | 0.01 | 0.024 | 0.01 | 0.01 | 0.022 | 0.01 | 0.01 | 0.045 | 0.01 | 0.017
区 | 国設東京新宿 | 0.038 | 0.01 | 0.01 | 0.01 | 0.01 | 0.01 | 0.01 | 0.01 | 0.01 | 0.025 | 0.01 | 0.01 | 0.038 | 0.01 | 0.014
部 | 大田区東糀谷 | 0.044 | 0.021 | 0.01 | 0.038 | 0.02 | 0.01 | 0.03 | 0.01 | 0.01 | 0.031 | 0.01 | 0.01 | 0.044 | 0.01 | 0.02
一 | 世田谷区世田谷 | 0.044 | 0.01 | 0.01 | 0.01 | 0.01 | 0.01 | 0.022 | 0.01 | 0.01 | 0.027 | 0.01 | 0.01 | 0.044 | 0.01 | 0.015
般 | 板橋区本町 | 0.041 | 0.01 | 0.01 | 0.01 | 0.01 | 0.01 | 0.023 | 0.01 | 0.01 | 0.041 | 0.01 | 0.01 | 0.041 | 0.01 | 0.016
環 | 練馬区石神井町 | 0.045 | 0.01 | 0.01 | 0.01 | 0.01 | 0.01 | 0.01 | 0.01 | 0.01 | 0.05 | 0.01 | 0.01 | 0.05 | 0.01 | 0.016
境 | 足立区西新井 | 0.042 | 0.01 | 0.01 | 0.01 | 0.01 | 0.01 | 0.02 | 0.01 | 0.01 | 0.027 | 0.01 | 0.01 | 0.042 | 0.01 | 0.015
| 江戸川区春江町 | 0.043 | 0.01 | 0.01 | 0.01 | 0.023 | 0.01 | 0.023 | 0.01 | 0.01 | 0.02 | 0.01 | 0.01 | 0.043 | 0.01 | 0.016
| 区部一般平均 | 0.043 | 0.01 | 0.01 | 0.01 | 0.01 | 0.01 | 0.02 | 0.01 | 0.01 | 0.03 | 0.01 | 0.01 | 0.05 | 0.01 | 0.01
多 | 八王子市片倉町 | 0.044 | 0.01 | 0.01 | 0.01 | 0.01 | 0.01 | 0.01 | 0.01 | 0.01 | 0.01 | 0.01 | 0.01 | 0.044 | 0.01 | 0.013
摩 | 八王子市大楽寺町 | 0.045 | 0.01 | 0.008 | 0.01 | 0.02 | 0.01 | 0.01 | 0.01 | 0.01 | 0.034 | 0.01 | 0.01 | 0.045 | 0.008 | 0.014
一 | 小金井市本町 | 0.053 | 0.01 | 0.01 | 0.01 | 0.02 | 0.01 | 0.02 | 0.01 | 0.01 | 0.037 | 0.01 | 0.01 | 0.053 | 0.01 | 0.018
般 | 東大和市奈良橋 | 0.054 | 0.028 | 0.01 | 0.025 | 0.01 | 0.01 | 0.024 | 0.01 | 0.01 | 0.09 | 0.01 | 0.01 | 0.09 | 0.01 | 0.024
| 多摩部一般平均 | 0.049 | 0.01 | 0.01 | 0.01 | 0.01 | 0.01 | 0.01 | 0.01 | 0.01 | 0.037 | 0.01 | 0.01 | 0.09 | 0.008 | 0.01
都一般平均 |  | 0.045 | 0.01 | 0.01 | 0.01 | 0.01 | 0.01 | 0.01 | 0.01 | 0.01 | 0.033 | 0.01 | 0.01 | 0.09 | 0.008 | 0.01
沿 | 京葉道路亀戸 | 0.044 | 0.01 | 0.01 | 0.028 | 0.026 | 0.01 | 0.023 | 0.01 | 0.01 | 0.02 | 0.01 | 0.01 | 0.044 | 0.01 | 0.018
道 | 環八通り八幡山 | 0.032 | 0.01 | 0.01 | 0.01 | 0.02 | 0.01 | 0.028 | 0.01 | 0.01 | 0.027 | 0.01 | 0.01 | 0.032 | 0.01 | 0.016
| 沿道平均 | 0.038 | 0.01 | 0.01 | 0.01 | 0.023 | 0.01 | 0.026 | 0.01 | 0.01 | 0.024 | 0.01 | 0.01 | 0.044 | 0.01 | 0.01
檜原(ﾊﾞｯｸｸﾞﾗｳﾝﾄﾞ) |  | 0.036 | 0.01 | 0.01 | 0.01 | 0.01 | 0.01 | 0.01 | 0.01 | 0.01 | 0.01 | 0.01 | 0.01 | 0.036 | 0.01 | 0.012
| 注）# | 平成２３年度 4月: 12月の足立、檜原は、他の地点と調査日が異なる（足立：12/15～16、檜原：12/7～8)
マンガン及びその化合物 |  | 検出下限値： 1月: 基準値等 ：; 0.02 2月: 150; 0.02 3月: (WHO)
[11 empty] | 定量下限値： | 5
|  | 平成２３年度 4月: 平成２３年度; 検出下限値： 1月: 検出下限値：; 0.02 2月: 2 |  |  | (単位:ng/m3）
測定地点（局） |  | 4月 | 5月 | 6月 | 7月 | 8月 | 9月 | 10月 | 11月 | 12月 | 1月 | 2月 | 3月 | 最大 | 最小 | 平 均
| 中央区晴海 | 50 | 22 | 21 | 62 | 26 | 22 | 50 | 15 | 29 | 29 | 42 | 38 | 62 | 15 | 34
区 | 国設東京新宿 | 31 | 18 | 16 | 23 | 17 | 16 | 32 | 13 | 24 | 31 | 29 | 32 | 32 | 13 | 24
部 | 大田区東糀谷 | 50 | 44 | 23 | 130 | 30 | 38 | 62 | 29 | 31 | 41 | 31 | 36 | 130 | 23 | 45
一 | 世田谷区世田谷 | 37 | 21 | 24 | 14 | 22 | 18 | 36 | 21 | 27 | 33 | 18 | 64 | 64 | 14 | 28
般 | 板橋区本町 | 32 | 21 | 19 | 17 | 23 | 18 | 39 | 13 | 34 | 55 | 39 | 31 | 55 | 13 | 28
環 | 練馬区石神井町 | 33 | 13 | 12 | 13 | 24 | 11 | 28 | 13 | 17 | 54 | 16 | 26 | 54 | 11 | 22
境 | 足立区西新井 | 55 | 15 | 16 | 36 | 27 | 22 | 37 | 17 | 23 | 29 | 23 | 23 | 55 | 15 | 27
| 江戸川区春江町 | 50 | 34 | 31 | 15 | 29 | 16 | 42 | 13 | 25 | 26 | 29 | 28 | 50 | 13 | 28
| 区部一般平均 | 42 | 24 | 20 | 39 | 25 | 20 | 41 | 17 | 26 | 37 | 28 | 35 | 130 | 11 | 29
多 | 八王子市片倉町 | 73 | 14 | 15 | 20 | 45 | 13 | 58 | 20 | 28 | 49 | 22 | 30 | 73 | 13 | 32
摩 | 八王子市大楽寺町 | 56 | 8.8 | 14 | 17 | 36 | 14 | 53 | 17 | 28 | 55 | 12 | 26 | 56 | 8.8 | 28
一 | 小金井市本町 | 41 | 19 | 20 | 17 | 31 | 12 | 29 | 15 | 22 | 46 | 18 | 33 | 46 | 12 | 25
般 | 東大和市奈良橋 | 40 | 25 | 20 | 37 | 23 | 9.4 | 28 | 16 | 17 | 76 | 16 | 20 | 76 | 9.4 | 27
| 多摩部一般平均 | 53 | 17 | 17 | 23 | 34 | 12 | 42 | 17 | 24 | 57 | 17 | 27 | 76 | 8.8 | 28
都一般平均 |  | 46 | 21 | 19 | 33 | 28 | 17 | 41 | 17 | 25 | 44 | 25 | 32 | 130 | 8.8 | 29
沿 | 京葉道路亀戸 | 58 | 42 | 30 | 47 | 28 | 20 | 38 | 17 | 21 | 27 | 33 | 36 | 58 | 17 | 33
道 | 環八通り八幡山 | 35 | 23 | 33 | 18 | 26 | 20 | 44 | 20 | 21 | 27 | 16 | 33 | 44 | 16 | 26
| 沿道平均 | 47 | 33 | 32 | 33 | 27 | 20 | 41 | 19 | 21 | 27 | 25 | 35 | 58 | 16 | 30
檜原(ﾊﾞｯｸｸﾞﾗｳﾝﾄﾞ) |  | 29 | 4.3 | 8.1 | 9.9 | 11 | 5.3 | 18 | 5.2 | 12 | 13 | 7.6 | 7.6 | 29 | 4.3 | 11
| 注）# | 平成２３年度 4月: 12月の足立、檜原は、他の地点と調査日が異なる（足立：12/15～16、檜原：12/7～8)
クロム及びその化合物 |  | 検出下限値： 1月: 基準値等 ：; 2 2月: 0.83(EPA六価ｸﾛﾑ)
[11 empty] | 定量下限値： | 1
|  | 平成２３年度 4月: 平成２３年度; 検出下限値： 1月: 検出下限値：; 2 2月: 0.3 |  |  | (単位:ng/m3）
測定地点（局） |  | 4月 | 5月 | 6月 | 7月 | 8月 | 9月 | 10月 | 11月 | 12月 | 1月 | 2月 | 3月 | 最大 | 最小 | 平 均
| 中央区晴海 | 9.4 | 8.6 | 7.5 | 21 | 15 | 9.1 | 9 | 3.6 | 6.3 | 8.7 | 5.1 | 9.3 | 21 | 3.6 | 9.4
区 | 国設東京新宿 | 3.8 | 5.2 | 4.9 | 5.3 | 7.9 | 5.6 | 5.6 | 6.3 | 4.7 | 5.5 | 4.1 | 6.2 | 7.9 | 3.8 | 5.4
部 | 大田区東糀谷 | 9.4 | 18 | 12 | 14 | 18 | 19 | 13 | 18 | 6.9 | 8.8 | 8.7 | 14 | 19 | 6.9 | 13
一 | 世田谷区世田谷 | 3.5 | 6.6 | 5.1 | 2.7 | 6.9 | 6.3 | 8.2 | 3.2 | 3.7 | 4.2 | 3.4 | 11 | 11 | 2.7 | 5.4
般 | 板橋区本町 | 3.8 | 4.1 | 5.6 | 2.4 | 9.4 | 6.7 | 7.5 | 2.5 | 6 | 6.4 | 5.9 | 5.5 | 9.4 | 2.4 | 5.5
環 | 練馬区石神井町 | 3.7 | 2.8 | 3.8 | 2.7 | 8.2 | 4.7 | 6.5 | 2.8 | 3.9 | 6.3 | 4.9 | 4 | 8.2 | 2.7 | 4.5
境 | 足立区西新井 | 10 | 2.7 | 4.2 | 9.4 | 10 | 6.2 | 7.5 | 6.9 | 4.9 | 3.3 | 5.5 | 3.6 | 10 | 2.7 | 6.2
| 江戸川区春江町 | 14 | 3.9 | 7.1 | 2.1 | 13 | 5 | 5.8 | 3.2 | 4.5 | 4 | 6 | 4.9 | 14 | 2.1 | 6.1
| 区部一般平均 | 7.2 | 6.5 | 6.3 | 7.5 | 11 | 7.8 | 7.9 | 5.8 | 5.1 | 5.9 | 5.5 | 7.3 | 21 | 2.1 | 7
多 | 八王子市片倉町 | 11 | 1.3 | 5.3 | 4.5 | 7.4 | 1.5 | 6.4 | 3.2 | 0.58 | 12 | 4.3 | 7.6 | 12 | 0.58 | 5.4
摩 | 八王子市大楽寺町 | 9.6 | 0.64 | 1.6 | 0.88 | 7.9 | 1.4 | 5.7 | 2.4 | 0.49 | 12 | 4.2 | 6.3 | 12 | 0.49 | 4.4
一 | 小金井市本町 | 3.7 | 2.8 | 7.3 | 3.6 | 7.4 | 5.2 | 6.4 | 2.9 | 4.3 | 5.5 | 4 | 3.6 | 7.4 | 2.8 | 4.7
般 | 東大和市奈良橋 | 2.8 | 2.2 | 5.1 | 4.5 | 5.6 | 3.2 | 4.6 | 2.3 | 2.9 | 5.9 | 3.1 | 2.6 | 5.9 | 2.2 | 3.7
| 多摩部一般平均 | 6.8 | 1.7 | 4.8 | 3.4 | 7.1 | 2.8 | 5.8 | 2.7 | 2.1 | 8.9 | 3.9 | 5 | 12 | 0.49 | 4.6
都一般平均 |  | 7.1 | 4.9 | 5.8 | 6.1 | 9.7 | 6.2 | 7.2 | 4.8 | 4.1 | 6.9 | 4.9 | 6.6 | 21 | 0.49 | 6.2
沿 | 京葉道路亀戸 | 11 | 5.2 | 7.9 | 11 | 16 | 6.7 | 6.6 | 4.1 | 4.4 | 4.4 | 7.5 | 8.1 | 16 | 4.1 | 7.7
道 | 環八通り八幡山 | 5.4 | 9.6 | 12 | 4.9 | 10 | 6.7 | 11 | 6.5 | 4.8 | 4 | 4 | 7.5 | 12 | 4 | 7.2
| 沿道平均 | 8.2 | 7.4 | 10 | 8 | 13 | 6.7 | 8.8 | 5.3 | 4.6 | 4.2 | 5.8 | 7.8 | 16 | 4 | 7.5
檜原(ﾊﾞｯｸｸﾞﾗｳﾝﾄﾞ) |  | 2.3 | 1.1 | 2.1 | 1.9 | 4.9 | 3.7 | 2.8 | 1 | 2.3 | 2.2 | 0.55 | 1.1 | 4.9 | 0.55 | 2.2
| 注）# | 平成２３年度 4月: 12月の足立、檜原は、他の地点と調査日が異なる（足立：12/15～16、檜原：12/7～8)
水銀及びその化合物 |  | 検出下限値： 1月: 基準値等 ：; 0.3 2月: 40; 0.3 3月: （指針値）
[11 empty] | 定量下限値： | 0.1
|  | 平成２３年度 4月: 平成２３年度; 検出下限値： 1月: 検出下限値：; 0.3 2月: 0.03 |  |  | (単位:ng/m3）
測定地点（局） |  | 4月 | 5月 | 6月 | 7月 | 8月 | 9月 | 10月 | 11月 | 12月 | 1月 | 2月 | 3月 | 最大 | 最小 | 平 均
| 中央区晴海 | 2.8 | 3.3 | 2.7 | 2.9 | 3 | 2.6 | 3.3 | 2.2 | 2.4 | 1.6 | 2.7 | 2.4 | 3.3 | 1.6 | 2.7
区 | 国設東京新宿 | 2.9 | 4.1 | 2.9 | 2.7 | 3.4 | 2.5 | 3.4 | 2.8 | 2.3 | 1.8 | 2.9 | 2.8 | 4.1 | 1.8 | 2.9
部 | 大田区東糀谷 | 3.5 | 6.3 | 4.2 | 4.4 | 4.2 | 3.8 | 3.8 | 3.7 | 2.4 | 2.4 | 3 | 4 | 6.3 | 2.4 | 3.8
一 | 世田谷区世田谷 | 3.5 | 5.7 | 3.5 | 2.1 | 3.4 | 2.7 | 3.1 | 2.5 | 2.6 | 2.1 | 2.8 | 2.8 | 5.7 | 2.1 | 3.1
般 | 板橋区本町 | 3.3 | 4 | 2.7 | 2.6 | 3.2 | 2.1 | 3.4 | 2.8 | 2.4 | 1.9 | 2.7 | 2.5 | 4 | 1.9 | 2.8
環 | 練馬区石神井町 | 2.6 | 3.9 | 2.7 | 2.2 | 3.3 | 2.3 | 2.7 | 2.4 | 2.3 | 2.1 | 3 | 2.9 | 3.9 | 2.1 | 2.7
境 | 足立区西新井 | 2.9 | 3.1 | 2.5 | 2.7 | 2.8 | 2.6 | 3.1 | 2.3 | 2.3 | 1.9 | 3 | 2.5 | 3.1 | 1.9 | 2.6
| 江戸川区春江町 | 3.1 | 3.7 | 2.5 | 2.2 | 2.6 | 2.3 | 3.1 | 2.7 | 2.6 | 2.5 | 4 | 3 | 4 | 2.2 | 2.9
| 区部一般平均 | 3.1 | 4.3 | 3 | 2.7 | 3.2 | 2.6 | 3.2 | 2.7 | 2.4 | 2 | 3 | 2.9 | 6.3 | 1.6 | 2.9
多 | 八王子市片倉町 | 2 | 1.1 | 2.2 | 2.6 | 3.3 | 2.2 | 2.2 | 1.7 | 1.9 | 1.2 | 3.7 | 3.5 | 3.7 | 1.1 | 2.3
摩 | 八王子市大楽寺町 | 1.3 | 2.4 | 1.7 | 1.9 | 3.3 | 1.8 | 1.9 | 2.3 | 1.6 | 1.6 | 2.6 | 3 | 3.3 | 1.3 | 2.1
一 | 小金井市本町 | 3.3 | 3.4 | 2.7 | 2.5 | 3.1 | 2.9 | 3.3 | 2.4 | 2.1 | 2.2 | 2.9 | 3.3 | 3.4 | 2.1 | 2.8
般 | 東大和市奈良橋 | 3.3 | 3.4 | 2.9 | 2.8 | 3.5 | 2.4 | 2.9 | 2.6 | 2.5 | 2.6 | 2.9 | 3 | 3.5 | 2.4 | 2.9
| 多摩部一般平均 | 2.5 | 2.6 | 2.4 | 2.5 | 3.3 | 2.3 | 2.6 | 2.3 | 2 | 1.9 | 3 | 3.2 | 3.7 | 1.1 | 2.5
都一般平均 |  | 2.9 | 3.7 | 2.8 | 2.6 | 3.3 | 2.5 | 3 | 2.5 | 2.3 | 2 | 3 | 3 | 6.3 | 1.1 | 2.8
沿 | 京葉道路亀戸 | 2.1 | 3.5 | 2.9 | 3 | 2.7 | 2.5 | 2.1 | 2.5 | 2.5 | 2.2 | 2.4 | 2.3 | 3.5 | 2.1 | 2.6
道 | 環八通り八幡山 | 3.3 | 3.6 | 2.8 | 2.3 | 3.1 | 2.3 | 3.2 | 2.5 | 2.2 | 1.9 | 3.7 | 2.8 | 3.7 | 1.9 | 2.8
| 沿道平均 | 2.7 | 3.6 | 2.9 | 2.7 | 2.9 | 2.4 | 2.7 | 2.5 | 2.4 | 2.1 | 3.1 | 2.6 | 3.7 | 1.9 | 2.7
檜原(ﾊﾞｯｸｸﾞﾗｳﾝﾄﾞ) |  | 2.4 | 2.8 | 2.1 | 1.7 | 2.5 | 2.4 | 2.5 | 2.1 | 2.1 | 1.8 | 1.9 | 2.8 | 2.8 | 1.7 | 2.3
粉じん（ハイボリウムエアサンプラー捕集）
|  | 平成２３年度 4月: 平成２３年度 |  |  | (単位:μg/m3）
測定地点（局） |  | 4月 | 5月 | 6月 | 7月 | 8月 | 9月 | 10月 | 11月 | 12月 | 1月 | 2月 | 3月 | 最大 | 最小 | 平 均
| 中央区晴海 | 83.9 | 31.9 | 15.7 | 38.3 | 29.7 | 21.2 | 57.504 | 12.9176 | 26.1824 | 22.7794 | 32.155 | 62.4349 | 83.9 | 12.9176 | 36
区 | 国設東京新宿 | 75 | 33.3 | 14.7 | 20.1 | 18.8 | 17.3 | 47.1946 | 6.6978 | 21.9214 | 26.6719 | 32.1851 | 47.6451 | 75 | 6.6978 | 30
部 | 大田区東糀谷 | 81.7 | 55.2 | 21 | 54 | 27.5 | 21.9 | 63.4072 | 15.6955 | 25.4184 | 34.6552 | 37.8499 | 62.5043 | 81.7 | 15.6955 | 42
一 | 世田谷区世田谷 | 83.3 | 33.1 | 24.3 | 20.6 | 31.3 | 17.3 | 52.5731 | 16.1817 | 26.3213 | 23.7516 | 36.8081 | 63.0599 | 83.3 | 16.1817 | 35.7
般 | 板橋区本町 | 64 | 34 | 10.6 | 15.8 | 21.6 | 10.4 | 42.9737 | 7.3007 | 19.6169 | 59.5924 | 29.4225 | 45.2942 | 64 | 7.3007 | 30.1
環 | 練馬区石神井町 | 69.9 | 20.8 | 14.8 | 20.1 | 32.8 | 11.3 | 45.0567 | 10.8163 | 18.9688 | 48.4028 | 24.6002 | 50.7412 | 69.9 | 10.8163 | 30.7
境 | 足立区西新井 | 67.7 | 29.7 | 12.9 | 32.9 | 27.2 | 15.5 | 53.6565 | 16.2897 | 24.3243 | 51.2954 | 31.4228 | 48.1377 | 67.7 | 12.9 | 34.3
| 江戸川区春江町 | 87 | 45.9 | 22.3 | 24.6 | 30.7 | 16.1 | 55.5594 | 15.0705 | 21.1126 | 32.6412 | 41.3918 | 57.1567 | 87 | 15.0705 | 37.5
| 区部一般平均 | 77 | 35 | 17 | 28 | 27 | 16 | 52 | 13 | 23 | 37 | 33 | 55 | 87 | 6.6978 | 34.4
多 | 八王子市片倉町 | 92.8 | 41.5 | 41.6 | 25.5 | 93.1 | 26.5 | 56.3 | 24.1 | 31.4 | 62.7 | 28.6 | 37.3 | 93.1 | 24.1 | 46.8
摩 | 八王子市大楽寺町 | 87.4 | 30.3 | 39.6 | 22.1 | 66.9 | 32.8 | 57.6 | 26.1 | 26.4 | 61.6 | 25.3 | 41.9 | 87.4 | 22.1 | 43.2
一 | 小金井市本町 | 83.8 | 36 | 23.5 | 25.8 | 60 | 15.3 | 46.7394 | 10.5563 | 25.974 | 46.6005 | 37.7804 | 60.0042 | 83.8 | 10.5563 | 39.3
般 | 東大和市奈良橋 | 80.3 | 41.6 | 24.3 | 40 | 65.5 | 17.5 | 50.3587 | 14.8887 | 23.165 | 109.0551 | 29.8498 | 60.4629 | 109.0551 | 14.8887 | 46.4
| 多摩部一般平均 | 86 | 37 | 32 | 28 | 71 | 23 | 53 | 19 | 27 | 70 | 30 | 50 | 109.0551 | 10.5563 | 43.8
都一般平均 |  | 80 | 36 | 22 | 28 | 42 | 19 | 52 | 15 | 24 | 48 | 32 | 53 | 109.0551 | 6.6978 | 37.6
沿 | 京葉道路亀戸 | 73 | 48.7 | 27.7 | 45.2 | 32.2 | 19 | 57.504 | 16.8762 | 19.6541 | 23.75 | 42.4335 | 68.5464 | 73 | 16.8762 | 39.5
道 | 環八通り八幡山 | 80.4 | 36.6 | 34.3 | 32.1 | 42.9 | 22.2 | 60.6987 | 19.168 | 23.8905 | 28.127 | 34.3774 | 66.3935 | 80.4 | 19.168 | 40.1
| 沿道平均 | 77 | 43 | 31 | 39 | 38 | 21 | 59 | 18 | 22 | 26 | 38 | 67 | 80.4 | 16.8762 | 39.9
檜原(ﾊﾞｯｸｸﾞﾗｳﾝﾄﾞ) |  | 49.7 | 9.5 | 19.6 | 18.2 | 32.7 | 12.4 | 35.4886 | 3.5419 | 18.3346 | 3.0558 | 13.4028 | 22.571 | 49.7 | 3.0558 | 19.9
| 注）# | 平成２３年度 4月: 12月の足立、檜原は、他の地点と調査日が異なる（足立：12/15～16、檜原：12/7～8)
＊
＊
欠測
欠測
＊
＊
＊
＊
＊
＊
＊
＊
＊
＊
＊
＊
＊
＊
＊
＊
＊
＊
＊
＊
＊
＊
＊
＊
＊
＊
＊
＊
＊
＊
＊
＊
＊
＊
＊
＊
＊
＊
＊
＊
＊
＊
＊
＊
＊
＊
＊
＊
＊
＊
＊
＊
＊
＊
＊
＊
＊
＊
＊
＊
＊
＊
＊
＊
＊
＊
＊
＊
＊
＊
＊
＊
＊
＊
＊
＊
＊
＊
＊
＊
＊
＊
＊
＊
＊
＊
＊
＊
＊
＊
＊
＊
＊
＊
＊
＊
＊
＊
＊
＊
＊
＊
＊
＊
＊
＊
＊
＊
＊
＊
＊
＊
＊
＊
＊
＊
＊
＊
＊
＊
＊
＊
＊
＊
＊
＊
＊
＊
＊
＊
＊
＊
＊
＊
＊
＊
＊
＊
＊
＊
＊
＊
＊
＊
＊
＊
＊
＊
＊
＊
＊
＊
＊
＊
＊
＊
＊
＊
＊
＊
＊
＊
＊
＊
＊
＊
＊
＊
＊
＊
＊
＊
＊
＊
＊
＊
＊
＊
＊
＊
＊
＊
＊
＊
＊
＊
＊
＊
＊
＊
＊
＊
＊
＊
＊
＊
＊
＊
＊
＊
＊
＊
＊
＊
＊
＊
＊
＊
＊
＊
＊
＊
＊
＊
＊
＊
＊
＊
＊
＊
＊
＊
＊
＊
＊
＊
＊
＊
＊
＊
＊
＊
＊
＊
＊
＊
＊
＊
＊
＊
＊
＊
＊
＊
＊
＊
＊
＊
＊
＊
＊
＊
＊
＊
＊
＊
＊
＊
＊
＊
＊
＊
＊
＊
＊
＊
＊
＊
＊
＊
＊
＊
＊
＊
＊
＊
＊
＊
＊
＊
＊
＊
＊
＊
＊
＊
＊
＊
＊
＊
＊
＊
＊
＊
＊
＊
＊
＊
＊
＊
＊
＊
＊
＊
＊
＊
＊
＊
＊
＊
＊
＊
＊
＊
＊
＊
＊
＊
＊
#
#
#
#
＊
＊
＊
＊
＊
＊
＊
＊
＊
＊
＊
＊
＊
＊
＊
＊
＊
＊
＊
＊
＊
＊
＊
＊
＊
＊
＊
＊
＊
＊
＊
＊
＊
＊
＊
＊
＊
＊
＊
＊
＊
＊
＊
＊
＊
＊
＊
＊
＊
＊
＊
＊
＊
＊
＊
＊
＊
＊
＊
＊
＊
＊
＊
＊
＊
＊
＊
＊
＊
＊
＊
＊
＊
＊
＊
＊
＊
＊
＊
＊
＊
＊
＊
＊
＊
＊
＊
＊
＊
＊
＊
＊
＊
＊
＊
＊
＊
＊
＊
＊
＊
＊
＊
＊
＊
＊
＊
＊
＊
＊
＊
＊
＊
＊
＊
＊
＊
＊
＊
＊
＊
＊
＊
＊
＊
＊
＊
＊
＊
＊
＊
＊
＊
＊
＊
＊
＊
＊
＊
＊
＊
＊
＊
＊
＊
＊
＊
＊
＊
＊
＊
＊
＊
＊
＊
＊
＊
＊
＊
＊
＊
＊
＊
＊
＊
＊
＊
＊
＊
＊
＊
＊
＊
＊
＊
＊
＊
＊
＊
＊
＊
＊
＊
＊
＊
＊
＊
＊
＊
＊
＊
＊
＊
＊
＊
＊
＊
＊
＊
＊
＊
＊
＊
＊
＊
＊
＊
＊
＊
＊
＊
＊
＊
＊
＊
＊
＊
＊
＊
＊
＊
＊
＊
＊
＊
＊
＊
＊
＊
＊
＊
＊
＊
＊
＊
＊
＊
＊
＊
＊
＊
＊
＊
＊
＊
＊
＊
＊
＊
＊
＊
＊
＊
＊
＊
＊
＊
＊
＊
＊
＊
＊
＊
＊
＊
＊
＊
＊
＊
＊
＊
＊
＊
＊
＊
＊
＊
＊
＊
＊
＊
＊
＊
＊
＊
＊
＊
＊
＊
＊
＊
＊
＊
＊
＊
＊
＊
＊
＊
＊
＊
＊
＊
＊
＊
＊
＊
＊
＊
＊
＊
＊
＊
＊
＊
＊
＊
＊
＊
＊
＊
＊
＊
＊
＊
#
#
#
#
#
#
#
#
#
#
#
#
#
#
「中央区晴海」の地点名が以前調査していた「港区白金」となっていたのを修正しました（平成25年2月22日）。
「八王子市大楽寺町」1月の四塩化炭素とベリリウムのデータを訂正しました（平成25年3月1日）