## 優先取組物質
平成２７年度 揮発性有機化合物の測定結果（年平均値）
（単位:μg/m3）
測定局名 |  | ベンゼン | ﾄﾘｸﾛﾛｴﾁﾚﾝ | ﾃﾄﾗｸﾛﾛｴﾁﾚﾝ | ｼﾞｸﾛﾛﾒﾀﾝ | ｱｸﾘﾛﾆﾄﾘﾙ | 塩化ﾋﾞﾆﾙﾓﾉﾏｰ | ｸﾛﾛﾎﾙﾑ | 1,2-ｼﾞｸﾛﾛｴﾀﾝ | 1,3-ﾌﾞﾀｼﾞｴﾝ | 酸化ｴﾁﾚﾝ | 塩化メチル | トルエン
| 中央区晴海 | 1.2 | 0.86 | 0.23 | 1.3 | 0.13 | 0.13 | 0.21 | 0.11 | 0.2 | 0.081 | 1.3 | 7.7
| 国設東京新宿 | 0.98 | 0.96 | 0.29 | 1.5 | 0.063 | 0.033 | 0.22 | 0.11 | 0.13 | 0.063 | 1.4 | 7.8
| 大田区東糀谷 | 1.6 | 4.8 | 0.27 | 1.7 | 0.2 | 0.088 | 0.32 | 0.13 | 0.26 | 0.079 | 1.3 | 11
一 | 世田谷区世田谷 | 1 | 0.99 | 0.27 | 1.6 | 0.058 | 0.025 | 0.21 | 0.11 | 0.15 | 0.064 | 1.4 | 8.8
| 板橋区本町 | 1 | 1.6 | 0.31 | 2.3 | 0.05 | 0.026 | 0.23 | 0.11 | 0.12 | 0.073 | 1.4 | 13
| 練馬区石神井町 | 0.97 | 0.95 | 0.35 | 2 | 0.04 | 0.02 | 0.23 | 0.11 | 0.12 | 0.062 | 1.4 | 9.8
般 | 足立区西新井 | 1.1 | 4.2 | 0.61 | 2.1 | 0.062 | 0.029 | 0.22 | 0.12 | 0.16 | 0.086 | 1.5 | 14
| 江戸川区春江町 | 1.2 | 1.4 | 0.25 | 1.4 | 0.084 | 0.21 | 0.2 | 0.13 | 0.16 | 0.071 | 1.5 | 8.9
| 区部平均 | 1.1 | 2 | 0.32 | 1.7 | 0.087 | 0.07 | 0.23 | 0.12 | 0.16 | 0.072 | 1.4 | 10
局 | 26 | ( 1.1) | ( 1.5) | ( 0.31) | ( 1.7) | ( 0.09) | ( 0.03) | ( 0.23) | ( 0.14) | ( 0.14) | ( 0.094) | ( 1.4) | ( 7.9)
| 八王子市片倉町 | 0.97 | 0.53 | 0.17 | 1.4 | 0.023 | 0.012 | 0.18 | 0.099 | 0.13 | 0.062 | 1.6 | 6.8
| 八王子市大楽寺町 | 0.93 | 0.82 | 0.31 | 1.5 | 0.02 | 0.0088 | 0.17 | 0.098 | 0.11 | 0.055 | 1.6 | 12
| 小金井市本町 | 0.88 | 0.69 | 0.24 | 1.6 | 0.033 | 0.017 | 0.2 | 0.12 | 0.099 | 0.063 | 1.4 | 8.5
| 東大和市奈良橋 | 0.93 | 0.83 | 0.16 | 1.9 | 0.033 | 0.013 | 0.2 | 0.12 | 0.1 | 0.058 | 1.4 | 9.2
| 多摩部平均 | 0.92 | 0.72 | 0.22 | 1.6 | 0.027 | 0.013 | 0.19 | 0.11 | 0.11 | 0.059 | 1.5 | 9.2
| 26 | ( 0.90) | ( 0.55) | ( 0.16) | ( 1.4) | ( 0.05) | ( 0.02) | ( 0.16) | ( 0.11) | ( 0.10) | ( 0.072) | ( 1.6) | ( 5.9)
| 都平均 | 1.1 | 1.6 | 0.29 | 1.7 | 0.067 | 0.051 | 0.21 | 0.11 | 0.15 | 0.068 | 1.4 | 9.8
| 26 | ( 1.1) | ( 1.2) | ( 0.26) | ( 1.6) | ( 0.07) | ( 0.03) | ( 0.21) | ( 0.13) | ( 0.12) | ( 0.087) | ( 1.5) | ( 7.3)
自 | 京葉道路亀戸 | 1.4 | 2.1 | 0.43 | 1.7 | 0.13 | 0.26 | 0.22 | 0.14 | 0.24 | 0.086 | 1.6 | 9.9
排 | 環八通り八幡山 | 1.3 | 0.87 | 0.33 | 1.7 | 0.054 | 0.018 | 0.2 | 0.12 | 0.28 | 0.07 | 1.5 | 10
局 | 平均 | 1.3 | 1.5 | 0.38 | 1.7 | 0.093 | 0.14 | 0.21 | 0.13 | 0.26 | 0.078 | 1.5 | 10
| 26 | ( 1.3) | ( 1.2) | ( 0.36) | ( 1.8) | ( 0.08) | ( 0.03) | ( 0.20) | ( 0.13) | ( 0.20) | ( 0.095) | ( 1.5) | ( 7.7)
檜原（ﾊﾞｯｸｸﾞﾗｳﾝﾄﾞ） |  | 0.54 | 0.31 | 0.085 | 0.94 | 0.02 | 0.0096 | 0.15 | 0.11 | 0.038 | 0.035 | 1.3 | 1.8
| 26 | ( 0.64) | ( 0.28) | ( 0.10) | ( 0.96) | ( 0.02) | ( 0.02) | ( 0.15) | ( 0.12) | ( 0.02) | ( 0.064) | ( 1.3) | ( 2.0)
|  | 環境基準 | 環境基準 | 環境基準 | 環境基準 | 指針値 | 指針値 | 指針値 | 指針値 | 指針値
基準値等 |  | 3 | 200 | 200 | 150 | 2 | 10 | 18 | 1.6 | 2.5 | － | － | －
定量下限値 |  | 0.06 | 0.08 | 0.07 | 0.1 | 0.05 | 0.04 | 0.09 | 0.06 | 0.05 | 0.01 | 0.04 | 0.05
検出下限値 |  | 0.02 | 0.03 | 0.03 | 0.03 | 0.02 | 0.01 | 0.03 | 0.02 | 0.02 | 0.003 | 0.01 | 0.02
注1）測定数:12回
注2）測定値が検出下限値未満のときは、検出下限値の1/2として、年平均値を計算した。
注3）結果は、有効数字2桁で表示。ただし下限値の桁までとした。
注4) 測定機器の変更等により、定量下限値及び検出下限値が、前年度とは異なる物質がある。
注5）指針値（環境中の有害大気汚染物質による健康リスクの低減を図るための指針となる数値）
注6）地域別等の平均値は、当該地域の全測定値の平均であるため、各地点の年平均値を平均したものとは異なる場合がある。
注7）塩化メチル及びトルエンは、平成24年度から、優先取組物質の扱いとなった項目である。

## 優先取組物質 (2)
平成２７年度 アルデヒド類、重金属類及びベンゾ[a]ピレンの測定結果（年平均値）
（単位；アルデヒド：μg/m3、その他：ng/m3）
測定局名 |  | ｱｾﾄｱﾙﾃﾞﾋﾄﾞ | ﾎﾙﾑｱﾙﾃﾞﾋﾄﾞ | ニッケル化合物 | ヒ素及びその化合物 | ﾍﾞﾘﾘｳﾑ及びその化合物 | ﾏﾝｶﾞﾝ及びその化合物 | クロム及びその化合物 | 水銀及びその化合物 | ﾍﾞﾝｿﾞ[a]ﾋﾟﾚﾝ
| 中央区晴海 | 3.3 | 3.2 | 5.6 | 0.73 | 0.013 | 24 | 6 | 2.1 | 0.24
| 国設東京新宿 | 2.6 | 2.3 | 2.4 | 0.66 | 0.013 | 18 | 4.3 | 2.1 | 0.14
| 大田区東糀谷 | 4.1 | 2.9 | 6.6 | 0.95 | 0.014 | 36 | 8.3 | 2.3 | 0.46
一 | 世田谷区世田谷 | 3.3 | 3.1 | 2.5 | 0.64 | 0.01 | 14 | 3.2 | 2.1 | 0.14
| 板橋区本町 | 3.2 | 3.2 | 2.9 | 0.66 | 0.012 | 17 | 3.6 | 2.1 | 0.15
| 練馬区石神井町 | 2.4 | 2.1 | 2.7 | 0.63 | 0.013 | 17 | 2.8 | 2 | 0.12
般 | 足立区西新井 | 3.3 | 3.1 | 3.7 | 0.71 | 0.01 | 18 | 4.8 | 2.2 | 0.15
| 江戸川区春江町 | 3 | 3 | 6 | 0.89 | 0.014 | 22 | 4.6 | 1.9 | 0.14
| 区部平均 | 3.2 | 2.9 | 4.1 | 0.73 | 0.01 | 21 | 4.7 | 2.1 | 0.19
局 | 26 | ( 2.8) | ( 2.7) | ( 4.4) | ( 0.86) | ( <0.02) | ( 23) | ( 6.5) | ( 2.2) | ( 0.23)
| 八王子市片倉町 | 1.8 | 1.8 | 3.8 | 0.84 | 0.013 | 19 | 3 | 2 | 0.1
| 八王子市大楽寺町 | 1.8 | 2.1 | 3.9 | 0.72 | 0.013 | 13 | 2.5 | 1.9 | 0.083
| 小金井市本町 | 2.6 | 3 | 2.8 | 0.6 | 0.012 | 15 | 2.8 | 1.9 | 0.083
| 東大和市奈良橋 | 2.4 | 1.8 | 2.3 | 0.55 | 0.015 | 15 | 2.9 | 2 | 0.12
| 多摩部平均 | 2.2 | 2.2 | 3.2 | 0.68 | 0.01 | 15 | 2.8 | 1.9 | 0.098
| 26 | ( 2.3) | ( 2.4) | ( 3.7) | ( 0.68) | ( <0.02) | ( 20) | ( 4.0) | ( 2.0) | ( 0.13)
| 都平均 | 2.8 | 2.6 | 3.8 | 0.72 | 0.01 | 19 | 4.1 | 2 | 0.16
| 26 | ( 2.6) | ( 2.6) | ( 4.2) | ( 0.80) | ( <0.02) | ( 22) | ( 5.7) | ( 2.2) | ( 0.20)
自 | 京葉道路亀戸 | 3.1 | 3.1 | 5.5 | 0.92 | 0.016 | 26 | 6 | 2.1 | 0.2
排 | 環八通り八幡山 | 3.1 | 3.1 | 2.7 | 0.63 | 0.016 | 22 | 4.8 | 2 | 0.11
局 | 平均 | 3.1 | 3.1 | 4.1 | 0.78 | 0.01 | 24 | 5.4 | 2 | 0.16
| 26 | ( 2.9) | ( 3.0) | ( 4.0) | ( 1.1) | ( <0.02) | ( 27) | ( 7.5) | ( 2.2) | ( 0.24)
檜原(ﾊﾞｯｸｸﾞﾗｳﾝﾄﾞ) |  | 1.5 | 1.3 | 1.2 | 0.32 | 0.01 | 5.3 | 0.77 | 1.7 | 0.044
| 26 | ( 2.6) | ( 2.1) | ( 1.2) | ( 0.46) | ( <0.02) | ( 10) | ( 1.6) | ( 1.8) | ( 0.13)
|  | * | * | 指針値 | 指針値 | * | 指針値 | *** | 指針値 | **
基準値等 |  | 5 | 0.8 | 25 | 6 | 4 | 140 | 0.8 | 40 | 0.12
定量下限値 |  | 0.8 | 0.8 | 4 | 0.2 | 0.06 | 5 | 1 | 0.1 | 0.05
検出下限値 |  | 0.3 | 0.3 | 1 | 0.06 | 0.02 | 2 | 0.3 | 0.03 | 0.02
注1）測定数:12回
注2）測定値が検出下限値未満のときは、検出下限値の1/2として、年平均値を計算した。
注3）結果は、有効数字2桁で表示。ただし下限値の桁までとした（平成26年度結果）。
注4）指針値（環境中の有害大気汚染物質による健康リスクの低減を図るための指針となる数値）
注5）*印は、基準参考値（U.S.EPA 発がん性のユニットリスク10-5レベルの換算値）
注6）**印は、基準参考値（WHO欧州地域事務局のガイドライン値）
注7）***印は、 六価クロムの参考値（U.S.EPA 発がん性のユニットリスク10-5レベルの換算値）
注8）地域別等の平均値は、当該地域の全測定値の平均であるため、各地点の年平均値を平均したものとは異なる場合がある。
注9）マンガン及びその化合物の指針値は、平成26年4月30日付け中央環境審議会答申「今後の有害大気汚染物質対策の
あり方について」（第十次答申）により、新たに設定された。

## その他の物質
平成２７年度 その他の揮発性有機化合物の測定結果（年平均値）
（単位:μg/m3）
測定局名 |  | キシレン |  |  | ｴﾁﾙﾍﾞﾝｾﾞﾝ | スチレン | 1,1-ｼﾞｸﾛﾛｴﾀﾝ | 四塩化炭素
|  |  | m,p-ｷｼﾚﾝ | o-ｷｼﾚﾝ
| 中央区晴海 | 1.9 | 1.4 | 0.49 | 2.1 | 0.26 | 0.02 | 0.56
| 国設東京新宿 | 1.7 | 1.3 | 0.42 | 1.8 | 0.15 | 0.02 | 0.56
| 大田区東糀谷 | 2.7 | 2 | 0.66 | 2.8 | 0.22 | 0.02 | 0.57
一 | 世田谷区世田谷 | 2 | 1.5 | 0.49 | 2 | 0.16 | 0.02 | 0.57
| 板橋区本町 | 2.2 | 1.7 | 0.55 | 2.3 | 0.18 | 0.02 | 0.57
| 練馬区石神井町 | 1.7 | 1.3 | 0.43 | 1.8 | 0.16 | 0.02 | 0.58
般 | 足立区西新井 | 2.3 | 1.7 | 0.56 | 2.3 | 0.19 | 0.02 | 0.58
| 江戸川区春江町 | 1.7 | 1.3 | 0.44 | 1.8 | 0.15 | 0.02 | 0.59
| 区部平均 | 2 | 1.5 | 0.5 | 2.1 | 0.19 | 0.02 | 0.57
局 | 26 | ( 2.0) | ( 1.5) | ( 0.51) | ( 2.0) | ( 0.17) | ( <0.04) | ( 0.60)
| 八王子市片倉町 | 2.1 | 1.6 | 0.59 | 2.1 | 0.23 | 0.02 | 0.51
| 八王子市大楽寺町 | 2.5 | 1.8 | 0.65 | 2.7 | 0.2 | 0.02 | 0.52
| 小金井市本町 | 1.7 | 1.3 | 0.43 | 1.8 | 0.19 | 0.02 | 0.58
| 東大和市奈良橋 | 1.9 | 1.5 | 0.47 | 2 | 0.16 | 0.02 | 0.59
| 多摩部平均 | 2.1 | 1.5 | 0.53 | 2.1 | 0.19 | 0.02 | 0.55
| 26 | ( 1.7) | ( 1.2) | ( 0.45) | ( 1.5) | ( 0.15) | ( <0.04) | ( 0.58)
| 都平均 | 2.1 | 1.5 | 0.51 | 2.1 | 0.19 | 0.02 | 0.57
| 26 | ( 1.9) | ( 1.4) | ( 0.49) | ( 1.9) | ( 0.16) | ( <0.04) | ( 0.60)
自 | 京葉道路亀戸 | 2.5 | 1.8 | 0.62 | 2.1 | 0.28 | 0.02 | 0.63
排 | 環八通り八幡山 | 2.6 | 2 | 0.62 | 2.5 | 0.19 | 0.02 | 0.61
局 | 平均 | 2.5 | 1.9 | 0.62 | 2.3 | 0.23 | 0.02 | 0.62
| 26 | ( 2.1) | ( 1.5) | ( 0.55) | ( 1.8) | ( 0.21) | ( <0.04) | ( 0.61)
檜原(ﾊﾞｯｸｸﾞﾗｳﾝﾄﾞ) |  | 0.41 | 0.3 | 0.11 | 0.48 | 0.04 | 0.02 | 0.61
| 26 | ( 0.47) | ( 0.33) | ( 0.14) | ( 0.59) | ( 0.04) | ( <0.04) | ( 0.63)
基準値等 |  | － | － | － | － | － | － | －
定量下限値 |  | 0.2 | 0.06 | 0.06 | 0.06 | 0.06 | 0.2 | 0.2
検出下限値 |  | 0.04 | 0.02 | 0.02 | 0.02 | 0.02 | 0.04 | 0.05
注1）測定数:12回
注2）測定値が検出下限値未満のときは、検出下限値の1/2として、年平均値を計算した。
注3）結果は、有効数字2桁で表示。ただし下限値の桁までとした（平成26年度結果）。
注4) 測定機器の変更等により、定量下限値及び検出下限値が、前年度とは異なる物質がある。
注5）地域別等の平均値は、当該地域の全測定値の平均であるため、各地点の年平均値を平均したものとは異なる場合がある。