## 汚染状況調査方法（法、条例）
（法、条例共通） | [15 empty] | マスタ
土壌汚染状況調査結果報告シート | [11 empty] | チェック項目 | 結果 | 図表番号 チェック結果 |  | 区市町村 | 特定有害物質 | 濃度の増減 | 帯水層底面が確認された深度 | 実施有無 | 第一種特定有害物質 | 第一種特定有害物質 | 帯水層底面が確認された深度（確認結果） | 起点 | 系番号 | AP/TP | 起点の高さを計測した場所（面）
[16 empty] | 千代田区 | 第一種特定有害物質 | %以上 | 確認された。 | ガイドラインAppendix-7.地下水試料採取方法に示される方法で実施した。なお、土壌調査で基準不適合となった以下の物質について、地下水調査を実施した。 | クロロエチレン | 第一種特定有害物質 | 深度10mまでに帯水層の底面は確認できなかった。 | 座標北 | 1系 | AP | 舗装面
[16 empty] | 中央区 | クロロエチレン | %未満 | 確認されなかった。 |  | 四塩化炭素 | 第一種特定有害物質 |  | 真北 | 2系 | TP | 地盤面
１．調査概要 | [15 empty] | 港区 | 四塩化炭素 |  |  |  | 1,2-ジクロロエタン | 第一種特定有害物質 |  | 磁北 | 3系 |  | 境界杭等の頭
調査対象地 |  | 住居表示 | 新宿区 |  | ○○町○○丁目○○番○○号 |  |  |  |  | ○ページ 図－１－○ |  | 必須 | （正常）入力済み |  | 本契機での調査対象地を記載してください。 | 新宿区 | 1,2-ジクロロエタン |  |  |  | 1,1-ジクロロエチレン | 第一種特定有害物質 |  |  | 4系
[12 empty] | 条件必須 | （複数入力）未入力 |  |  | 文京区 | 1,1-ジクロロエチレン |  |  |  | 1,2-ジクロロエチレン | 第一種特定有害物質 |  |  | 5系
|  | 地番 | 新宿区 |  | ○○町○○丁目△△番△△、同番□□、同番○○ | [6 empty] | 必須 | （正常）入力済み |  |  | 台東区 | 1,2-ジクロロエチレン |  |  |  | 1,3-ジクロロプロペン | 第一種特定有害物質 |  |  | 6系
[12 empty] | 条件必須 | （複数入力）未入力 |  |  | 墨田区 | 1,3-ジクロロプロペン |  |  |  | ジクロロメタン | 第一種特定有害物質 |  |  | 7系
|  | 今回報告範囲 ※全体の調査対象地に対し、分割して報告する場合 | [12 empty] | 全体の調査対象地に対し、分割して報告する場合は、左側の展開ボタンを押下して、今回報告範囲の住居情報及び地番を記入してください。 | 江東区 | ジクロロメタン |  |  |  | テトラクロロエチレン | 第一種特定有害物質 |  |  | 8系
|  | 住居表示 | [9 empty] | 条件必須 |  |  | 全体の調査対象地に対し、分割して報告する場合は、今回報告範囲の住居情報及び地番を記入してください。 | 品川区 | テトラクロロエチレン |  |  |  | 1,1,1-トリクロロエタン | 第一種特定有害物質 |  |  | 9系
|  | 地番 | [9 empty] | 条件必須 |  |  | 全体の調査対象地に対し、分割して報告する場合は、今回報告範囲の住居情報及び地番を記入してください。 | 目黒区 | 1,1,1-トリクロロエタン |  |  |  | 1,1,2-トリクロロエタン | 第一種特定有害物質 |  |  | 10系
工業専用地域の有無 |  |  | 有 |  | 調査対象地の用途地域が工業専用地域である場合（調査対象地の一部も含む）は「有」を選択してください。 | [6 empty] | 必須 | （正常）入力済み |  | 調査対象地の用途地域が工業専用地域である場合（調査対象地の一部も含む）は「有」を選択してください。 | 大田区 | 1,1,2-トリクロロエタン |  |  |  | トリクロロエチレン | 第一種特定有害物質 |  |  | 11系
条例施行規則第55条第3項地域の 有無 |  |  | 有 |  | 第55条第3項地域については、環境局ホームページの「埋立地の特例の対象地域参考図」をご参照ください。 | [6 empty] | 必須 | （正常）入力済み |  | 第55条第3項地域については、環境局ホームページの「埋立地の特例の対象地域参考図」をご参照ください。 | 世田谷区 | トリクロロエチレン |  |  |  | ベンゼン | 第一種特定有害物質 |  |  | 12系
今回調査対象地面積 |  |  | 3290 |  | ㎡ |  |  |  |  | 図－１－○ |  | 必須 | （正常）入力済み |  |  | 渋谷区 | ベンゼン |  |  |  | 第二種特定有害物質 | 第二種、第三種特定有害物質 |  |  | 13系
深度限定の有無 |  |  | 有 | [6 empty] | 図－２－○ |  | 必須 | （正常）入力済み |  |  | 中野区 | 第二種特定有害物質 |  |  |  | カドミウム及びその化合物 | 第二種、第三種特定有害物質 |  |  | 14系
|  |  | 各区画の最大形質変更深さの１ｍを超える深度は試料採取の対象 外とした。 特定有害物質の種類：鉛及びその化合物 | [8 empty] | 条件必須 | （正常）入力済み |  | 「有」の場合は必ず入力してください。 | 杉並区 | カドミウム及びその化合物 |  |  |  | 六価クロム化合物 | 第二種、第三種特定有害物質 |  |  | 15系
指定調査機関名 |  |  | ○○株式会社：調査 △△株式会社：調査及び法定調査取りまとめ □□株式会社：法定調査取りまとめ | [8 empty] | 必須 | （正常）入力済み |  | 過去の調査結果を使用する場合は、その調査を行った指定調査機関名及び指定番号も記載してください。 複数の調査機関の場合は、機関名のあとに「：」で区切って調査取りまとめの別を記載してください。 | 豊島区 | 六価クロム化合物 |  |  |  | シアン化合物 | 第二種、第三種特定有害物質 |  |  | 16系
指定調査機関の指定番号 |  |  | ○○株式会社：２０**－○－○○ △△株式会社：２０**－△－△△ □□株式会社：２０**－□－□□ | [8 empty] | 必須 | （正常）入力済み |  | 過去の調査結果を使用する場合は、その調査を行った指定調査機関名及び指定番号も記載してください。 複数の調査機関の場合は、機関名のあとに「：」で区切って指定番号を記載してください。 | 北区 | シアン化合物 |  |  |  | 水銀及びその化合物 | 第二種、第三種特定有害物質 |  |  | 17系
準拠法令等 |  |  | ● |  | 土壌汚染対策法（平成14年法律第53号） | [5 empty] | TRUE | 必須 | （正常）選択済み |  | 該当する項目にチェックを入れてください。 | 荒川区 | 水銀及びその化合物 |  |  |  | セレン及びその化合物 | 第二種、第三種特定有害物質 |  |  | 18系
|  |  | ● |  | 同法施行令（平成14年政令第336号）、同法施行規則（平成14年環境省令第29号） | [5 empty] | TRUE |  |  |  |  | 板橋区 | セレン及びその化合物 |  |  |  | 鉛及びその化合物 | 第二種、第三種特定有害物質 |  |  | 19系
|  |  | ● |  | 土壌汚染対策法に基づく調査及び措置に関するガイドライン（最新版 環境省水・大気環境局土壌環境課） | [5 empty] | TRUE |  |  |  |  | 練馬区 | 鉛及びその化合物 |  |  |  | 砒素及びその化合物 | 第二種、第三種特定有害物質
|  |  | ● |  | 都民の健康と安全を確保する環境に関する条例（平成12年東京都条例第215号） | [5 empty] | TRUE |  |  |  |  | 足立区 | 砒素及びその化合物 |  |  |  | ふっ素及びその化合物 | 第二種、第三種特定有害物質
|  |  | ● |  | 東京都土壌汚染対策指針（平成31年４月１日施行） | [5 empty] | TRUE |  |  |  |  | 葛飾区 | ふっ素及びその化合物 |  |  |  | ほう素及びその化合物 | 第二種、第三種特定有害物質
[16 empty] | 江戸川区 | ほう素及びその化合物 |  |  |  | 第三種特定有害物質 | 第二種、第三種特定有害物質
２．地歴調査結果概要（調査対象地の土壌汚染のおそれの把握） | [15 empty] | 八王子市 | 第三種特定有害物質 |  |  |  | シマジン | 第二種、第三種特定有害物質
有害物質取扱事業場の設置履歴 |  |  | 有 | [8 empty] | 必須 | （正常）入力済み |  |  | 立川市 | シマジン |  |  |  | チオベンカルブ | 第二種、第三種特定有害物質
|  |  | ・昭和○年～昭和○年まで、○○工場が立地していた。 ・昭和○年～平成○年まで、△△の社員寮が立地していた。 | [8 empty] | 条件必須 | （正常）入力済み |  | 「別紙のとおり」等の記載はせず、概略を必ず記載してください。「有」の場合は必ず入力してください。 | 武蔵野市 | チオベンカルブ |  |  |  | チラウム | 第二種、第三種特定有害物質
特定有害物質の使用状況とその形態 |  |  | ・〇〇工場で使用していた△△にXXが含まれていた。 | [8 empty] | 必須 | （正常）入力済み |  | 「別紙のとおり」等の記載はせず、概略を必ず記載してください。 | 三鷹市 | チラウム |  |  |  | ポリ塩化ビフェニル(PCB) | 第二種、第三種特定有害物質
地表の高さの変更(盛土、埋土等)の 経緯 |  |  | 有 | [8 empty] | 必須 | （正常）入力済み |  |  | 青梅市 | ポリ塩化ビフェニル(PCB) |  |  |  | 有機りん化合物 | 第二種、第三種特定有害物質
|  |  | 平成○年に○○工場が廃止後、工場が立地していた当時の地盤面(以 下、「旧地盤面」という）より上方に2.3ｍの盛土がなされ、その後現地表面 において△△の社員寮が立地した。 | [8 empty] | 条件必須 | （正常）入力済み |  | 「有」の場合は必ず入力してください。 | 府中市 | 有機りん化合物
既往調査・対策の経緯 |  |  | 有 | [8 empty] | 必須 | （正常）入力済み |  |  | 昭島市
|  |  | 平成○年○月に建設発生土の搬出のための土壌調査(ボーリング1地 点、深度10mまで1m毎に試料採取、全26項目を分析）が実施され、深 度2.3ｍ(旧地盤面)の深度で鉛(含有量）の基準不適合が確認されている。 | [8 empty] | 条件必須 | （正常）入力済み |  | 「有」の場合は以下に従い、必ず入力してください。①本調査対象地に係る既往調査のみ記載してください。 ②既往調査や措置履歴等を本調査に活用する場合は、その結果をどこに使うか記載してください（例：試料採取等に代える）。 ③施工のための14条の場合は、その旨を記載してください。④その他、特殊な経緯を調査に活用する場合は、その旨を最後に記載してください。 | 調布市
その他の経緯 |  |  | 無 | [8 empty] | 必須 | （正常）入力済み |  |  | 町田市
[12 empty] | 条件必須 | 入力不要 |  | 調査・対策以外の特殊な経緯がある場合は、記載してください。「有」の場合は必ず入力してください。 | 小金井市
汚染のおそれとその由来 |  |  | ● |  | 人為由来による汚染のおそれがある （おそれを否定できない） |  |  |  |  | 〇ページ 別紙〇 | TRUE | 条件必須 | （正常）選択済み |  | 汚染のおそれがある場合は、該当する項目にチェックを入れ、根拠資料を列挙してください。 | 小平市
[5 empty] | 自然由来による汚染のおそれがある | [5 empty] | FALSE |  |  |  |  | 日野市
[5 empty] | 水面埋立て用材料による汚染のおそれがある | [5 empty] | FALSE |  |  |  |  | 東村山市
試料採取等対象物質の種類と その理由 |  |  | ベンゼン |  |  |  | ガソリンに含有 |  |  |  | 第一種特定有害物質 | 条件必須 | （正常）入力済み |  | 「汚染のおそれとその由来」にチェックがある場合は以下に従い必ず記入してください。地歴調査にて判明した特定有害物質の使用等履歴と試料採取等対象物質が異なる場合は、その旨も記載してください。 | 国分寺市
|  |  | 鉛及びその化合物 |  |  |  | ガソリンに含有 |  |  |  | 第二種、第三種特定有害物質 | 条件必須 | （正常）入力済み |  |  | 国立市
|  |  | ほう素及びその化合物 |  |  |  | 研究用試薬に含有 |  |  |  | 第二種、第三種特定有害物質 | 条件必須 | （正常）入力済み |  |  | 福生市
[12 empty] | 条件必須 | （複数入力）未入力 |  |  | 狛江市
[12 empty] | 条件必須 | （複数入力）未入力 |  |  | 東大和市
[12 empty] | 条件必須 | （複数入力）未入力 |  |  | 清瀬市
[12 empty] | 条件必須 | （複数入力）未入力 |  |  | 東久留米市
[12 empty] | 条件必須 | （複数入力）未入力 |  |  | 武蔵村山市
[12 empty] | 条件必須 | （複数入力）未入力 |  |  | 多摩市
[12 empty] | 条件必須 | （複数入力）未入力 |  |  | 稲城市
| 使用の可能性が否定できないものの試料採取等の対象としない特定有害物質とその理由 | [10 empty] | 任意 |  |  |  | 羽村市
土壌汚染のおそれの区分の分類（平面） |  | 土壌汚染が存在するおそれが比較的多いと 認められる土地 | 敷地の東側の有害物質を取り扱っていた工場が立地していた履歴がある範囲 | [6 empty] | 図－２－○ |  | 条件必須 | （正常）入力済み |  | 今回調査対象地に限定した記載としてください。「汚染のおそれとその由来」にチェックがある場合は必ず記入してください。 | あきる野市
|  | 土壌汚染が存在するおそれが少ないと認められる 土地 | 敷地の西側の工場が立地していた当時に事業用の駐車場となっていた 範囲 | [8 empty] | 条件必須 | （正常）入力済み |  | 今回調査対象地に限定した記載としてください。「汚染のおそれとその由来」にチェックがある場合は必ず記入してください。 | 西東京市
|  | 土壌汚染が存在するおそれがないと認められる土地 | 特になし | [8 empty] | 条件必須 | （正常）入力済み |  | 今回調査対象地に限定した記載としてください。「汚染のおそれとその由来」にチェックがある場合は必ず記入してください。 | 瑞穂町
汚染のおそれが生じた場所の位置（断面） |  | 現地表面の汚染のおそれの有無とその理由 | 無 | [6 empty] | 図－２－○ |  | 条件必須 | （正常）入力済み |  | 今回調査対象地に限定した記載としてください。「汚染のおそれとその由来」にチェックがある場合は必ず記入してください。 | 日の出町
|  |  | 盛土にて現地表面が形成されてから現在に至るまで、特定有害物質取扱 事業場の設置履歴はなく、現地表面の汚染のおそれはない。 | [8 empty] | 条件必須 | （正常）入力済み |  | 今回調査対象地に限定した記載としてください。「汚染のおそれとその由来」にチェックがある場合は必ず記入してください。 | 檜原村
|  | 現在の地表より深い位置の汚染のおそれの有無とその理由及び深度 | 有 | [8 empty] | 条件必須 | （正常）入力済み |  | 今回調査対象地に限定した記載としてください。「汚染のおそれとその由来」にチェックがある場合は必ず記入してください。操業当時の地盤面、地下配管、ますなどの状況について調査をし、その結果について全て記載してください。 | 奥多摩町
|  |  | ・○○工場が立地していた当時の地盤面である深度2.3ｍの旧地盤面が汚染のおそれが生じた場所の位置となっている。 ・○○工場には地下配管が存在し、その底面である深度3.4ｍも汚染のおそれが生じた場所の位置となっている。 | [8 empty] | 条件必須 | （正常）入力済み |  | 今回調査対象地に限定した記載としてください。「汚染のおそれとその由来」にチェックがある場合は必ず記入してください。操業当時の地盤面、地下配管、ますなどの状況について調査をし、その結果について全て記載してください。 | 大島町
利島村
３．調査方法 | [11 empty] | 土壌汚染のおそれ | 有 |  |  | 新島村
３－１．単位区画の設定 | [15 empty] | 神津島村
起点の位置 |  | X座標、Y座標 | X座標： | -1111.111 |  | Y座標： | -1111.111 |  |  |  |  | 条件必須 | （正常）入力済み |  | 起点（X,Y座標（数値）又はその他（文字列）のどちらかを入力してください。 | 三宅村
|  |  | 世界測地系の平面直角座標系（9系）に基づく | [12 empty] | 御蔵島村
|  | その他 | [9 empty] | 条件必須 | 入力不要 |  | 上記によらず起点を設定した場合（地番の最北端、任意座標等）はこちらに入力してください。 | 八丈町
起点の高さ |  |  | AP | 10 |  | ｍ | その他 |  | ｍ |  |  | 条件必須 | （正常）入力済み |  | AP/TP表記とその他（自由記入）のどちらかを入力してください。 | 青ヶ島村
起点の高さを計測した場所（面） |  |  | 境界杭等の頭 | [8 empty] | 必須 | （正常）入力済み |  | 復元性の観点から、起点の高さを計測した場所についてリストから選択または記載してください。 | 小笠原村
北の定義 |  |  | 座標北 | [8 empty] | 必須 | （正常）入力済み |  | リストから選択してください。
回転角度 |  |  | 11 | 度 | 11 | 分 |  | 11.11 | 秒 |  |  | 必須 | （正常）入力済み |  | ・起点を中心として右回りに回転させた角度（0～90度）を入力してください。・原則、秒は小数点以下2桁まで記入してください。
その他 | [11 empty] | 任意 |  |  | 起点を複数設定している場合は、上記項目について別紙に記載してください。
３－２．土壌調査方法
| ※調査地点位置図を |  | 図－３－１～図－３－○ | [6 empty] | に示す。 |  | 条件必須 | （正常）入力済み |  | 「汚染のおそれとその由来」にチェックがある場合は必ず記入してください。
現地試料採取期間 |  | ガス採取 | 令和○年○月○日～令和○年○月○日 | [8 empty] | 条件必須 | （正常）入力済み |  | 既往調査を試料採取等に活用する場合は、その日付も記入してください。「試料採取等対象物質の種類」にて「第一種特定有害物質」を対象物質としている場合は記入するようお願いします。
|  | 土壌採取 | 令和○年○月○日～令和○年○月○日 | [8 empty] | 条件必須 | （正常）入力済み |  | 既往調査を試料採取等に活用する場合は、その日付も記入してください。「試料採取等対象物質の種類」にて「第二種特定有害物質」又は「第三種特定有害物質」を対象物質としている場合は必ず記入してください。
室内分析期間 |  |  | 令和○年○月○日～令和○年○月○日 | [8 empty] | 条件必須 | （正常）入力済み |  | 既往調査を試料採取等に活用する場合は、その日付も記入してください。「汚染のおそれとその由来」にチェックがある場合は必ず記入してください。
試料採取等対象物質と試料採取を行う区画の選定 |  | 全部対象区画 | 有害物質を取り扱っていた工場が立地していた履歴がある範囲は、ベンゼ ン、鉛、ほう素について全部対象区画とした。 | [6 empty] | 図－３－１ ～ 図－３－○ |  | 条件必須 | （正常）入力済み |  | 「汚染のおそれとその由来」にチェックがある場合は必ず記入してください。
|  | 一部対象区画 | 事業用の駐車場となっていた範囲は、ベンゼン、鉛、ほう素について一部 対象区画とした。 | [8 empty] | 条件必須 | （正常）入力済み |  | 「汚染のおそれとその由来」にチェックがある場合は必ず記入してください。
第一種特定有害物質の土壌ガス採取方法 |  | 全部対象区画 | 全部対象区画は、単位区画毎に、土壌汚染のおそれが多いと認められる 部分で現地表から0.8～1mの深度の地中において土壌ガスを採取した。 | [6 empty] | 図－３－○ |  | 条件必須 | （正常）入力済み |  | 土壌ガスを持ち帰り分析をした場合は、その旨を記載し、別冊資料に運搬及び保管による濃度の減少の程度を評価した表等を添付してください。 「試料採取等対象物質の種類」にて「第一種特定有害物質」を対象物質としている場合は必ず記入してください。
|  | 一部対象区画 | 一部対象区画は、30ｍ格子の中心を含む単位区画の1地点で、現地表か ら0.8～1mの深度の地中において土壌ガスを採取した。 | [6 empty] | 図－３－○ |  | 条件必須 | （正常）入力済み |  | 土壌ガスを持ち帰り分析をした場合は、その旨を記載し、別冊資料に運搬及び保管による濃度の減少の程度を評価した表等を添付してください。 「試料採取等対象物質の種類」にて「第一種特定有害物質」を対象物質としている場合は必ず記入してください。
|  | 一部対象区画において土壌ガスが検出された30m格子 | 一部対象区画において土壌ガスが検出された30m格子では、単位区画毎 に現地表から0.8～1mの深度の地中において土壌ガスを採取した。 | [6 empty] | 図－３－○ |  | 条件必須 | （正常）入力済み |  | 土壌ガスを持ち帰り分析をした場合は、その旨を記載し、別冊資料に運搬及び保管による濃度の減少の程度を評価した表等を添付してください。 「試料採取等対象物質の種類」にて「第一種特定有害物質」を対象物質としている場合は必ず記入してください。
|  | トラベルブランク試験の 有無 | 有 | [8 empty] | 任意
|  | 値の補正の有無 | 無 | [8 empty] | 条件必須 | （正常）入力済み |  | 「トラベルブランク試験の有無」が「有」の場合は必ず入力してください。
|  |  | 濃度の増減は± | [8 empty] | 条件必須 | 入力不要 |  | 「値の補正の有無」が「有」の場合は必ず入力してください。
第一種特定有害物質のボーリングによる 試料採取方法 |  |  | 土壌ガスが検出された2区画において、深度10mまでのボーリング調査を実施した。深度10mまでに帯水層の底面は確認されなかった。 2.3m(旧地盤面)、2.8m(旧地盤面より50cm)、3m、3.4m（地下配管底面）、 3.9m(地下配管底面50cm)、4～10mまでの1mごとの土壌試料を採取した。 | [6 empty] | 図－３－○ |  | 任意 |  |  | 試料採取深度（帯水層底面の採取を含む）を記載してください。
|  | 帯水層底面が 確認された深度 | 深度10mまでに帯水層の底面は確認できなかった。 | [6 empty] | 図－３－○ |  | 任意
[5 empty] | ｍ | [6 empty] | 条件必須
第二種、第三種特定有害物質の試料採取方法 |  | 全部対象区画 | ・全部対象区画は、単位区画毎に、深度2.3～2.8m（旧地盤面より50cm）の試料採取を行った。 ・地下配管が存在する範囲では、単位区画毎に、深度3.4～3.9m（地下配管底面より50m）の試料採取を行った。 | [6 empty] | 図－３－○ |  | 条件必須 | （正常）入力済み |  | 「試料採取等対象物質の種類」にて「第二種特定有害物質」又は「第三種特定有害物質」を対象物質としている場合は必ず記入してください。
|  | 一部対象区画 | ・一部対象区画は、30m格子毎に5地点で、深度2.3～2.8m（旧地盤面より50cm）の試料を採取し均等混合した。 ・一部対象区画において基準不適合となった区画では、単位区画毎に深度2.3～2.8m（旧地盤面より50cm）の試料採取を行った。 | [8 empty] | 条件必須 | （正常）入力済み |  | 「試料採取等対象物質の種類」にて「第二種特定有害物質」又は「第三種特定有害物質」を対象物質としている場合は必ず記入してください。
３－３．地下水調査方法
| ※調査地点位置図を |  | 図－４－１～図－４－○ | [6 empty] | に示す。 |  | 条件必須 | （正常）入力済み |  | 以下の調査に係る項目に記入がある場合は必ず記入してください。
現地試料採取期間 |  | 代表地点 | 令和○年○月○日～令和○年○月○日 | [8 empty] | 任意・整合性 | （正常）入力済み |  | 既往調査を試料採取等に活用する場合は、その日付も記入してください。溶出量基準適合等で地下水調査を実施していない場合や別途報告する場合はその旨（「今後実施予定」等）を記載してください。
|  | 対象地境界 | 令和○年○月○日～令和○年○月○日 | [8 empty] | 任意・整合性 | （正常）入力済み |  | 既往調査を試料採取等に活用する場合は、その日付も記入してください。溶出量基準適合等で地下水調査を実施していない場合や別途報告する場合はその旨（「今後実施予定」等）を記載してください。
室内分析期間 |  | 代表地点 | 令和○年○月○日～令和○年○月○日 | [8 empty] | 任意・整合性 | （正常）入力済み
|  | 対象地境界 | 令和○年○月○日～令和○年○月○日 | [8 empty] | 任意・整合性 | （正常）入力済み
代表地点 | 地下水採取等対象物質と地下水採取を行う位置の選定（平面） |  | ・ベンゼンは、土壌ガスが検出された単位区画を含む単位区画が連続する 範囲（以下「検出範囲」という）で最も土壌ガス濃度が高い地点で採取した。 ・鉛は30m格子ごとに当該30m格子内にある土壌溶出量の最も高い１区画 で採取した。 | [6 empty] | 図－４－１ ～ 図－４－○ |  | 任意・整合性 | （正常）入力済み |  | 第二種、第三種で特例地点（連続した地点で最も溶出量の高い地点）で採取する場合は、施行通知別紙に記載の趣旨に合致する旨記載してください。
| 地下水採取等対象物質と地下水採取を行う深さの選定（断面） |  | 地下水位及び周辺柱状図から、最初の帯水層が存在すると考えられる範 囲にスクリーンを設置した ベンゼン：GL-○m～-○ｍ 鉛：GL-○m～-○ｍ | [6 empty] | 図－４－○ |  | 任意・整合性 | （正常）入力済み |  | 地下水調査は土壌調査と違い、深度10ｍまでに調査深度は限定されません。帯水層の底までスクリーン区間を設けていない場合は、地下水汚染の有無を適切に評価できる理由を記載してください。
|  | 帯水層底面が 確認された深度 | 確認された。 | [6 empty] | 図－４－○ |  | 任意
|  |  | GL-10 |  | ｍ | [6 empty] | 条件必須 | （正常）入力済み
対象地境界 | 地下水採取等対象物質と地下水採取を行う位置の選定（平面） |  | ベンゼンについて地下水主流向が南西から北東方向であることから検出範囲の北東側の対象地境界で採取した。 | [6 empty] | 図－４－○ |  | 任意・整合性 | （正常）入力済み
| 地下水採取等対象物質と地下水採取を行う深さの選定（断面） |  | ベンゼンについて地下水位及び周辺柱状図から、代表地点の地下水調査 で地下水基準を超える地下水が確認された帯水層が存在すると考えられるGL-○m～-○ｍにスクリーンを設置した。 | [6 empty] | 図－４－○ |  | 任意・整合性 | （正常）入力済み |  | 地下水調査は土壌調査と違い、深度10ｍまでに調査深度は限定されません。帯水層の底までスクリーン区間を設けていない場合は、地下水汚染の有無を適切に評価できる理由を記載してください。
|  | 帯水層底面が 確認された深度 | 確認されなかった。 | [6 empty] | 図－４－○ |  | 任意
[5 empty] | ｍ | [6 empty] | 条件必須 | 入力不要
地下水試料採取方法 |  |  | ガイドラインAppendix-7.地下水試料採取方法に示される方法で実施した。なお、土壌調査で基準不適合となった以下の物質について、地下水調査を実施した。 | [6 empty] | 図－４－○ |  | 任意・整合性 | （正常）入力済み |  | 以上の調査に係る項目に記入がある場合は必ず記入してください。
Note on A6: 本契機での調査対象地を記載してください。
Note on D6: ・リストより選択してください。 ・区市町村が異なる場合は下の行に入力してください。
Note on F6: 複数の所在地を入力する場合は「、」で区切って、セル内に列挙してください。
Note on L6: 当該項目を記入した場合には必ず図表番号を記入してください。
Note on D8: ・リストより選択してください。 ・区市町村が異なる場合は下の行に入力してください。
Note on F8: 複数の所在地を入力する場合は「、」で区切って、セル内に列挙してください。
Note on C10: 全体の調査対象地に対し、分割して報告する場合は、左側の展開ボタンを押下して、今回報告範囲の住居情報及び地番を記入してください。
Note on D11: リストより選択してください。
Note on F11: 複数の所在地を入力する場合は「、」で区切って、セル内に列挙してください。
Note on L11: 当該項目を記入した場合には必ず図表番号を記入してください。
Note on D12: リストより選択してください。
Note on F12: 複数の所在地を入力する場合は「、」で区切って、セル内に列挙してください。
Note on D13: 調査対象地の用途地域が工業専用地域である場合（調査対象地の一部も含む）は「有」を選択してください。
Note on D14: 第55条第3項地域については、環境局ホームページの「埋立地の特例の対象地域参考図」をご参照ください。
Note on L15: 当該項目を記入した場合には必ず図表番号を記入してください。
Note on D16: リストより選択してください。
Note on L16: 当該項目を記入した場合には必ず図表番号を記入してください。
Note on D17: 「有」の場合は必ず入力してください。
Note on D18: ・過去の調査結果を使用する場合は、その調査を行った指定調査機関名及び指定番号も記載してください。 ・複数の調査機関の場合は、機関名のあとに「：」で区切って調査取りまとめの別を記載してください。 （例） 機関名①：調査 機関名②：調査及び法定調査取りまとめ 機関名③：法定調査取りまとめ
Note on D19: ・過去の調査結果を使用する場合は、その調査を行った指定調査機関名及び指定番号も記載してください。 ・複数の調査機関の場合は、機関名のあとに「：」で区切って指定番号を記載してください。 （例） 機関名①：指定番号① 機関名②：指定番号② 機関名③：指定番号③
Note on A20: 該当する項目にチェックを入れて ください。
Note on D27: リストより選択してください。
Note on D28: ・「別紙のとおり」等の記載はせず、概略を必ず記載してください。 ・「有」の場合は必ず入力してください。
Note on D29: 「別紙のとおり」等の記載はせず、概略を必ず記載してください。
Note on D30: リストより選択してください。
Note on D31: 「有」の場合は必ず入力してください。
Note on D32: リストより選択してください。
Note on D33: 「有」の場合は以下に従い、必ず入力してください。 ①本調査対象地に係る既往調査のみ記載してください。 ②既往調査や措置履歴等を本調査に活用する場合は、その結果をどこに使うか記載してください（例：試料採取等に代える）。 ③施工のための14条の場合は、その旨を記載してください。 ④その他、特殊な経緯を調査に活用する場合は、その旨を最後に記載してください。
Note on D34: リストより選択してください。
Note on D35: ・調査・対策以外の特殊な経緯がある場合は、記載してください。 ・「有」の場合は必ず入力してください。
Note on A36: 汚染のおそれがある場合は、該当する項目にチェックを入れ、根拠資料を列挙してください。
Note on L36: 当該項目を記入した場合には必ず図表番号を記入してください。
Note on A39: 「汚染のおそれとその由来」にチェックがある場合は以下に従い必ず記入してください。 ・地歴調査にて判明した特定有害物質の使用等履歴と試料採取等対象物質が異なる場合は、その旨も記載してください。 ・5件以上を入力する場合は、左側の展開ボタンより追加行を表示してご記入ください。
Note on D39: 物質の種類をリストより選択してください。
Note on H39: 理由を入力してください。
Note on A50: ・今回調査対象地に限定した記載としてください。 ・「汚染のおそれとその由来」にチェックがある場合は必ず記入してください。
Note on L50: 当該項目を記入した場合には必ず図表番号を記入してください。
Note on A53: ・今回調査対象地に限定した記載としてください。 ・「汚染のおそれとその由来」にチェックがある場合は必ず記入してください。
Note on D53: リストより選択してください。
Note on L53: 当該項目を記入した場合には必ず図表番号を記入してください。
Note on C55: 操業当時の地盤面、地下配管、ますなどの状況について調査をし、 その結果について全て記載してください。
Note on D55: リストより選択してください。
Note on A60: 起点（X,Y座標（数値）又はその他（文字列）のどちらかを入力してください。
Note on D62: 上記によらず起点を設定した場合（地番の最北端、任意座標等）はこちらに記載してください。
Note on A63: AP/TP表記とその他（自由記入）のどちらかを入力してください。
Note on D63: リストから選択してください。
Note on A64: 復元性の観点から、起点の高さを計測した場所についてリストから選択または記載してください。
Note on D64: リスト選択もしくは自由記入してください。
Note on A65: リストから選択してください。
Note on A66: 起点を中心として右回りに回転させた角度（0～90度）を入力してください。
Note on I66: 原則、秒は小数点以下2桁まで記入してください。
Note on A67: 起点を複数設定している場合は、上記項目について別紙に記載してください。
Note on D69: 「汚染のおそれとその由来」にチェックがある場合は必ず記入してください。
Note on D70: ・既往調査を試料採取等に活用する場合は、その日付も記入してください。 ・「試料採取等対象物質の種類」にて「第一種特定有害物質」を対象物質としている場合は記入するようお願いします。
Note on D71: ・既往調査を試料採取等に活用する場合は、その日付も記入してください。 ・「試料採取等対象物質の種類」にて「第二種特定有害物質」又は「第三種特定有害物質」を対象物質としている場合は必ず記入してください。
Note on D72: ・既往調査を試料採取等に活用する場合は、その日付も記入してください。 ・「汚染のおそれとその由来」にチェックがある場合は必ず記入してください。
Note on D73: 「汚染のおそれとその由来」にチェックがある場合は必ず記入してください。
Note on L73: 当該項目を記入した場合には必ず図表番号を記入してください。
Note on D74: 「汚染のおそれとその由来」にチェックがある場合は必ず記入してください。
Note on A75: 土壌ガスを持ち帰り分析をした場合は、その旨を記載し、別冊資料に運搬及び保管による濃度の減少の程度を評価した表等を添付してください。
Note on D75: 「試料採取等対象物質の種類」にて「第一種特定有害物質」を対象物質としている場合は必ず記入してください。
Note on L75: 当該項目を記入した場合には必ず図表番号を記入してください。
Note on D76: 「試料採取等対象物質の種類」にて「第一種特定有害物質」を対象物質としている場合は必ず記入してください。
Note on L76: 当該項目を記入した場合には必ず図表番号を記入してください。
Note on D77: 「試料採取等対象物質の種類」にて「第一種特定有害物質」を対象物質としている場合は必ず記入してください。
Note on L77: 当該項目を記入した場合には必ず図表番号を記入してください。
Note on D78: リストより選択してください。
Note on D79: ・「トラベルブランク試験の有無」が「有」の場合は必ず入力してください。 ・リストより選択してください。
Note on D80: 「値の補正の有無」が「有」の場合は必ず入力してください。
Note on F80: 「濃度増減」の値を記入してください。
Note on K80: 以上又は未満をリストより選択してください。
Note on A81: 試料採取深度（帯水層底面の採取を含む）を記載してください。
Note on L81: 当該項目を記入した場合には必ず図表番号を記入してください。
Note on D82: リスト選択または直接入力により記入してください。
Note on L82: 当該項目を記入した場合には必ず図表番号を記入してください。
Note on D84: 「試料採取等対象物質の種類」にて「第二種特定有害物質」又は「第三種特定有害物質」を対象物質としている場合は必ず記入してください。
Note on L84: 当該項目を記入した場合には必ず図表番号を記入してください。
Note on D85: 「試料採取等対象物質の種類」にて「第二種特定有害物質」又は「第三種特定有害物質」を対象物質としている場合は必ず記入してください。
Note on D87: 以下の調査に係る項目に記入がある場合は必ず記入してください。
Note on D88: ・既往調査を試料採取等に活用する場合は、その日付も記入してください。 ・溶出量基準適合等で地下水調査を実施していない場合や別途報告する場合はその旨（「今後実施予定」等）を記載してください。
Note on D89: ・既往調査を試料採取等に活用する場合は、その日付も記入してください。 ・溶出量基準適合等で地下水調査を実施していない場合や別途報告する場合はその旨（「今後実施予定」等）を記載してください。
Note on D92: 第二種、第三種で特例地点（連続した地点で最も溶出量の高い地点）で採取する場合は、施行通知別紙に記載の趣旨に合致する旨記載してください。
Note on L92: 当該項目を記入した場合には必ず図表番号を記入してください。
Note on D93: 地下水調査は土壌調査と違い、深度10ｍまでに調査深度は限定されません。帯水層の底までスクリーン区間を設けていない場合は、地下水汚染の有無を適切に評価できる理由を記載してください。
Note on L93: 当該項目を記入した場合には必ず図表番号を記入してください。
Note on D94: リスト選択または直接入力により記入してください。
Note on L94: 当該項目を記入した場合には必ず図表番号を記入してください。
Note on L96: 当該項目を記入した場合には必ず図表番号を記入してください。
Note on D97: 地下水調査は土壌調査と違い、深度10ｍまでに調査深度は限定されません。帯水層の底までスクリーン区間を設けていない場合は、地下水汚染の有無を適切に評価できる理由を記載してください。
Note on L97: 当該項目を記入した場合には必ず図表番号を記入してください。
Note on D98: リスト選択または直接入力により記入してください。
Note on L98: 当該項目を記入した場合には必ず図表番号を記入してください。
Note on D100: ・以上の調査に係る項目に記入がある場合は必ず記入してください。 ・リスト選択または直接入力により記入してください。
Note on L100: 当該項目を記入した場合には必ず図表番号を記入してください。

## 汚染状況調査結果（法、条例）
（法、条例共通）
４．調査結果概要
※１ 調査結果一覧表を |  | 表－４－１～表－４－○ | [5 empty] | に示す。
※２ 調査結果総括図を |  | 図－４－１ | [5 empty] | に示す。
試料採取日 | ガス採取 |  |  | 令和○年○月○日～令和○年○月○日 | [14 empty] | 土壌ガス調査、土壌調査、ボーリング調査、地下水調査の実施した日をシート「汚染状況調査方法（法、条例）」より全て記載してください。
| 土壌採取 |  |  | 令和○年○月○日～令和○年○月○日
| 地下水 | 代表地点 |  | 令和○年○月○日～令和○年○月○日
|  | 対象地境界 |  | 令和○年○月○日～令和○年○月○日
分類 | 調査対象物質 | 土壌ガス |  |  |  |  | 土壌ガス（地下水）
|  | 基準 | 調査 | 最大 | ガス | 試料 | 基準 | 調査 | 測定 | 基準 | 試料
|  | （ppm） | 対象 | 濃度 | 検出 | 採取等 | （㎎/ｌ） | 対象 | 結果 | 超過 | 採取等
|  | * | 区画数 | （ppm） | 区画数 | の省略 |  | 区画数 | （㎎/ｌ） | 区画数 | の省略 | [5 empty] | 二地下
第一種特定有害物質 （揮発性有機化合物） | トリクロロエチレン | 土壌ガス 基準: 0.1; 土壌ガス 調査: 0; 土壌ガス（地下水） 基準: 0.01 | [5 empty] | 0.1
| テトラクロロエチレン | 土壌ガス 基準: 0.1; 土壌ガス 調査: 0; 土壌ガス（地下水） 基準: 0.01 | [5 empty] | 0.1
| ジクロロメタン | 土壌ガス 基準: 0.1; 土壌ガス 調査: 0; 土壌ガス（地下水） 基準: 0.02 | [5 empty] | 0.2
| クロロエチレン | 土壌ガス 基準: 0.1; 土壌ガス 調査: 0; 土壌ガス（地下水） 基準: 0.002 | [5 empty] | 0.02
| 四塩化炭素 | 土壌ガス 基準: 0.1; 土壌ガス 調査: 0; 土壌ガス（地下水） 基準: 0.002 | [5 empty] | 0.02
| 1，2-ジクロロエタン | 土壌ガス 基準: 0.1; 土壌ガス 調査: 0; 土壌ガス（地下水） 基準: 0.004 | [5 empty] | 0.04
| 1，1-ジクロロエチレン | 土壌ガス 基準: 0.1; 土壌ガス 調査: 0; 土壌ガス（地下水） 基準: 0.1 | [5 empty] | 1
| 1，2-ジクロロエチレン | 土壌ガス 基準: 0.1; 土壌ガス 調査: 0; 土壌ガス（地下水） 基準: 0.04 | [5 empty] | 0.4
| 1，1，1-トリクロロエタン | 土壌ガス 基準: 0.1; 土壌ガス 調査: 0; 土壌ガス（地下水） 基準: 1 | [5 empty] | 3
| 1，1，2-トリクロロエタン | 土壌ガス 基準: 0.1; 土壌ガス 調査: 0; 土壌ガス（地下水） 基準: 0.006 | [5 empty] | 0.06
| 1，3-ジクロロプロペン | 土壌ガス 基準: 0.1; 土壌ガス 調査: 0; 土壌ガス（地下水） 基準: 0.002 | [5 empty] | 0.02
| ベンゼン | 0.05 | 32 | 0.2 | 5 | 無 | 0.01 | [9 empty] | 0.1
分類 | 調査対象物質 | 土壌ガス 調査: 溶出量調査; 土壌ガス（地下水） 測定: 代表地点における 地下水調査 |  | 対象地境界における 地下水調査 | [5 empty] | 土壌ガス等が検出された場合は、ボーリング調査の有無も記載してください。
|  | 基準 | 調査 | 最深 調査 深度 | 最大 | 最大 汚染 深度 | 基準 超過 区画数 | 試料 | 試料 | 最大 | 基準 | 試料 | 試料 | 最大 | 基準 | 試料 |  |  | 省略の場合は、最大汚染深度の値を「10」と記入してください。
|  | （㎎/ｌ） | 対象 |  | 濃度 |  |  | 採取等 | 採取 | 濃度 | 超過 | 採取等 | 採取 | 濃度 | 超過 | 採取等
|  | * | 区画数 | （m）注)１ | （㎎/ｌ） | （m）注)１ | 注)３ | の省略 | 区画数 | （㎎/ｌ） | 区画数 | の省略 | 地点数 | （㎎/ｌ） | 地点数 | の省略 | 二溶出 | 二地下
第一種特定有害物質 （揮発性有機化合物） | トリクロロエチレン | 0.01 | 0 | [13 empty] | 0.1 | 0.1
| テトラクロロエチレン | 0.01 | 0 | [13 empty] | 0.1 | 0.1
| ジクロロメタン | 0.02 | 0 | [13 empty] | 0.2 | 0.2
| クロロエチレン | 0.002 | 0 | [13 empty] | 0.02 | 0.02
| 四塩化炭素 | 0.002 | 0 | [13 empty] | 0.02 | 0.02
| 1，2-ジクロロエタン | 0.004 | 0 | [13 empty] | 0.04 | 0.04
| 1，1-ジクロロエチレン | 0.1 | 0 | [13 empty] | 1 | 1
| 1，2-ジクロロエチレン | 0.04 | 0 | [13 empty] | 0.4 | 0.4
| 1，1，1-トリクロロエタン | 1 | 0 | [13 empty] | 3 | 3
| 1，1，2-トリクロロエタン | 0.006 | 0 | [13 empty] | 0.06 | 0.06
| 1，3-ジクロロプロペン | 0.002 | 0 | [13 empty] | 0.02 | 0.02
| ベンゼン | 0.01 | 5 | 10 | 0.15 | 10 | 2 | 無 | 1 | 0.12 | 1 | 無 | 1 | ND | 0 | 無 | 0.1 | 0.1
第二種 特定有害物質 （重金属等） | カドミウム及びその化合物 | 0.003 | 0 | [13 empty] | 0.09 | 0.03
| シアン化合物 | 0.1 | 0 | [13 empty] | 1 | 1
| 鉛及びその化合物 | 0.01 | 32 |  | 0.08 |  | 2 | 採取等: 無; 採取: 1; 濃度: ND; 超過: 0; 採取等: 無 | 0.3 | 0.1
| 六価クロム化合物 | 0.05 | 0 | [13 empty] | 1.5 | 0.5
| 砒素及びその化合物 | 0.01 | 0 | [13 empty] | 0.3 | 0.1
| 水銀及びその化合物 | 0.0005 | 0 | [13 empty] | 0.005 | 0.005
| セレン及びその化合物 | 0.01 | 0 | [13 empty] | 0.3 | 0.1
| ほう素及びその化合物 | 1 | 32 |  | 0.8 |  | 0 | [9 empty] | 30 | 10 | bar: 採取等
| ふっ素及びその化合物 | 0.8 | 0 | [13 empty] | 24 | 8
第三種 特定有害 物質 （農薬等） | 有機燐化合物 | 0.1 | 0 | [13 empty] | 1 | 1
| ポリ塩化ビフェニル | 0.0005 | 0 | [13 empty] | 0.003 | 0.003
| チウラム | 0.006 | 0 | [13 empty] | 0.06 | 0.06
| シマジン | 0.003 | 0 | [13 empty] | 0.03 | 0.03
| チオベンカルブ | 0.02 | 0 | [13 empty] | 0.2 | 0.2
*基準欄の斜字 :の基準は、「不検出」を示す。
分類 | 調査対象物質 | 含有量調査
|  | 基準 | 調査 | 最深 | 最大 | 最大 汚染 深度 | 基準 | bar: 採取等
|  | （㎎/kg） | 対象 | 調査 | 濃度 |  | 超過 | 採取等: 採取等
|  |  | 区画数 | 深度（m） | （㎎/kg） | （m） | 区画数 | 採取等: の省略
第二種 特定有害物質 （重金属等） | カドミウム及びその化合物 | 45 | 0
| シアン化合物 | 50 | 0
| 鉛及びその化合物 | 150 | 32 |  | 250 |  | 3 | bar: 採取等
| 六価クロム化合物 | 250 | 0
| 砒素及びその化合物 | 150 | 0
| 水銀及びその化合物 | 15 | 0
| セレン及びその化合物 | 150 | 0
| ほう素及びその化合物 | 4000 | 32 |  | 100 |  | 0 | bar: 採取等
| ふっ素及びその化合物 | 4000 | 0
基準不適合範囲の地番 |  | ○○区○○町○○丁目△△番△△、同番□□の各一部 | [16 empty] | 外○筆という形で省略せず、全部・一部を含め地番全てを列挙してください。
基準不適合範囲の面積 注）２ (m2) |  | 380
汚染原因 |  | 特定又は推定ができなかった。
備考 | 調査対象区画数 | 14 |  |  |  | 区画 | [12 empty] | 調査結果により評価される区画数を入力してください。
濃度範囲の数値の着色は基準不適合又は第二溶出量基準不適合であることを示す。
●区画数は、調査対象地内の単位区画(10mメッシュ)の合計数を記載ください。 ①30mメッシュの調査（一部調査対象区画の調査）を行った範囲については調査対象区画数、自然由来特例調査を行った範囲につ いてはその間の対象区画数として計算してください。 ②第一種特定有害物質の溶出量調査で代表地点でボーリングを行った場合は、ガス検出範囲を含めた区画数で計算し てください。 ③統合された区画は1区画と数えてください。 ④土壌汚染の存在するおそれがないと認められる範囲の区画数は含めないでください。 ⑤全体の調査範囲に対し、分割して報告書を作成している場合、原則、当報告書で報告する範囲の区画数でまとめてください。
注）１ 第二種特定有害物質及び第三種特定有害物質の詳細調査の結果を報告する場合は、詳細調査(深度方向調査)結果報告シートを作成してください。 なお、詳細調査結果は、法に基づく調査の場合は第７条第１項又は第12条第１項、条例に基づく調査の場合は第117条 第３項の届出で報告してもかまいません。
注）２ 土壌ガス等を検出しボーリング調査を実施した場合には、ボーリング調査結果も踏まえて基準不適合範囲の面積を記入し てください。
注）３ 第一種ボーリング調査結果については、代表地点以外の調査結果も含めて基準超過と評価される区画数を記載してください。
Note on A6: 土壌ガス調査、土壌調査、ボーリング調査、地下水調査の実施した日をシート「汚染状況調査方法（法、条例）」より全て記載してください。
Note on D14: 調査結果により評価される区画数を入力してください。
Note on G14: リストより選択してください。
Note on I14: 調査結果により評価される区画数を入力してください。
Note on K14: 基準超過となった区画数を入力してください。
Note on L14: リストより選択してください。
Note on D28: 土壌ガス等が検出された場合は、ボーリング調査の有無も記載してください。
Note on H29: 基準超過となった区画数を入力してください。
Note on D31: 調査結果により評価される区画数を入力してください。
Note on G31: 省略の場合は、最大汚染深度の値を「10」と記入してください。
Note on I31: リストより選択してください。
Note on J31: 実際に試料採取を行った区画（地点）数を入力してください。
Note on L31: 基準超過となった区画数を入力してください。
Note on M31: リストより選択してください。
Note on N31: 実際に試料採取を行った区画（地点）数を入力してください。
Note on Q31: リストより選択してください。
Note on A32: 第一種特定有害物質について、代表地点でボーリングを実施した場合は、ガス検出区画を含めた区画数を記載してください。 例：連続する範囲でガス検出区画数が５あり、代表地点でのボーリング調査が１地点の場合であっても、「５」と記載します。
Note on D62: 調査結果により評価される区画数を入力してください。
Note on H62: 基準超過となった区画数を入力してください。
Note on I62: リストより選択してください。
Note on A72: 外○筆という形で省略せず、全部・一部を含め地番全てを列挙してください。
Note on B75: 調査結果により評価される区画数を入力してください。

## 詳細調査方法（法、条例）
（法、条例共通） | [11 empty] | マスタ
詳細調査(深度方向調査)結果報告シート | [7 empty] | チェック項目 | 結果 | 図表番号 チェック結果 |  | 実施有無 | 実施有無 | 特定有害物質 | 特定有害物質 | 実施有無 | 帯水層底面が確認された深度 | 特定有害物質
[12 empty] | 土壌調査で基準不適合となった区画について、汚染範囲確定のための追加ボーリング調査を実施した。 | 土壌調査で基準不適合となった以下の物質について、汚染範囲確定のためのボーリング調査を実施した。 | 第一種特定有害物質 | 第二種特定有害物質 | ガイドラインAppendix-7.地下水試料採取方法に示される方法で実施した。なお、土壌調査で基準不適合となった以下の物質について、地下水調査を実施した。 | 確認された。 | 第一種特定有害物質
[14 empty] | クロロエチレン | カドミウム及びその化合物 |  | 確認されなかった。 | クロロエチレン
１．調査概要 | [13 empty] | 四塩化炭素 | 六価クロム化合物 |  |  | 四塩化炭素
調査対象地 |  | 住居表示 | 新宿区○○町○○丁目○○番○○号 |  |  | ○ページ 図－１－○ |  | 必須 | （正常）入力済み |  | 本契機での調査対象地を記載してください。シート「汚染状況調査方法（法、条例）」より入力を行うか、直接入力してください。 |  |  | 1,2-ジクロロエタン | シアン化合物 |  |  | 1,2-ジクロロエタン
[8 empty] | 条件必須 | （複数入力）未入力 |  |  |  |  | 1,1-ジクロロエチレン | 水銀及びその化合物 |  |  | 1,1-ジクロロエチレン
|  | 地番 | 新宿区○○町○○丁目△△番△△、同番□□、同番○○ |  |  |  |  | 必須 | （正常）入力済み |  | 本契機での調査対象地を記載してください。シート「汚染状況調査方法（法、条例）」より入力を行うか、直接入力してください。 |  |  | 1,2-ジクロロエチレン | セレン及びその化合物 |  |  | 1,2-ジクロロエチレン
[8 empty] | 条件必須 | （複数入力）未入力 |  |  |  |  | 1,3-ジクロロプロペン | 鉛及びその化合物 |  |  | 1,3-ジクロロプロペン
|  | 今回報告範囲 ※全体の調査対象地に対し、分割して報告する場合 | [8 empty] | 全体の調査対象地に対し、分割して報告する場合は、左側の展開ボタンを押下して、今回報告範囲の住居情報及び地番を記入してください。 |  |  | ジクロロメタン | 砒素及びその化合物 |  |  | ジクロロメタン
|  | 住居表示 | [5 empty] | 条件必須 |  |  | 全体の調査対象地に対し、分割して報告する場合は、左側の展開ボタンを押下して、今回報告範囲の住居情報及び地番を記入してください。本契機での調査対象地を記載してください。シート「汚染状況調査方法（法、条例）」より入力を行うか、直接入力してください。 |  |  | テトラクロロエチレン | ふっ素及びその化合物 |  |  | テトラクロロエチレン
|  | 地番 | [5 empty] | 条件必須 |  |  | 全体の調査対象地に対し、分割して報告する場合は、左側の展開ボタンを押下して、今回報告範囲の住居情報及び地番を記入してください。本契機での調査対象地を記載してください。シート「汚染状況調査方法（法、条例）」より入力を行うか、直接入力してください。 |  |  | 1,1,1-トリクロロエタン | ほう素及びその化合物 |  |  | 1,1,1-トリクロロエタン
現地試料採取期間 |  |  | 令和○年○月○日～令和○年○月○日 |  |  |  |  | 必須 | （正常）入力済み |  |  |  |  | 1,1,2-トリクロロエタン | 第三種特定有害物質 |  |  | 1,1,2-トリクロロエタン
室内分析期間 |  |  | 令和○年○月○日～令和○年○月○日 |  |  |  |  | 必須 | （正常）入力済み |  |  |  |  | トリクロロエチレン | シマジン |  |  | トリクロロエチレン
指定調査機関名 |  |  | ○○株式会社：調査 △△株式会社：調査及び法定調査取りまとめ □□株式会社：法定調査取りまとめ |  |  |  |  | 必須 | （正常）入力済み |  | 過去の調査結果を使用する場合は、その調査を行った指定調査機関名及び指定番号も記載してください。 複数の調査機関の場合は、機関名のあとに「：」で区切って調査取りまとめの別を記載してください。シート「汚染状況調査方法（法、条例）」より入力を行うか、直接入力してください。 |  |  | ベンゼン | チオベンカルブ |  |  | ベンゼン
指定調査機関の指定番号 |  |  | ○○株式会社：２０**－○－○○ △△株式会社：２０**－△－△△ □□株式会社：２０**－□－□□ |  |  |  |  | 必須 | （正常）入力済み |  | 過去の調査結果を使用する場合は、その調査を行った指定調査機関名及び指定番号も記載してください。 複数の調査機関の場合は、機関名のあとに「：」で区切って指定番号を記載してください。シート「汚染状況調査方法（法、条例）」より入力を行うか、直接入力してください。 |  |  |  | チラウム |  |  | 第二種特定有害物質
準拠法令等 |  |  | ● | 土壌汚染対策法（平成14年法律第53号） |  |  | TRUE | 必須 | （正常）選択済み |  | 該当する項目にチェックを入れてください。 |  |  |  | ポリ塩化ビフェニル(PCB) |  |  | カドミウム及びその化合物
|  |  | ● | 同法施行令（平成14年政令第336号）、同法施行規則（平成14年環境省令第29号） |  |  | TRUE | [7 empty] | 有機りん化合物 |  |  | 六価クロム化合物
|  |  | ● | 土壌汚染対策法に基づく調査及び措置に関するガイドライン（最新版 環境省水・大気環境局土壌環境課） |  |  | TRUE | [10 empty] | シアン化合物
|  |  | ● | 都民の健康と安全を確保する環境に関する条例（平成12年東京都条例第215号） |  |  | TRUE | [10 empty] | 水銀及びその化合物
|  |  | ● | 東京都土壌汚染対策指針（平成31年４月１日施行） |  |  | TRUE | [10 empty] | セレン及びその化合物
鉛及びその化合物
２．調査方法 | [17 empty] | 砒素及びその化合物
| ※ボーリング調査地点位置図を |  |  | 図－３－○ |  | に示す。 |  | 条件必須 | （正常）入力済み |  | 以下の調査に係る項目に記入がある場合は必ず記入してください。 | [6 empty] | ふっ素及びその化合物
| ※ボーリング調査地点の断面図を |  |  | 図－３－○ |  | に示す。 |  | 条件必須 | （正常）入力済み |  | 以下の調査に係る項目に記入がある場合は必ず記入してください。 | [6 empty] | ほう素及びその化合物
第一種特定有害物質の土壌試料採取深度※１ |  |  | 土壌調査で基準不適合となった区画について、汚染範囲確定のための追加ボーリング調査を実施した。 |  |  | 図－○－○ |  | 条件必須 | （正常）入力済み |  | 試料採取等対象物質が第一種特定有害物質となる場合は、リスト選択または直接入力により記入してください。 | [6 empty] | 第三種特定有害物質
|  |  | ベンゼン | 2 | 土壌調査では深度10mまでのボーリング調査を実施したが、汚染範囲の確定ができなかったことからGL-10mから-15mまでの1mごとの土壌試料を採取した。 試料採取時に、深度15mに帯水層の底面が確認されたため、試料の採取はないが、難透水性の地層の厚さ確認のための掘削を行い、難透水性の地層が50cm以上あることを確認した。 |  |  | 条件必須 | （正常）入力済み |  | 実施状況を記入した場合は必ず「物質名」「区画数」「試料採取深度及び帯水層底面の有無」を記入してください。 | [6 empty] | シマジン
[8 empty] | 条件必須 | （複数入力）未入力 | [8 empty] | チオベンカルブ
[8 empty] | 条件必須 | （複数入力）未入力 | [8 empty] | チラウム
[8 empty] | 条件必須 | （複数入力）未入力 | [8 empty] | ポリ塩化ビフェニル(PCB)
[8 empty] | 条件必須 | （複数入力）未入力 | [8 empty] | 有機りん化合物
[8 empty] | 条件必須 | （複数入力）未入力
[8 empty] | 条件必須 | （複数入力）未入力
[8 empty] | 条件必須 | （複数入力）未入力
[8 empty] | 条件必須 | （複数入力）未入力
[8 empty] | 条件必須 | （複数入力）未入力
第二種特定有害物質、第三種特定有害物質の土壌試料採取深度※１ |  |  | 土壌調査で基準不適合となった以下の物質について、汚染範囲確定のためのボーリング調査を実施した。 |  |  | 図－○－○ |  | 条件必須 | （正常）入力済み |  | 試料採取等対象物質が第二種または第三種特定有害物質となる場合は、リスト選択または直接入力により記入してください。
|  |  | シマジン | 2 | 3m、4m、5mで試料を採取し分析を行った（深度5mまでの調査で2深度基準適合を確認した）。 試料採取時に、深度10mまでに帯水層の底面は確認されなかった。 |  |  | 条件必須 | （正常）入力済み |  | 実施状況を記入した場合は必ず「物質名」「区画数」「試料採取深度及び帯水層底面の有無」を記入してください。
[8 empty] | 条件必須 | （複数入力）未入力
[8 empty] | 条件必須 | （複数入力）未入力
[8 empty] | 条件必須 | （複数入力）未入力
[8 empty] | 条件必須 | （複数入力）未入力
[8 empty] | 条件必須 | （複数入力）未入力
[8 empty] | 条件必須 | （複数入力）未入力
[8 empty] | 条件必須 | （複数入力）未入力
[8 empty] | 条件必須 | （複数入力）未入力
[8 empty] | 条件必須 | （複数入力）未入力
地下水試料等対象物質、採取位置、採取深度、採取方法 ※２ |  |  | ガイドラインAppendix-7.地下水試料採取方法に示される方法で実施した。なお、土壌調査で基準不適合となった以下の物質について、地下水調査を実施した。 |  |  | 図－○－○ |  | 条件必須 | （正常）入力済み |  | 地下水調査を実施した場合は、リストより選択してください。
|  |  | 帯水層底面が確認された深度 | 確認された。 |  |  |  | 任意
|  |  |  | GL-10 | ｍ |  |  | 条件必須 | （正常）入力済み
|  |  | ベンゼン | 1 | 地下水位及び周辺柱状図から、最初の帯水層が存在すると考えられる範囲（GL-〇m～-〇m）にスクリーンを設置し、ガイドラインAppendix-7.地下水試料採取方法に示される方法で実施した。 |  |  | 条件必須 | （正常）入力済み |  | 実施状況を記入した場合は必ず「物質名」「区画数」「試料採取深度及び帯水層底面の有無」を記入してください。
[8 empty] | 条件必須 | （複数入力）未入力
[8 empty] | 条件必須 | （複数入力）未入力
[8 empty] | 条件必須 | （複数入力）未入力
[8 empty] | 条件必須 | （複数入力）未入力
[8 empty] | 条件必須 | （複数入力）未入力
[8 empty] | 条件必須 | （複数入力）未入力
[8 empty] | 条件必須 | （複数入力）未入力
[8 empty] | 条件必須 | （複数入力）未入力
[8 empty] | 条件必須 | （複数入力）未入力
※１ 帯水層底面の試料採取がある場合は記載してください。
※２ 詳細調査で追加で地下水調査を実施した場合には、採取方法等を記入してください。
Note on A6: 本契機での調査対象地を記載してください。
Note on D6: ・シート「汚染状況調査方法（法、条例）」より入力を行うか、直接入力してください。 ・複数の所在地を入力する場合は「、」で区切って、セル内に列挙してください。
Note on G6: ・当該項目を記入した場合には必ず図表番号を記入してください。 ・シート「汚染状況調査方法（法、条例）」より入力を行うか、直接入力してください。
Note on D8: ・シート「汚染状況調査方法（法、条例）」より入力を行うか、直接入力してください。 ・複数の所在地を入力する場合は「、」で区切って、セル内に列挙してください。
Note on C10: 全体の調査対象地に対し、分割して報告する場合は、左側の展開ボタンを押下して、今回報告範囲の住居情報及び地番を記入してください。
Note on D11: ・シート「概況調査（法、条例）」より入力を行うか、直接入力してください。 ・複数の所在地を入力する場合は「、」で区切って、セル内に列挙してください。
Note on G11: 当該項目を記入した場合には必ず図表番号を記入してください。
Note on D12: ・シート「概況調査（法、条例）」より入力を行うか、直接入力してください。 ・複数の所在地を入力する場合は「、」で区切って、セル内に列挙してください。
Note on D15: ・過去の調査結果を使用する場合は、その調査を行った指定調査機関名及び指定番号も記載してください。 ・複数の調査機関の場合は、機関名のあとに「：」で区切って調査取りまとめの別を記載してください。 （例） 機関名①：調査 機関名②：調査及び法定調査取りまとめ 機関名③：法定調査取りまとめ ・シート「汚染状況調査方法（法、条例）」より入力を行うか、直接入力してください。
Note on D16: ・過去の調査結果を使用する場合は、その調査を行った指定調査機関名及び指定番号も記載してください。 ・複数の調査機関の場合は、機関名のあとに「：」で区切って指定番号を記載してください。 （例） 機関名①：指定番号① 機関名②：指定番号② 機関名③：指定番号③ ・シート「汚染状況調査方法（法、条例）」より入力を行うか、直接入力してください。
Note on A17: 該当する項目にチェックを入れてください。
Note on E24: 以下の調査に係る項目に記入がある場合は必ず記入してください。
Note on E25: 以下の調査に係る項目に記入がある場合は必ず記入してください。
Note on A26: ・実施状況を記入した場合は必ず「物質名」「区画数」「試料採取深度及び帯水層底面の有無」を記入してください。 ・5件以上を入力する場合は、左側の展開ボタンより追加行を表示してご記入ください。
Note on D26: 試料採取等対象物質が第一種特定有害物質となる場合は、リスト選択または直接入力により記入してください。
Note on G26: 当該項目を記入した場合には必ず図表番号を記入してください。
Note on D27: 物質名をリストより選択してください。
Note on E27: 区画数を入力してください。
Note on F27: 試料採取深度及び帯水層底面の有無を入力してください。
Note on A37: ・実施状況を記入した場合は必ず「物質名」「区画数」「試料採取深度及び帯水層底面の有無」を記入してください。 ・5件以上を入力する場合は、左側の展開ボタンより追加行を表示してご記入ください。
Note on D37: 試料採取等対象物質が第二種または第三種特定有害物質となる場合は、リスト選択または直接入力により記入してください。
Note on G37: 当該項目を記入した場合には必ず図表番号を記入してください。
Note on D38: 物質名をリストより選択してください。
Note on E38: 区画数を入力してください。
Note on F38: 試料採取深度及び帯水層底面の有無を入力してください。
Note on A48: ・実施状況を記入した場合は必ず「物質名」「区画数」「試料採取深度及び帯水層底面の有無」を記入してください。 ・5件以上を入力する場合は、左側の展開ボタンより追加行を表示してご記入ください。
Note on D48: 地下水調査を実施した場合は、リストより選択してください。
Note on G48: 当該項目を記入した場合には必ず図表番号を記入してください。
Note on E49: リスト選択または直接入力により記入してください。
Note on D51: 物質名をリストより選択してください。
Note on E51: 区画数を入力してください。
Note on F51: 試料採取深度及び帯水層底面の有無を入力してください。

## 詳細調査結果（法、条例）
マスタ
３．調査結果概要 | [9 empty] | チェック項目 | 結果 |  | 特定有害物質
| ※１ 調査結果一覧表を | 表－４－１～表－４－○ |  |  |  | に示す。 |  |  |  | 任意 |  |  | クロロエチレン
| ※２ 調査結果総括図を | 図－４－１ |  |  |  | に示す。 | （参考）基準 |  |  | 任意 |  |  | 四塩化炭素
試料採取等対象物質名 |  | 調査区画数 | 基準不適合 の区画数 | 最深調査 深度(m) | 最深汚染 深度(m) | 最大濃度 | 溶出量・ 含有量・ 地下水基準 | 第二 溶出量 基準 | 第二 地下水 基準 |  |  |  | 1,2-ジクロロエタン
土壌溶出量（mg/L) | ベンゼン | 2 | 1 | 15 | 15 | 0.3 | 0.01 | 0.1 | － | 条件必須 | （正常）入力済み | 「試料採取等対象物質名」を選択した場合は、各項目を必ず記入してください。 | 1,1-ジクロロエチレン
| 鉛及びその化合物 | 3 | 2 | 5 | 3 | 0.02 | 0.01 | 0.3 | － | 条件必須 | （正常）入力済み | 試料採取深度ではなく、分析深度を記載してください。 | 1,2-ジクロロエチレン
[7 empty] | 未選択 | 未選択 | － | 条件必須 | 未入力 | 詳細調査で基準適合の場合は、「0.5」と記載してください。 | 1,3-ジクロロプロペン
[7 empty] | 未選択 | 未選択 | － | 条件必須 | 未入力 | 詳細調査で基準適合の場合は、汚染状況調査の汚染濃度を記載してください。 | ジクロロメタン
[7 empty] | 未選択 | 未選択 | － | 条件必須 | 未入力 |  | テトラクロロエチレン
[7 empty] | 未選択 | 未選択 | － | 条件必須 | 未入力 |  | 1,1,1-トリクロロエタン
[7 empty] | 未選択 | 未選択 | － | 条件必須 | 未入力 |  | 1,1,2-トリクロロエタン
[7 empty] | 未選択 | 未選択 | － | 条件必須 | 未入力 |  | トリクロロエチレン
[7 empty] | 未選択 | 未選択 | － | 条件必須 | 未入力 |  | ベンゼン
[7 empty] | 未選択 | 未選択 | － | 条件必須 | 未入力 |  | カドミウム及びその化合物
[7 empty] | 未選択 | 未選択 | － | 条件必須 | 未入力 |  | 六価クロム化合物
[7 empty] | 未選択 | 未選択 | － | 条件必須 | 未入力 |  | シアン化合物
土壌含有量（mg/kg) | 鉛及びその化合物 | 3 | 3 | 5 | 3 | 250 | 150 | － | － | 条件必須 | （正常）入力済み |  | 水銀及びその化合物
[7 empty] | 未選択 | － | － | 条件必須 | 未入力 |  | セレン及びその化合物
[7 empty] | 未選択 | － | － | 条件必須 | 未入力 |  | 鉛及びその化合物
[7 empty] | 未選択 | － | － | 条件必須 | 未入力 |  | 砒素及びその化合物
[7 empty] | 未選択 | － | － | 条件必須 | 未入力 |  | ふっ素及びその化合物
[7 empty] | 未選択 | － | － | 条件必須 | 未入力 |  | ほう素及びその化合物
[7 empty] | 未選択 | － | － | 条件必須 | 未入力 |  | シマジン
[7 empty] | 未選択 | － | － | 条件必須 | 未入力 |  | チオベンカルブ
[7 empty] | 未選択 | － | － | 条件必須 | 未入力 |  | チラウム
[7 empty] | 未選択 | － | － | 条件必須 | 未入力 |  | ポリ塩化ビフェニル(PCB)
[7 empty] | 未選択 | － | － | 条件必須 | 未入力 |  | 有機りん化合物
[7 empty] | 未選択 | － | － | 条件必須 | 未入力
地下水（mg/L）※ | ベンゼン | 1 | 1 |  |  | ND | 0.01 | － | 0.1 | 条件必須 | （正常）入力済み | 代表地点及び対象地境界以外で地下水を調査した場合はこちらに記載してください。
[7 empty] | 未選択 | － | 未選択 | 条件必須 | 未入力
[7 empty] | 未選択 | － | 未選択 | 条件必須 | 未入力
[7 empty] | 未選択 | － | 未選択 | 条件必須 | 未入力
[7 empty] | 未選択 | － | 未選択 | 条件必須 | 未入力
[7 empty] | 未選択 | － | 未選択 | 条件必須 | 未入力
[7 empty] | 未選択 | － | 未選択 | 条件必須 | 未入力
[7 empty] | 未選択 | － | 未選択 | 条件必須 | 未入力
[7 empty] | 未選択 | － | 未選択 | 条件必須 | 未入力
[7 empty] | 未選択 | － | 未選択 | 条件必須 | 未入力
[7 empty] | 未選択 | － | 未選択 | 条件必須 | 未入力
[7 empty] | 未選択 | － | 未選択 | 条件必須 | 未入力
＜備考＞ ・濃度範囲の数値の着色は基準不適合又は第二溶出量基準不適合であることを示す
●最深汚染深度は、基準超過が確認された最深深度を記載ください。（対策深度ではありません。）
●最大濃度は、詳細調査における最大濃度を記載ください。ただし、詳細調査で汚染が見つからな
かった場合には、汚染状況調査の最大濃度を記入してください。
※詳細調査時に追加で地下水調査を実施した場合には、汚染状態を記入してください。
Note on A5: 「試料採取等対象物質名」を選択した場合は、各項目を必ず記入してください。
Note on E5: 試料採取深度ではなく、分析深度を記載してください。
Note on F5: 詳細調査で基準適合の場合は、「0.5」と記載してください。
Note on G5: 詳細調査で基準適合の場合は、汚染状況調査の汚染濃度を記載してください。
Note on B6: リストより選択してください。
Note on B18: リストより選択してください。
Note on A30: 代表地点及び対象地境界以外で地下水を調査した場合はこちらに記載してください。
Note on B30: リストより選択してください。

## 基準値マスタ (hidden)
基準値マスタ
物質名 | 物質名（溶出・含有） | 単位 | 土壌ガス基準 | 溶出量・含有量・地下水基準（表示用） | 溶出量・含有量・地下水基準（計算用） | 第二溶出量基準 | 第二地下水基準
↓溶出
クロロエチレン | クロロエチレン | mg/L | 0.1 | 0.002 | 0.002 | 0.01 | 0.02 | クロロエチレン
四塩化炭素 | 四塩化炭素 | mg/L | 0.1 | 0.002 | 0.002 | 0.02 | 0.02 | 四塩化炭素
1,2-ジクロロエタン | 1,2-ジクロロエタン | mg/L | 0.1 | 0.004 | 0.004 | 0.04 | 0.04 | 1,2-ジクロロエタン
1,1-ジクロロエチレン | 1,1-ジクロロエチレン | mg/L | 0.1 | 0.1 | 0.1 | 1 | 1 | 1,1-ジクロロエチレン
1,2-ジクロロエチレン | 1,2-ジクロロエチレン | mg/L | 0.1 | 0.04 | 0.04 | 0.4 | 0.4 | 1,2-ジクロロエチレン
1,3-ジクロロプロペン | 1,3-ジクロロプロペン | mg/L | 0.1 | 0.002 | 0.002 | 0.02 | 0.02 | 1,3-ジクロロプロペン
ジクロロメタン | ジクロロメタン | mg/L | 0.1 | 0.02 | 0.02 | 0.2 | 0.1 | ジクロロメタン
テトラクロロエチレン | テトラクロロエチレン | mg/L | 0.1 | 0.01 | 0.01 | 0.1 | 0.1 | テトラクロロエチレン
1,1,1-トリクロロエタン | 1,1,1-トリクロロエタン | mg/L | 0.1 | 1 | 1 | 3 | 3 | 1,1,1-トリクロロエタン
1,1,2-トリクロロエタン | 1,1,2-トリクロロエタン | mg/L | 0.1 | 0.006 | 0.006 | 0.06 | 0.06 | 1,1,2-トリクロロエタン
トリクロロエチレン | トリクロロエチレン | mg/L | 0.1 | 0.01 | 0.01 | 0.1 | 0.1 | トリクロロエチレン
ベンゼン | ベンゼン | mg/L | 0.05 | 0.01 | 0.01 | 0.1 | 0.1 | ベンゼン
カドミウム及びその化合物 | カドミウム溶出量 | mg/L |  | 0.003 | 0.003 | 0.09 | 0.03 | カドミウム及びその化合物
六価クロム化合物 | 六価クロム溶出量 | mg/L |  | 0.05 | 0.05 | 1.5 | 0.5 | 六価クロム化合物
シアン化合物 | シアン溶出量 | mg/L |  | 不検出 | 0 | 1 | 1 | シアン化合物
水銀及びその化合物 | 水銀溶出量 | mg/L |  | 0.0005 | 0.0005 | 0.005 | 0.005 | 水銀及びその化合物
| アルキル水銀溶出量 | mg/L |  | 不検出 | 0 | 0 | 0
セレン及びその化合物 | セレン溶出量 | mg/L |  | 0.01 | 0.01 | 0.3 | 0.1 | セレン及びその化合物
鉛及びその化合物 | 鉛溶出量 | mg/L |  | 0.01 | 0.01 | 0.3 | 0.1 | 鉛及びその化合物
砒素及びその化合物 | 砒素溶出量 | mg/L |  | 0.01 | 0.01 | 0.3 | 0.1 | 砒素及びその化合物
ふっ素及びその化合物 | ふっ素溶出量 | mg/L |  | 0.8 | 0.8 | 24 | 8 | ふっ素及びその化合物
ほう素及びその化合物 | ほう素溶出量 | mg/L |  | 1 | 1 | 30 | 10 | ほう素及びその化合物
シマジン | シマジン | mg/L |  | 0.003 | 0.003 | 0.03 | 0.03 | シマジン
チオベンカルブ | チオベンカルブ | mg/L |  | 0.02 | 0.02 | 0.2 | 0.2 | チオベンカルブ
チラウム | チウラム | mg/L |  | 0.006 | 0.006 | 0.06 | 0.06 | チラウム
ポリ塩化ビフェニル(PCB) | PCB | mg/L |  | 不検出 | 0 | 0.003 | 0.003 | ポリ塩化ビフェニル(PCB)
有機りん化合物 | 有機りん | mg/L |  | 不検出 | 0 | 1 | 1 | 有機りん化合物
↓含有
カドミウム及びその化合物 | カドミウム含有量 | mg/kg |  | 45 | 45 | 10000000
六価クロム化合物 | 六価クロム含有量 | mg/kg |  | 250 | 250 | 10000000
シアン化合物 | シアン含有量 | mg/kg |  | 50 | 50 | 10000000
水銀及びその化合物 | 水銀含有量 | mg/kg |  | 15 | 15 | 10000000
セレン及びその化合物 | セレン含有量 | mg/kg |  | 150 | 150 | 10000000
鉛及びその化合物 | 鉛含有量 | mg/kg |  | 150 | 150 | 10000000
砒素及びその化合物 | 砒素含有量 | mg/kg |  | 150 | 150 | 10000000
ふっ素及びその化合物 | ふっ素含有量 | mg/kg |  | 4000 | 4000 | 10000000
ほう素及びその化合物 | ほう素含有量 | mg/kg |  | 4000 | 4000 | 10000000