## Sheet1
ID | 粒径区分 | 発生源の種類 | 発生源の種類（詳細） | 原燃料 | 規模 | 排ガス処理方式 | 採取日（代表） | 採取開始時間（代表） | 採取終了時間（代表） | 負荷率 | 採取方法（石英繊維製フィルタ） | 採取方法（PTFE製フィルタ） | 採取位置 | ダクトの形状・寸法（mm） | 測定点の数・位置 | 吸引ノズル径（mm） | 等速吸引流量（L/min） | 吸引時間（hh:mm） | 吸引ガス量（L） | 吸引ガスメーター温度（℃） | 捕集量（μg） | 湿り排ガス量（m3N/h） | 乾き排ガス量（m3N/h） | 流速（m/s） | 排ガス温度（℃） | 水分量（%） | 酸素濃度（%） | 分析方法：質量濃度 | 分析条件：質量濃度 | 検出下限値（μg/m3）：質量濃度 | 定量下限値（μg/m3）：質量濃度 | 質量濃度（μg/m3）：石英繊維製フィルタ | 質量濃度（μg/m3）：予備石英繊維製フィルタ | 質量濃度（μg/m3）：PTFE製フィルタ | 質量濃度（μg/m3）：予備PTFE製フィルタ | 分析方法：質量濃度 | 分析条件：質量濃度 | 質量濃度（μg/m3）：石英繊維製フィルタ | 質量濃度（μg/m3）：予備石英繊維製フィルタ | 質量濃度（μg/m3）：PTFE製フィルタ | 質量濃度（μg/m3）：予備PTFE製フィルタ | 分析方法：炭素成分 | 分析条件：炭素成分 | 検出下限値（μg/m3）：EC | 定量下限値（μg/m3）：EC | 検出下限値（μg/m3）：OC | 定量下限値（μg/m3）：OC | EC（μg/m3） | OC（μg/m3） | OC1（μg/m3） | OC2（μg/m3） | OC3（μg/m3） | OC4（μg/m3） | レーザー補正（μg/m3） | EC1（μg/m3） | EC2（μg/m3） | EC3（μg/m3） | 分析方法：イオン成分 | 分析条件：イオン成分 | NH4+（μg/m3） | Na+（μg/m3） | K+（μg/m3） | Mg2+（μg/m3） | Ca2+（μg/m3） | Cl-（μg/m3） | NO3-（μg/m3） | SO42-（μg/m3） | 分析方法：金属成分 | 分析条件：金属成分 | Li（μg/m3） | Be（μg/m3） | Na（μg/m3） | Mg（μg/m3） | Al（μg/m3） | Cl（μg/m3） | K(S)（μg/m3） | K(L)（μg/m3） | Ca（μg/m3） | Sc（μg/m3） | Ti（μg/m3） | V（μg/m3） | Cr（μg/m3） | Mn（μg/m3） | Fe（μg/m3） | Co（μg/m3） | Ni(L)（μg/m3） | Ni(S)（μg/m3） | Cu（μg/m3） | Zn（μg/m3） | Ga（μg/m3） | As（μg/m3） | Se（μg/m3） | Br（μg/m3） | Rb（μg/m3） | Sr（μg/m3） | Y（μg/m3） | Mo（μg/m3） | Ag（μg/m3） | Cd（μg/m3） | In（μg/m3） | Sb（μg/m3） | I（μg/m3） | Cs（μg/m3） | Ba（μg/m3） | La（μg/m3） | Ce（μg/m3） | Pr（μg/m3） | Nd（μg/m3） | Sm（μg/m3） | Eu（μg/m3） | Gd（μg/m3） | Tb（μg/m3） | Dy（μg/m3） | Ho（μg/m3） | Er（μg/m3） | Tm（μg/m3） | Yb（μg/m3） | Lu（μg/m3） | Hf（μg/m3） | Ta（μg/m3） | W（μg/m3） | Au（μg/m3） | Tl（μg/m3） | Pb（μg/m3） | Bi（μg/m3） | Th（μg/m3） | 出所 | 発生源の稼働状況 | 備考
1 | TSP | ボイラー | 小型貫流ボイラ | 都市ガス | 144.7m3/h | EGR | 2008-11-17 | 14:01 | 19:01 | 100%一定負荷 | JISZ8808 2型 | JISZ8808 2型 | 煙道 | 丸、φ390 | 1、中心 | φ8 | 17.7 | 5:00 | 5382 | 30 |  | 2600 | 2200 | 8.5 | 114 | 13.8 | 7 | 秤量 | 大気中微小粒子状物質（PM2.5）測定方法 暫定マニュアル 改訂版（平成19年７月 環境省）：温度21.5±1.5℃､相対湿度50±5% |  |  | -110 | -58 | 83 | 38 | JISZ8808 | デシケータで冷却後、温度21.5±1.5℃､相対湿度50±5%で秤量 | -100 | -34 | 95 | 48 | Thermal/Optical Reflectance | 大気中微小粒子状物質（PM2.5）測定方法 暫定マニュアル 改訂版（平成19年７月 環境省）／炭素フラクション：OC1 120℃ He,OC2 250℃ He,OC3 450℃ He,OC4 550℃ He,EC1 550℃ 98％He+2％O2,EC2 700℃ 98％He+2％O2,EC3 800℃ 98％He+2％O2 |  |  |  |  | 0.017 | 0.69 | (0.0041) | 0.33 | (0.17) | 0.19 | 0 | 0.017 | <0.0006 | <0.002 | Ion Chromatography (IC) | 大気中微小粒子状物質（PM2.5）測定方法 暫定マニュアル 改訂版（平成19年７月 環境省）／分離カラム：DIONEX [陽イオンCS-16、陰イオンAS-17]、ガードカラム：DIONEX [陽イオンCG-16、陰イオンAG-17]、検出器：陽イオンEC検出器、陰イオンEC検出器、試料導入量：50μL、オーブン温度：40℃、サプレッサ：陽イオン-電気透析形、陰イオン-電気透析形、サプレッサ電流値：陽イオン90mA、陰イオン130mA、溶離液：陽イオン[メタンスルホン酸溶液(30mmol/L)]、陰イオン[KOHグラジェント分析（1→35mmol/L）]、ポンプ送量：陽イオン1.0mL/min、陰イオン1.5mL/min | <0.1 | 0.17 | <0.1 | (0.1) | <0.4 | 0.069 | 0.43 | (1.1) | Instrumental Neutron Activation Analysis | 短寿命核種（V,Al,Mn,Na,Ca,Cu,Ti,Mg,K,Cl,(Ni,In,I)）：照射時間30-90s 冷却時間3min,15min,6hr 測定時間300s,300s,1200s 中・長寿命核種（Br,As,Cr,La,Cd,Mo,Sm,Au,Sc,Fe,Ce,Ni,Zn,Co,Se,Ba,Sr,Rb,Ag,Sb,Cs,Eu,(K,Hf,Ta,W,Th)）：照射時間20min 冷却時間1-5day,7-15day,20-30day 測定時間3000s,10000s,25000s |  |  | 0.53 | <7 | 25 | <0.8 | <6 | <9 | <10 | <0.0002 | <2 | <0.01 | 0.29 | 0.057 | 2.8 | 0.005 | <800000 | <60 | <0.9 | 0.22 |  | <0.007 | <0.03 | <0.009 | <0.2 | <2 |  | <0.08 | <0.02 | <0.2 | <0.002 | <0.002 | <0.08 | <0.004 | <0.9 | <0.002 | <0.02 |  |  | <0.0003 | <0.01 | [8 empty] | <0.003 | <0.005 | <0.01 | <0.00009 |  |  |  | <0.004 | 東京都環境局委託 発生源からの微小粒子状物質等の採取及び成分分析調査委託報告書 平成21年3月 財団法人 日本環境衛生センター | 通年稼働、夜間は停止、夏・冬季の平日午前中に負荷高い。 | フィルタ破損の可能性あり。石英繊維製フィルタとPTFE製フィルタの採取日は異なる。
2 | SPM | ボイラー | 小型貫流ボイラ | 都市ガス | 144.7m3/h | EGR | 2008-11-17 | 14:01 | 19:01 | 100%一定負荷 | JISK0302 カスケードインパクター | JISK0302 カスケードインパクター | 煙道 | 丸、φ390 | 1、中心 | φ8 | 17.7 | 5:00 | 5387 | 30 |  | 2600 | 2200 | 8.5 | 114 | 13.8 | 7 | 秤量 | 大気中微小粒子状物質（PM2.5）測定方法 暫定マニュアル 改訂版（平成19年７月 環境省）：温度21.5±1.5℃､相対湿度50±5% |  |  | 28 | -150 | 31 | 89 | JISZ8808 | デシケータで冷却後、温度21.5±1.5℃､相対湿度50±5%で秤量 | 36 | -99 | 29 | 110 | Thermal/Optical Reflectance | 大気中微小粒子状物質（PM2.5）測定方法 暫定マニュアル 改訂版（平成19年７月 環境省）／炭素フラクション：OC1 120℃ He,OC2 250℃ He,OC3 450℃ He,OC4 550℃ He,EC1 550℃ 98％He+2％O2,EC2 700℃ 98％He+2％O2,EC3 800℃ 98％He+2％O2 |  |  |  |  | 2.3 | 73 | 0.024 | 60 | 10 | 3.1 | 0 | 2 | 0.34 | <0.002 | Ion Chromatography (IC) | 大気中微小粒子状物質（PM2.5）測定方法 暫定マニュアル 改訂版（平成19年７月 環境省）／分離カラム：DIONEX [陽イオンCS-16、陰イオンAS-17]、ガードカラム：DIONEX [陽イオンCG-16、陰イオンAG-17]、検出器：陽イオンEC検出器、陰イオンEC検出器、試料導入量：50μL、オーブン温度：40℃、サプレッサ：陽イオン-電気透析形、陰イオン-電気透析形、サプレッサ電流値：陽イオン90mA、陰イオン130mA、溶離液：陽イオン[メタンスルホン酸溶液(30mmol/L)]、陰イオン[KOHグラジェント分析（1→35mmol/L）]、ポンプ送量：陽イオン1.0mL/min、陰イオン1.5mL/min | <0.2 | 0.43 | 0.3 | <0.06 | <0.2 | 0.082 | 1.2 | 1.2 | Instrumental Neutron Activation Analysis | 短寿命核種（V,Al,Mn,Na,Ca,Cu,Ti,Mg,K,Cl,(Ni,In,I)）：照射時間30-90s 冷却時間3min,15min,6hr 測定時間300s,300s,1200s 中・長寿命核種（Br,As,Cr,La,Cd,Mo,Sm,Au,Sc,Fe,Ce,Ni,Zn,Co,Se,Ba,Sr,Rb,Ag,Sb,Cs,Eu,(K,Hf,Ta,W,Th)）：照射時間20min 冷却時間1-5day,7-15day,20-30day 測定時間3000s,10000s,25000s |  |  | <0.3 | <8 | 6 | <2 | <10 | <20 | <20 | <0.0005 | <3 | 0.015 | 1.7 | 0.16 | 9.1 | 0.018 | <2000000 | <100 | 8 | 0.29 |  | <0.01 | <0.06 | <0.02 | <0.3 | <3 |  | <0.2 | <0.03 | <0.5 | <0.004 | <0.005 | <0.2 | <0.009 | <2 | <0.004 | <0.04 |  |  | <0.0005 | <0.02 | [8 empty] | <0.005 | <0.009 | <0.03 | <0.0002 |  |  |  | <0.007 | 東京都環境局委託 発生源からの微小粒子状物質等の採取及び成分分析調査委託報告書 平成21年3月 財団法人 日本環境衛生センター | 通年稼働、夜間は停止、夏・冬季の平日午前中に負荷高い。 | フィルタ破損の可能性あり。石英繊維製フィルタとPTFE製フィルタの採取日は異なる。
3 | PM2.5 | ボイラー | 小型貫流ボイラ | 都市ガス | 144.7m3/h | EGR | 2008-11-17 | 14:01 | 19:01 | 100%一定負荷 | JISK0302 カスケードインパクター | JISK0302 カスケードインパクター | 煙道 | 丸、φ390 | 1、中心 | φ8 | 17.7 | 5:00 | 5338 | 30 |  | 2600 | 2200 | 8.5 | 114 | 13.8 | 7 | 秤量 | 大気中微小粒子状物質（PM2.5）測定方法 暫定マニュアル 改訂版（平成19年７月 環境省）：温度21.5±1.5℃､相対湿度50±5% |  |  | -64 | -74 | 87 | 140 | JISZ8808 | デシケータで冷却後、温度21.5±1.5℃､相対湿度50±5%で秤量 | -43 | -7.2 | 98 | 180 | Thermal/Optical Reflectance | 大気中微小粒子状物質（PM2.5）測定方法 暫定マニュアル 改訂版（平成19年７月 環境省）／炭素フラクション：OC1 120℃ He,OC2 250℃ He,OC3 450℃ He,OC4 550℃ He,EC1 550℃ 98％He+2％O2,EC2 700℃ 98％He+2％O2,EC3 800℃ 98％He+2％O2 |  |  |  |  | 1.9 | 14 | 0.92 | 5.5 | 5.4 | 2.1 | 0 | 0.96 | 0.78 | 0.17 | Ion Chromatography (IC) | 大気中微小粒子状物質（PM2.5）測定方法 暫定マニュアル 改訂版（平成19年７月 環境省）／分離カラム：DIONEX [陽イオンCS-16、陰イオンAS-17]、ガードカラム：DIONEX [陽イオンCG-16、陰イオンAG-17]、検出器：陽イオンEC検出器、陰イオンEC検出器、試料導入量：50μL、オーブン温度：40℃、サプレッサ：陽イオン-電気透析形、陰イオン-電気透析形、サプレッサ電流値：陽イオン90mA、陰イオン130mA、溶離液：陽イオン[メタンスルホン酸溶液(30mmol/L)]、陰イオン[KOHグラジェント分析（1→35mmol/L）]、ポンプ送量：陽イオン1.0mL/min、陰イオン1.5mL/min | <0.2 | (0.031) | <0.04 | <0.07 | <0.2 | <0.02 | 0.12 | <0.2 | Instrumental Neutron Activation Analysis | 短寿命核種（V,Al,Mn,Na,Ca,Cu,Ti,Mg,K,Cl,(Ni,In,I)）：照射時間30-90s 冷却時間3min,15min,6hr 測定時間300s,300s,1200s 中・長寿命核種（Br,As,Cr,La,Cd,Mo,Sm,Au,Sc,Fe,Ce,Ni,Zn,Co,Se,Ba,Sr,Rb,Ag,Sb,Cs,Eu,(K,Hf,Ta,W,Th)）：照射時間20min 冷却時間1-5day,7-15day,20-30day 測定時間3000s,10000s,25000s |  |  | 0.82 | <10 | 6.1 | <2 | <20 | <20 | <20 | <0.0008 | <4 | 0.14 | 48 | 1.8 | 220 | 0.43 | <2000000 | <200 | <1 | 0.57 |  | <0.02 | <0.1 | <0.02 | <0.6 | <5 |  | 0.6 | <0.05 | <0.6 | <0.007 | <0.005 | <0.3 | <0.02 | <3 | <0.004 | <0.1 |  |  | <0.0009 | <0.02 | [8 empty] | <0.008 | <0.01 | 0.055 | <0.0002 |  |  |  | <0.01 | 東京都環境局委託 発生源からの微小粒子状物質等の採取及び成分分析調査委託報告書 平成21年3月 財団法人 日本環境衛生センター | 通年稼働、夜間は停止、夏・冬季の平日午前中に負荷高い。 | フィルタ破損の可能性あり。石英繊維製フィルタとPTFE製フィルタの採取日は異なる。
4 | 凝縮性ダスト＋PM2.5 | ボイラー | 小型貫流ボイラ | 都市ガス | 144.7m3/h | EGR | 2008-11-17 | 14:01 | 19:01 | 100%一定負荷 | 空気希釈法（Dekati社製FPS-4000） | 空気希釈法（Dekati社製FPS-4000） | 煙道 | 丸、φ390 | 1、中心 |  | 7.8 | 5:00 | 15568 | 31 |  | 2600 | 2200 | 8.5 | 114 | 13.8 | 7 | 秤量 | 大気中微小粒子状物質（PM2.5）測定方法 暫定マニュアル 改訂版（平成19年７月 環境省）：温度21.5±1.5℃､相対湿度50±5% |  |  | 32 | -47 | 300 | -37 | JISZ8808 | デシケータで冷却後、温度21.5±1.5℃､相対湿度50±5%で秤量 | 32 | -47 | 300 | -37 | Thermal/Optical Reflectance | 大気中微小粒子状物質（PM2.5）測定方法 暫定マニュアル 改訂版（平成19年７月 環境省）／炭素フラクション：OC1 120℃ He,OC2 250℃ He,OC3 450℃ He,OC4 550℃ He,EC1 550℃ 98％He+2％O2,EC2 700℃ 98％He+2％O2,EC3 800℃ 98％He+2％O2 |  |  |  |  | <0.01 | 180 | 43 | 110 | 22 | <0.01 | 0 | <0.006 | <0.003 | <0.01 | Ion Chromatography (IC) | 大気中微小粒子状物質（PM2.5）測定方法 暫定マニュアル 改訂版（平成19年７月 環境省）／分離カラム：DIONEX [陽イオンCS-16、陰イオンAS-17]、ガードカラム：DIONEX [陽イオンCG-16、陰イオンAG-17]、検出器：陽イオンEC検出器、陰イオンEC検出器、試料導入量：50μL、オーブン温度：40℃、サプレッサ：陽イオン-電気透析形、陰イオン-電気透析形、サプレッサ電流値：陽イオン90mA、陰イオン130mA、溶離液：陽イオン[メタンスルホン酸溶液(30mmol/L)]、陰イオン[KOHグラジェント分析（1→35mmol/L）]、ポンプ送量：陽イオン1.0mL/min、陰イオン1.5mL/min | (0.54) | (2) | <0.5 | (3.3) | (10) | 1.1 | 15 | (2.7) | Instrumental Neutron Activation Analysis | 短寿命核種（V,Al,Mn,Na,Ca,Cu,Ti,Mg,K,Cl,(Ni,In,I)）：照射時間30-90s 冷却時間3min,15min,6hr 測定時間300s,300s,1200s 中・長寿命核種（Br,As,Cr,La,Cd,Mo,Sm,Au,Sc,Fe,Ce,Ni,Zn,Co,Se,Ba,Sr,Rb,Ag,Sb,Cs,Eu,(K,Hf,Ta,W,Th)）：照射時間20min 冷却時間1-5day,7-15day,20-30day 測定時間3000s,10000s,25000s |  |  | <2 | <20 | <0.5 | <7 | <70 | <1000 | <50 | <0.001 | <9 | <0.03 | <0.3 | <0.09 | <10 | <0.02 | <5000000 | <400 | <4 | <0.7 |  | <0.1 | <0.2 | <0.07 | <1 | <10 |  | <0.5 | <0.1 | <1 | <0.02 | <0.01 | <0.6 | <0.03 | <7 | <0.01 | <0.1 |  |  | <0.002 | <0.06 | [8 empty] | <0.02 | <0.03 | <0.2 | <0.0005 |  |  |  | <0.02 | 東京都環境局委託 発生源からの微小粒子状物質等の採取及び成分分析調査委託報告書 平成21年3月 財団法人 日本環境衛生センター | 通年稼働、夜間は停止、夏・冬季の平日午前中に負荷高い。 | フィルタ破損の可能性あり。石英繊維製フィルタとPTFE製フィルタの採取日は異なる。
5 | TSP | 地下街 | 通路、厨房、駐車場 | 粉じん、食材等、自動車排ガス | 150000m3/h,延べ面積73253m2 | Grease filter | 2008-11-26 | 10:00 | 16:00 |  | ロウボリウムエアサンプラ | ロウボリウムエアサンプラ | 排気ダクト内 | 四角、7500×3200 |  |  |  | 6:00 | 6000 |  |  | 350000 |  | 1.5-7 | 29-31 | 28-29RH% | 21 | 秤量 | 大気中微小粒子状物質（PM2.5）測定方法 暫定マニュアル 改訂版（平成19年７月 環境省）：温度21.5±1.5℃､相対湿度50±5% |  |  | 270 | 170 | 400 | 340 | JISZ8808 | デシケータで冷却後、温度21.5±1.5℃､相対湿度50±5%で秤量 | 270 | 170 | 400 | 340 | Thermal/Optical Reflectance | 大気中微小粒子状物質（PM2.5）測定方法 暫定マニュアル 改訂版（平成19年７月 環境省）／炭素フラクション：OC1 120℃ He,OC2 250℃ He,OC3 450℃ He,OC4 550℃ He,EC1 550℃ 98％He+2％O2,EC2 700℃ 98％He+2％O2,EC3 800℃ 98％He+2％O2 |  |  |  |  | 5.7 | 170 | 33 | 56 | 69 | 4.2 | 11 | 16 | 0.72 | <0.001 | Ion Chromatography (IC) | 大気中微小粒子状物質（PM2.5）測定方法 暫定マニュアル 改訂版（平成19年７月 環境省）／分離カラム：DIONEX [陽イオンCS-16、陰イオンAS-17]、ガードカラム：DIONEX [陽イオンCG-16、陰イオンAG-17]、検出器：陽イオンEC検出器、陰イオンEC検出器、試料導入量：50μL、オーブン温度：40℃、サプレッサ：陽イオン-電気透析形、陰イオン-電気透析形、サプレッサ電流値：陽イオン90mA、陰イオン130mA、溶離液：陽イオン[メタンスルホン酸溶液(30mmol/L)]、陰イオン[KOHグラジェント分析（1→35mmol/L）]、ポンプ送量：陽イオン1.0mL/min、陰イオン1.5mL/min | <0.08 | 0.67 | 0.68 | <0.1 | (0.15) | 0.67 | 2.7 | 0.73 | Instrumental Neutron Activation Analysis | 短寿命核種（V,Al,Mn,Na,Ca,Cu,Ti,Mg,K,Cl,(Ni,In,I)）：照射時間30-90s 冷却時間3min,15min,6hr 測定時間300s,300s,1200s 中・長寿命核種（Br,As,Cr,La,Cd,Mo,Sm,Au,Sc,Fe,Ce,Ni,Zn,Co,Se,Ba,Sr,Rb,Ag,Sb,Cs,Eu,(K,Hf,Ta,W,Th)）：照射時間20min 冷却時間1-5day,7-15day,20-30day 測定時間3000s,10000s,25000s |  |  | 1.1 | <0.9 | 0.24 | 1.5 | <2 | <4 | <3 | <0.00009 | <0.3 | 0.0018 | <0.01 | 0.033 | 0.82 | <0.001 | <300000 | <20 | <0.1 | 0.19 |  | <0.003 | <0.01 | 0.02 | <0.06 | <0.7 |  | <0.02 | <0.007 | <0.07 | <0.0006 | 0.0023 | <0.02 | <0.002 | <0.5 | 0.0016 | <0.008 |  |  | <0.00009 | <0.004 | [8 empty] | <0.001 | <0.002 | <0.005 | <0.00003 |  |  |  | <0.001 | 東京都環境局委託 発生源からの微小粒子状物質等の採取及び成分分析調査委託報告書 平成21年3月 財団法人 日本環境衛生センター | 通年稼働。飲食店/7:00朝食開店9:30仕込開始11:00昼食開店22:00閉店 駐車場24時間営業 | 石英繊維製フィルタとPTFE製フィルタの採取日は異なる。湿り排ガス量（m3N/h）は、平均風速×口径で算出した。
6 | SPM | 地下街 | 通路、厨房、駐車場 | 粉じん、食材等、自動車排ガス | 150000m3/h,延べ面積73253m2 | Grease filter | 2008-11-26 | 10:00 | 16:00 |  | ロウボリウムエアサンプラ/インパクタ方式 | ロウボリウムエアサンプラ/インパクタ方式 | 排気ダクト内 | 四角、7500×3200 |  |  |  | 6:00 | 6000 |  |  | 350000 |  | 1.5-7 | 29-31 | 28-29RH% | 21 | 秤量 | 大気中微小粒子状物質（PM2.5）測定方法 暫定マニュアル 改訂版（平成19年７月 環境省）：温度21.5±1.5℃､相対湿度50±5% |  |  | 250 | 160 | 370 | 320 | JISZ8808 | デシケータで冷却後、温度21.5±1.5℃､相対湿度50±5%で秤量 | 250 | 160 | 370 | 320 | Thermal/Optical Reflectance | 大気中微小粒子状物質（PM2.5）測定方法 暫定マニュアル 改訂版（平成19年７月 環境省）／炭素フラクション：OC1 120℃ He,OC2 250℃ He,OC3 450℃ He,OC4 550℃ He,EC1 550℃ 98％He+2％O2,EC2 700℃ 98％He+2％O2,EC3 800℃ 98％He+2％O2 |  |  |  |  | 4.6 | 150 | 29 | 46 | 63 | 4.3 | 11 | 15 | 0.59 | <0.001 | Ion Chromatography (IC) | 大気中微小粒子状物質（PM2.5）測定方法 暫定マニュアル 改訂版（平成19年７月 環境省）／分離カラム：DIONEX [陽イオンCS-16、陰イオンAS-17]、ガードカラム：DIONEX [陽イオンCG-16、陰イオンAG-17]、検出器：陽イオンEC検出器、陰イオンEC検出器、試料導入量：50μL、オーブン温度：40℃、サプレッサ：陽イオン-電気透析形、陰イオン-電気透析形、サプレッサ電流値：陽イオン90mA、陰イオン130mA、溶離液：陽イオン[メタンスルホン酸溶液(30mmol/L)]、陰イオン[KOHグラジェント分析（1→35mmol/L）]、ポンプ送量：陽イオン1.0mL/min、陰イオン1.5mL/min | <0.08 | 0.63 | 0.7 | <0.1 | (0.14) | 0.65 | 2.3 | (0.7) | Instrumental Neutron Activation Analysis | 短寿命核種（V,Al,Mn,Na,Ca,Cu,Ti,Mg,K,Cl,(Ni,In,I)）：照射時間30-90s 冷却時間3min,15min,6hr 測定時間300s,300s,1200s 中・長寿命核種（Br,As,Cr,La,Cd,Mo,Sm,Au,Sc,Fe,Ce,Ni,Zn,Co,Se,Ba,Sr,Rb,Ag,Sb,Cs,Eu,(K,Hf,Ta,W,Th)）：照射時間20min 冷却時間1-5day,7-15day,20-30day 測定時間3000s,10000s,25000s |  |  | 0.99 | <0.9 | 0.41 | 1.3 | <1 | <4 | <2 | 0.00011 | <0.3 | 0.0017 | <0.01 | 0.04 | 1 | <0.001 | <300000 | <20 | <0.1 | 0.27 |  | <0.003 | <0.01 | 0.02 | <0.06 | <0.7 |  | <0.02 | <0.007 | <0.07 | <0.0006 | 0.0026 | <0.02 | <0.002 | <0.5 | 0.0018 | <0.008 |  |  | <0.00009 | <0.004 | [8 empty] | <0.001 | <0.002 | <0.006 | <0.00003 |  |  |  | <0.001 | 東京都環境局委託 発生源からの微小粒子状物質等の採取及び成分分析調査委託報告書 平成21年3月 財団法人 日本環境衛生センター | 通年稼働。飲食店/7:00朝食開店9:30仕込開始11:00昼食開店22:00閉店 駐車場24時間営業 | 石英繊維製フィルタとPTFE製フィルタの採取日は異なる。湿り排ガス量（m3N/h）は、平均風速×口径で算出した。
7 | PM2.5 | 地下街 | 通路、厨房、駐車場 | 粉じん、食材等、自動車排ガス | 150000m3/h,延べ面積73253m2 | Grease filter | 2008-11-26 | 10:00 | 16:00 |  | ロウボリウムエアサンプラ/インパクタ方式 | ロウボリウムエアサンプラ/インパクタ方式 | 排気ダクト内 | 四角、7500×3200 |  |  |  | 6:00 | 6000 |  |  | 350000 |  | 1.5-7 | 29-31 | 28-29RH% | 21 | 秤量 | 大気中微小粒子状物質（PM2.5）測定方法 暫定マニュアル 改訂版（平成19年７月 環境省）：温度21.5±1.5℃､相対湿度50±5% |  |  | 230 | 150 | 330 | 290 | JISZ8808 | デシケータで冷却後、温度21.5±1.5℃､相対湿度50±5%で秤量 | 230 | 150 | 330 | 290 | Thermal/Optical Reflectance | 大気中微小粒子状物質（PM2.5）測定方法 暫定マニュアル 改訂版（平成19年７月 環境省）／炭素フラクション：OC1 120℃ He,OC2 250℃ He,OC3 450℃ He,OC4 550℃ He,EC1 550℃ 98％He+2％O2,EC2 700℃ 98％He+2％O2,EC3 800℃ 98％He+2％O2 |  |  |  |  | 3.8 | 150 | 29 | 48 | 61 | 4.5 | 11 | 14 | 0.77 | <0.001 | Ion Chromatography (IC) | 大気中微小粒子状物質（PM2.5）測定方法 暫定マニュアル 改訂版（平成19年７月 環境省）／分離カラム：DIONEX [陽イオンCS-16、陰イオンAS-17]、ガードカラム：DIONEX [陽イオンCG-16、陰イオンAG-17]、検出器：陽イオンEC検出器、陰イオンEC検出器、試料導入量：50μL、オーブン温度：40℃、サプレッサ：陽イオン-電気透析形、陰イオン-電気透析形、サプレッサ電流値：陽イオン90mA、陰イオン130mA、溶離液：陽イオン[メタンスルホン酸溶液(30mmol/L)]、陰イオン[KOHグラジェント分析（1→35mmol/L）]、ポンプ送量：陽イオン1.0mL/min、陰イオン1.5mL/min | <0.08 | 0.5 | 0.62 | <0.1 | (0.13) | 0.45 | 2.2 | (0.67) | Instrumental Neutron Activation Analysis | 短寿命核種（V,Al,Mn,Na,Ca,Cu,Ti,Mg,K,Cl,(Ni,In,I)）：照射時間30-90s 冷却時間3min,15min,6hr 測定時間300s,300s,1200s 中・長寿命核種（Br,As,Cr,La,Cd,Mo,Sm,Au,Sc,Fe,Ce,Ni,Zn,Co,Se,Ba,Sr,Rb,Ag,Sb,Cs,Eu,(K,Hf,Ta,W,Th)）：照射時間20min 冷却時間1-5day,7-15day,20-30day 測定時間3000s,10000s,25000s |  |  | 1 | <1 | 1.1 | 1.3 | <1 | <3 | <2 | <0.00008 | <0.4 | <0.002 | <0.01 | 0.036 | 0.93 | <0.001 | <300000 | <20 | <0.1 | 0.15 |  | <0.003 | <0.01 | 0.018 | <0.05 | <0.7 |  | <0.02 | <0.007 | <0.07 | <0.0006 | 0.0024 | <0.02 | <0.002 | <0.5 | 0.0013 | <0.008 |  |  | <0.00008 | <0.004 | [8 empty] | <0.001 | <0.002 | <0.005 | <0.00003 |  |  |  | <0.001 | 東京都環境局委託 発生源からの微小粒子状物質等の採取及び成分分析調査委託報告書 平成21年3月 財団法人 日本環境衛生センター | 通年稼働。飲食店/7:00朝食開店9:30仕込開始11:00昼食開店22:00閉店 駐車場24時間営業 | 石英繊維製フィルタとPTFE製フィルタの採取日は異なる。湿り排ガス量（m3N/h）は、平均風速×口径で算出した。
8 | TSP | 廃棄物焼却炉 | ストーカ炉 | 可燃ごみ | 300t/day | Bag Filter→洗煙→脱硝 | 2008-12-03 | 10:05 | 16:05 | 100%一定負荷 | JISZ8808 1型 | JISZ8808 1型 | 煙道 | 丸、φ1950 | 1、中心 | φ8 | 20.1 | 6:00 | 7191 | 16 |  | 83000 | 69000 | 13.4 | 200 | 17.3 | 8.8 | 秤量 | 大気中微小粒子状物質（PM2.5）測定方法 暫定マニュアル 改訂版（平成19年７月 環境省）：温度21.5±1.5℃､相対湿度50±5% |  |  | 66 | 36 | 100 | 130 | JISZ8808 | デシケータで冷却後、温度21.5±1.5℃､相対湿度50±5%で秤量 | 68 | 42 | 100 | 130 | Thermal/Optical Reflectance | 大気中微小粒子状物質（PM2.5）測定方法 暫定マニュアル 改訂版（平成19年７月 環境省）／炭素フラクション：OC1 120℃ He,OC2 250℃ He,OC3 450℃ He,OC4 550℃ He,EC1 550℃ 98％He+2％O2,EC2 700℃ 98％He+2％O2,EC3 800℃ 98％He+2％O2 |  |  |  |  | 0.08 | 1.8 | <0.0009 | 0.7 | 0.67 | 0.26 | 0.13 | 0.21 | <0.0004 | <0.001 | Ion Chromatography (IC) | 大気中微小粒子状物質（PM2.5）測定方法 暫定マニュアル 改訂版（平成19年７月 環境省）／分離カラム：DIONEX [陽イオンCS-16、陰イオンAS-17]、ガードカラム：DIONEX [陽イオンCG-16、陰イオンAG-17]、検出器：陽イオンEC検出器、陰イオンEC検出器、試料導入量：50μL、オーブン温度：40℃、サプレッサ：陽イオン-電気透析形、陰イオン-電気透析形、サプレッサ電流値：陽イオン90mA、陰イオン130mA、溶離液：陽イオン[メタンスルホン酸溶液(30mmol/L)]、陰イオン[KOHグラジェント分析（1→35mmol/L）]、ポンプ送量：陽イオン1.0mL/min、陰イオン1.5mL/min | <0.09 | 27 | (0.098) | <0.06 | <0.3 | 14 | 0.24 | 34 | Instrumental Neutron Activation Analysis | 短寿命核種（V,Al,Mn,Na,Ca,Cu,Ti,Mg,K,Cl,(Ni,In,I)）：照射時間30-90s 冷却時間3min,15min,6hr 測定時間300s,300s,1200s 中・長寿命核種（Br,As,Cr,La,Cd,Mo,Sm,Au,Sc,Fe,Ce,Ni,Zn,Co,Se,Ba,Sr,Rb,Ag,Sb,Cs,Eu,(K,Hf,Ta,W,Th)）：照射時間20min 冷却時間1-5day,7-15day,20-30day 測定時間3000s,10000s,25000s |  |  | 21 | <2 | 2.8 | 12 | <6 | <10 | <4 | 0.00013 | <0.8 | 0.013 | 0.16 | 0.023 | 1.6 | <0.001 | <300000 | <50 | <0.3 | 0.21 |  | <0.007 | <0.01 | 0.087 | <0.06 | <0.7 |  | <0.04 | <0.006 | <0.1 | <0.001 | <0.001 | <0.06 | <0.002 | <0.6 | <0.001 | <0.008 |  |  | <0.0002 | <0.004 | [8 empty] | <0.001 | <0.002 | <0.01 | 0.00026 |  |  |  | <0.001 | 東京都環境局委託 発生源からの微小粒子状物質等の採取及び成分分析調査委託報告書 平成21年3月 財団法人 日本環境衛生センター | 通年24時間稼働、季節変動・時間変動少ない。 | 石英繊維製フィルタとPTFE製フィルタの採取日は異なる。
9 | SPM | 廃棄物焼却炉 | ストーカ炉 | 可燃ごみ | 300t/day | Bag Filter→洗煙→脱硝 | 2008-12-03 | 10:05 | 16:05 | 100%一定負荷 | JISK0302 カスケードインパクター | JISK0302 カスケードインパクター | 煙道 | 丸、φ1950 | 1、中心 | φ8 | 20.1 | 6:00 | 7245 | 17 |  | 83000 | 69000 | 13.4 | 200 | 17.3 | 8.8 | 秤量 | 大気中微小粒子状物質（PM2.5）測定方法 暫定マニュアル 改訂版（平成19年７月 環境省）：温度21.5±1.5℃､相対湿度50±5% |  |  | 46 | 8.7 | 79 | 580 | JISZ8808 | デシケータで冷却後、温度21.5±1.5℃､相対湿度50±5%で秤量 | 55 | 13 | 77 | 490 | Thermal/Optical Reflectance | 大気中微小粒子状物質（PM2.5）測定方法 暫定マニュアル 改訂版（平成19年７月 環境省）／炭素フラクション：OC1 120℃ He,OC2 250℃ He,OC3 450℃ He,OC4 550℃ He,EC1 550℃ 98％He+2％O2,EC2 700℃ 98％He+2％O2,EC3 800℃ 98％He+2％O2 |  |  |  |  | <0.002 | 3.3 | 0.027 | 1.2 | 1.3 | 0.56 | 0.26 | 0.26 | <0.0004 | <0.001 | Ion Chromatography (IC) | 大気中微小粒子状物質（PM2.5）測定方法 暫定マニュアル 改訂版（平成19年７月 環境省）／分離カラム：DIONEX [陽イオンCS-16、陰イオンAS-17]、ガードカラム：DIONEX [陽イオンCG-16、陰イオンAG-17]、検出器：陽イオンEC検出器、陰イオンEC検出器、試料導入量：50μL、オーブン温度：40℃、サプレッサ：陽イオン-電気透析形、陰イオン-電気透析形、サプレッサ電流値：陽イオン90mA、陰イオン130mA、溶離液：陽イオン[メタンスルホン酸溶液(30mmol/L)]、陰イオン[KOHグラジェント分析（1→35mmol/L）]、ポンプ送量：陽イオン1.0mL/min、陰イオン1.5mL/min | <0.1 | 27 | (0.074) | <0.05 | (0.17) | 18 | 0.24 | 30 | Instrumental Neutron Activation Analysis | 短寿命核種（V,Al,Mn,Na,Ca,Cu,Ti,Mg,K,Cl,(Ni,In,I)）：照射時間30-90s 冷却時間3min,15min,6hr 測定時間300s,300s,1200s 中・長寿命核種（Br,As,Cr,La,Cd,Mo,Sm,Au,Sc,Fe,Ce,Ni,Zn,Co,Se,Ba,Sr,Rb,Ag,Sb,Cs,Eu,(K,Hf,Ta,W,Th)）：照射時間20min 冷却時間1-5day,7-15day,20-30day 測定時間3000s,10000s,25000s |  |  | 13 | <2 | 0.8 | 10 | <6 | <10 | 7.1 | 0.00019 | <0.8 | 0.019 | 2.2 | 0.39 | 5 | 0.014 | <300000 | <50 | 0.61 | 0.41 |  | <0.006 | <0.02 | 0.057 | <0.08 | <0.8 |  | <0.06 | <0.007 | <0.1 | <0.002 | 0.0011 | <0.06 | <0.002 | <0.5 | <0.001 | <0.01 |  |  | <0.0002 | <0.004 | [8 empty] | <0.001 | <0.002 | <0.01 | 5.5e-05 |  |  |  | <0.002 | 東京都環境局委託 発生源からの微小粒子状物質等の採取及び成分分析調査委託報告書 平成21年3月 財団法人 日本環境衛生センター | 通年24時間稼働、季節変動・時間変動少ない。 | 石英繊維製フィルタとPTFE製フィルタの採取日は異なる。
10 | PM2.5 | 廃棄物焼却炉 | ストーカ炉 | 可燃ごみ | 300t/day | Bag Filter→洗煙→脱硝 | 2008-12-03 | 10:05 | 16:05 | 100%一定負荷 | JISK0302 カスケードインパクター | JISK0302 カスケードインパクター | 煙道 | 丸、φ1950 | 1、中心 | φ8 | 20.1 | 6:00 | 7253 | 17 |  | 83000 | 69000 | 13.4 | 200 | 17.3 | 8.8 | 秤量 | 大気中微小粒子状物質（PM2.5）測定方法 暫定マニュアル 改訂版（平成19年７月 環境省）：温度21.5±1.5℃､相対湿度50±5% |  |  | 13 | -120 | 120 | 93 | JISZ8808 | デシケータで冷却後、温度21.5±1.5℃､相対湿度50±5%で秤量 | 22 | -110 | 120 | 100 | Thermal/Optical Reflectance | 大気中微小粒子状物質（PM2.5）測定方法 暫定マニュアル 改訂版（平成19年７月 環境省）／炭素フラクション：OC1 120℃ He,OC2 250℃ He,OC3 450℃ He,OC4 550℃ He,EC1 550℃ 98％He+2％O2,EC2 700℃ 98％He+2％O2,EC3 800℃ 98％He+2％O2 |  |  |  |  | <0.002 | 2.1 | <0.0009 | 1.3 | 0.48 | 0.3 | 0.067 | 0.067 | <0.0004 | <0.001 | Ion Chromatography (IC) | 大気中微小粒子状物質（PM2.5）測定方法 暫定マニュアル 改訂版（平成19年７月 環境省）／分離カラム：DIONEX [陽イオンCS-16、陰イオンAS-17]、ガードカラム：DIONEX [陽イオンCG-16、陰イオンAG-17]、検出器：陽イオンEC検出器、陰イオンEC検出器、試料導入量：50μL、オーブン温度：40℃、サプレッサ：陽イオン-電気透析形、陰イオン-電気透析形、サプレッサ電流値：陽イオン90mA、陰イオン130mA、溶離液：陽イオン[メタンスルホン酸溶液(30mmol/L)]、陰イオン[KOHグラジェント分析（1→35mmol/L）]、ポンプ送量：陽イオン1.0mL/min、陰イオン1.5mL/min | <0.1 | 24 | (0.063) | <0.05 | <0.2 | 14 | 0.21 | 27 | Instrumental Neutron Activation Analysis | 短寿命核種（V,Al,Mn,Na,Ca,Cu,Ti,Mg,K,Cl,(Ni,In,I)）：照射時間30-90s 冷却時間3min,15min,6hr 測定時間300s,300s,1200s 中・長寿命核種（Br,As,Cr,La,Cd,Mo,Sm,Au,Sc,Fe,Ce,Ni,Zn,Co,Se,Ba,Sr,Rb,Ag,Sb,Cs,Eu,(K,Hf,Ta,W,Th)）：照射時間20min 冷却時間1-5day,7-15day,20-30day 測定時間3000s,10000s,25000s |  |  | 6 | <2 | 0.95 | 4.1 | <5 | <9 | <3 | <0.0001 | <0.9 | 0.036 | 6.6 | 0.8 | 24 | 0.061 | <300000 | <40 | 0.83 | 0.34 |  | <0.005 | <0.02 | 0.032 | <0.1 | <0.8 |  | 0.078 | <0.008 | <0.1 | <0.002 | <0.001 | <0.07 | <0.002 | <0.5 | <0.001 | <0.02 |  |  | <0.0002 | <0.003 | [8 empty] | <0.001 | <0.002 | <0.009 | <0.00005 |  |  |  | <0.002 | 東京都環境局委託 発生源からの微小粒子状物質等の採取及び成分分析調査委託報告書 平成21年3月 財団法人 日本環境衛生センター | 通年24時間稼働、季節変動・時間変動少ない。 | フィルタ破損の可能性あり。石英繊維製フィルタとPTFE製フィルタの採取日は異なる。
11 | 凝縮性ダスト＋PM2.5 | 廃棄物焼却炉 | ストーカ炉 | 可燃ごみ | 300t/day | Bag Filter→洗煙→脱硝 | 2008-12-03 | 10:05 | 16:05 | 100%一定負荷 | 空気希釈法（Dekati社製FPS-4000） | 空気希釈法（Dekati社製FPS-4000） | 煙道 | 丸、φ1950 | 1、中心 |  | 5.2 | 6:00 | 27183 | 8 |  | 83000 | 69000 | 13.4 | 200 | 17.3 | 8.8 | 秤量 | 大気中微小粒子状物質（PM2.5）測定方法 暫定マニュアル 改訂版（平成19年７月 環境省）：温度21.5±1.5℃､相対湿度50±5% |  |  | 190 | 120 | 140 | 68 | JISZ8808 | デシケータで冷却後、温度21.5±1.5℃､相対湿度50±5%で秤量 | 190 | 120 | 140 | 68 | Thermal/Optical Reflectance | 大気中微小粒子状物質（PM2.5）測定方法 暫定マニュアル 改訂版（平成19年７月 環境省）／炭素フラクション：OC1 120℃ He,OC2 250℃ He,OC3 450℃ He,OC4 550℃ He,EC1 550℃ 98％He+2％O2,EC2 700℃ 98％He+2％O2,EC3 800℃ 98％He+2％O2 |  |  |  |  | 0.91 | 130 | 38 | 80 | 11 | 1.6 | 0 | 0.92 | <0.002 | <0.007 | Ion Chromatography (IC) | 大気中微小粒子状物質（PM2.5）測定方法 暫定マニュアル 改訂版（平成19年７月 環境省）／分離カラム：DIONEX [陽イオンCS-16、陰イオンAS-17]、ガードカラム：DIONEX [陽イオンCG-16、陰イオンAG-17]、検出器：陽イオンEC検出器、陰イオンEC検出器、試料導入量：50μL、オーブン温度：40℃、サプレッサ：陽イオン-電気透析形、陰イオン-電気透析形、サプレッサ電流値：陽イオン90mA、陰イオン130mA、溶離液：陽イオン[メタンスルホン酸溶液(30mmol/L)]、陰イオン[KOHグラジェント分析（1→35mmol/L）]、ポンプ送量：陽イオン1.0mL/min、陰イオン1.5mL/min | 1.5 | 16 | (0.6) | (2.6) | (8.7) | 12 | 6.5 | 20 | Instrumental Neutron Activation Analysis | 短寿命核種（V,Al,Mn,Na,Ca,Cu,Ti,Mg,K,Cl,(Ni,In,I)）：照射時間30-90s 冷却時間3min,15min,6hr 測定時間300s,300s,1200s 中・長寿命核種（Br,As,Cr,La,Cd,Mo,Sm,Au,Sc,Fe,Ce,Ni,Zn,Co,Se,Ba,Sr,Rb,Ag,Sb,Cs,Eu,(K,Hf,Ta,W,Th)）：照射時間20min 冷却時間1-5day,7-15day,20-30day 測定時間3000s,10000s,25000s |  |  | 10 | <20 | <0.4 | 11 | <50 | <900 | <60 | 0.028 | <7 | <0.02 | 2.6 | <0.08 | 18 | <0.02 | <4000000 | <300 | <3 | 26 |  | <0.1 | <0.2 | <0.09 | <0.9 | 14 |  | <0.5 | <0.1 | <1 | <0.01 | 0.016 | <0.4 | <0.03 | 30 | <0.01 | <0.1 |  |  | <0.002 | <0.05 | [8 empty] | 0.022 | <0.02 | <0.3 | <0.0005 |  |  |  | 0.035 | 東京都環境局委託 発生源からの微小粒子状物質等の採取及び成分分析調査委託報告書 平成21年3月 財団法人 日本環境衛生センター | 通年24時間稼働、季節変動・時間変動少ない。 | 石英繊維製フィルタとPTFE製フィルタの採取日は異なる。
12 | TSP | 廃棄物焼却炉 | 流動床炉 | 可燃ごみ | 200t/day | Bag Filter→洗煙→脱硝 | 2008-12-10 | 10:10 | 16:10 | 100%一定負荷 | JISZ8808 1型 | JISZ8808 1型 | 煙道 | 丸、φ1700 | 1、中心 | φ8 | 17.9 | 6:00 | 6526 | 14 |  | 54000 | 46000 | 11.2 | 189 | 15 | 11.5 | 秤量 | 大気中微小粒子状物質（PM2.5）測定方法 暫定マニュアル 改訂版（平成19年７月 環境省）：温度21.5±1.5℃､相対湿度50±5% |  |  | 120 | 44 | 88 | 160 | JISZ8808 | デシケータで冷却後、温度21.5±1.5℃､相対湿度50±5%で秤量 | 130 | 49 | 99 | 180 | Thermal/Optical Reflectance | 大気中微小粒子状物質（PM2.5）測定方法 暫定マニュアル 改訂版（平成19年７月 環境省）／炭素フラクション：OC1 120℃ He,OC2 250℃ He,OC3 450℃ He,OC4 550℃ He,EC1 550℃ 98％He+2％O2,EC2 700℃ 98％He+2％O2,EC3 800℃ 98％He+2％O2 |  |  |  |  | <0.005 | 1.9 | 0.0047 | 0.73 | 0.66 | 0.36 | 0.1 | 0.1 | <0.0004 | <0.001 | Ion Chromatography (IC) | 大気中微小粒子状物質（PM2.5）測定方法 暫定マニュアル 改訂版（平成19年７月 環境省）／分離カラム：DIONEX [陽イオンCS-16、陰イオンAS-17]、ガードカラム：DIONEX [陽イオンCG-16、陰イオンAG-17]、検出器：陽イオンEC検出器、陰イオンEC検出器、試料導入量：50μL、オーブン温度：40℃、サプレッサ：陽イオン-電気透析形、陰イオン-電気透析形、サプレッサ電流値：陽イオン90mA、陰イオン130mA、溶離液：陽イオン[メタンスルホン酸溶液(30mmol/L)]、陰イオン[KOHグラジェント分析（1→35mmol/L）]、ポンプ送量：陽イオン1.0mL/min、陰イオン1.5mL/min | <0.1 | 26 | (0.15) | (0.075) | (0.39) | 21 | 0.12 | 25 | Instrumental Neutron Activation Analysis | 短寿命核種（V,Al,Mn,Na,Ca,Cu,Ti,Mg,K,Cl,(Ni,In,I)）：照射時間30-90s 冷却時間3min,15min,6hr 測定時間300s,300s,1200s 中・長寿命核種（Br,As,Cr,La,Cd,Mo,Sm,Au,Sc,Fe,Ce,Ni,Zn,Co,Se,Ba,Sr,Rb,Ag,Sb,Cs,Eu,(K,Hf,Ta,W,Th)）：照射時間20min 冷却時間1-5day,7-15day,20-30day 測定時間3000s,10000s,25000s |  |  | 18 | <3 | 3.1 | 16 | <6 | <10 | <5 | 0.00014 | <0.9 | 0.02 | 0.1 | 0.047 | 3.1 | 0.0031 | <300000 | <60 | <0.4 | 0.18 |  | <0.007 | <0.01 | 0.12 | <0.06 | <0.8 |  | <0.05 | <0.007 | <0.2 | <0.002 | <0.001 | <0.07 | <0.002 | <0.7 | <0.001 | <0.008 |  |  | <0.0002 | <0.004 | [8 empty] | <0.001 | <0.002 | <0.01 | 0.0012 |  |  |  | <0.001 | 東京都環境局委託 発生源からの微小粒子状物質等の採取及び成分分析調査委託報告書 平成21年3月 財団法人 日本環境衛生センター | 通年24時間稼働、季節変動・時間変動少ない。 | 石英繊維製フィルタとPTFE製フィルタの採取日は異なる。
13 | SPM | 廃棄物焼却炉 | 流動床炉 | 可燃ごみ | 200t/day | Bag Filter→洗煙→脱硝 | 2008-12-10 | 10:10 | 16:10 | 100%一定負荷 | JISK0302 カスケードインパクター | JISK0302 カスケードインパクター | 煙道 | 丸、φ1700 | 1、中心 | φ8 | 17.9 | 6:00 | 6432 | 15.5 |  | 54000 | 46000 | 11.2 | 189 | 15 | 11.5 | 秤量 | 大気中微小粒子状物質（PM2.5）測定方法 暫定マニュアル 改訂版（平成19年７月 環境省）：温度21.5±1.5℃､相対湿度50±5% |  |  | -27 | 410 | 79 | 69 | JISZ8808 | デシケータで冷却後、温度21.5±1.5℃､相対湿度50±5%で秤量 | -35 | 330 | 75 | 72 | Thermal/Optical Reflectance | 大気中微小粒子状物質（PM2.5）測定方法 暫定マニュアル 改訂版（平成19年７月 環境省）／炭素フラクション：OC1 120℃ He,OC2 250℃ He,OC3 450℃ He,OC4 550℃ He,EC1 550℃ 98％He+2％O2,EC2 700℃ 98％He+2％O2,EC3 800℃ 98％He+2％O2 |  |  |  |  | 0.32 | 3.9 | 0.15 | 0.97 | 1.9 | 0.83 | 0 | 0.32 | <0.0005 | <0.001 | Ion Chromatography (IC) | 大気中微小粒子状物質（PM2.5）測定方法 暫定マニュアル 改訂版（平成19年７月 環境省）／分離カラム：DIONEX [陽イオンCS-16、陰イオンAS-17]、ガードカラム：DIONEX [陽イオンCG-16、陰イオンAG-17]、検出器：陽イオンEC検出器、陰イオンEC検出器、試料導入量：50μL、オーブン温度：40℃、サプレッサ：陽イオン-電気透析形、陰イオン-電気透析形、サプレッサ電流値：陽イオン90mA、陰イオン130mA、溶離液：陽イオン[メタンスルホン酸溶液(30mmol/L)]、陰イオン[KOHグラジェント分析（1→35mmol/L）]、ポンプ送量：陽イオン1.0mL/min、陰イオン1.5mL/min | <0.1 | 27 | 0.15 | (0.12) | (0.53) | 28 | 0.17 | 13 | Instrumental Neutron Activation Analysis | 短寿命核種（V,Al,Mn,Na,Ca,Cu,Ti,Mg,K,Cl,(Ni,In,I)）：照射時間30-90s 冷却時間3min,15min,6hr 測定時間300s,300s,1200s 中・長寿命核種（Br,As,Cr,La,Cd,Mo,Sm,Au,Sc,Fe,Ce,Ni,Zn,Co,Se,Ba,Sr,Rb,Ag,Sb,Cs,Eu,(K,Hf,Ta,W,Th)）：照射時間20min 冷却時間1-5day,7-15day,20-30day 測定時間3000s,10000s,25000s |  |  | 18 | <2 | 1.1 | 21 | <7 | <20 | <5 | 0.00021 | <0.8 | 0.009 | 0.34 | 0.045 | 2.4 | 0.0045 | <300000 | <60 | <0.3 | 0.23 |  | <0.008 | <0.01 | 0.12 | <0.07 | <0.8 |  | <0.05 | <0.007 | <0.2 | <0.002 | <0.001 | <0.07 | <0.002 | <0.6 | <0.001 | <0.009 |  |  | <0.0002 | <0.004 | [8 empty] | <0.001 | <0.002 | <0.01 | 8.8e-05 |  |  |  | <0.002 | 東京都環境局委託 発生源からの微小粒子状物質等の採取及び成分分析調査委託報告書 平成21年3月 財団法人 日本環境衛生センター | 通年24時間稼働、季節変動・時間変動少ない。 | フィルタ破損の可能性あり。石英繊維製フィルタとPTFE製フィルタの採取日は異なる。
14 | PM2.5 | 廃棄物焼却炉 | 流動床炉 | 可燃ごみ | 200t/day | Bag Filter→洗煙→脱硝 | 2008-12-10 | 10:10 | 16:10 | 100%一定負荷 | JISK0302 カスケードインパクター | JISK0302 カスケードインパクター | 煙道 | 丸、φ1700 | 1、中心 | φ8 | 17.9 | 6:00 | 6481 | 15 |  | 54000 | 46000 | 11.2 | 189 | 15 | 11.5 | 秤量 | 大気中微小粒子状物質（PM2.5）測定方法 暫定マニュアル 改訂版（平成19年７月 環境省）：温度21.5±1.5℃､相対湿度50±5% |  |  | 50 | -160 | 94 | 62 | JISZ8808 | デシケータで冷却後、温度21.5±1.5℃､相対湿度50±5%で秤量 | 50 | -150 | 94 | 42 | Thermal/Optical Reflectance | 大気中微小粒子状物質（PM2.5）測定方法 暫定マニュアル 改訂版（平成19年７月 環境省）／炭素フラクション：OC1 120℃ He,OC2 250℃ He,OC3 450℃ He,OC4 550℃ He,EC1 550℃ 98％He+2％O2,EC2 700℃ 98％He+2％O2,EC3 800℃ 98％He+2％O2 |  |  |  |  | 0.061 | 2.9 | <0.001 | 1.4 | 1.2 | 0.25 | 0 | 0.061 | <0.0004 | <0.001 | Ion Chromatography (IC) | 大気中微小粒子状物質（PM2.5）測定方法 暫定マニュアル 改訂版（平成19年７月 環境省）／分離カラム：DIONEX [陽イオンCS-16、陰イオンAS-17]、ガードカラム：DIONEX [陽イオンCG-16、陰イオンAG-17]、検出器：陽イオンEC検出器、陰イオンEC検出器、試料導入量：50μL、オーブン温度：40℃、サプレッサ：陽イオン-電気透析形、陰イオン-電気透析形、サプレッサ電流値：陽イオン90mA、陰イオン130mA、溶離液：陽イオン[メタンスルホン酸溶液(30mmol/L)]、陰イオン[KOHグラジェント分析（1→35mmol/L）]、ポンプ送量：陽イオン1.0mL/min、陰イオン1.5mL/min | <0.1 | 28 | 0.13 | <0.05 | (0.2) | 26 | 0.18 | 18 | Instrumental Neutron Activation Analysis | 短寿命核種（V,Al,Mn,Na,Ca,Cu,Ti,Mg,K,Cl,(Ni,In,I)）：照射時間30-90s 冷却時間3min,15min,6hr 測定時間300s,300s,1200s 中・長寿命核種（Br,As,Cr,La,Cd,Mo,Sm,Au,Sc,Fe,Ce,Ni,Zn,Co,Se,Ba,Sr,Rb,Ag,Sb,Cs,Eu,(K,Hf,Ta,W,Th)）：照射時間20min 冷却時間1-5day,7-15day,20-30day 測定時間3000s,10000s,25000s |  |  | 19 | <3 | 0.8 | 21 | <8 | <20 | <6 | 0.00021 | <0.9 | 0.03 | 5.7 | 0.45 | 23 | 0.049 | <300000 | <60 | <0.4 | 0.3 |  | <0.008 | <0.02 | 0.12 | <0.1 | <0.9 |  | <0.08 | <0.009 | <0.2 | <0.002 | 0.0027 | <0.08 | <0.003 | <0.7 | <0.001 | <0.02 |  |  | <0.0003 | <0.004 | [8 empty] | <0.001 | <0.002 | <0.01 | <0.00007 |  |  |  | <0.002 | 東京都環境局委託 発生源からの微小粒子状物質等の採取及び成分分析調査委託報告書 平成21年3月 財団法人 日本環境衛生センター | 通年24時間稼働、季節変動・時間変動少ない。 | フィルタ破損の可能性あり。石英繊維製フィルタとPTFE製フィルタの採取日は異なる。
15 | 凝縮性ダスト＋PM2.5 | 廃棄物焼却炉 | 流動床炉 | 可燃ごみ | 200t/day | Bag Filter→洗煙→脱硝 | 2008-12-10 | 10:10 | 16:10 | 100%一定負荷 | 空気希釈法（Dekati社製FPS-4000） | 空気希釈法（Dekati社製FPS-4000） | 煙道 | 丸、φ1700 | 1、中心 |  | 4.7 | 6:00 | 30212.4 | 21 |  | 54000 | 46000 | 11.2 | 189 | 15 | 11.5 | 秤量 | 大気中微小粒子状物質（PM2.5）測定方法 暫定マニュアル 改訂版（平成19年７月 環境省）：温度21.5±1.5℃､相対湿度50±5% |  |  | 240 | 470 | 440 | 380 | JISZ8808 | デシケータで冷却後、温度21.5±1.5℃､相対湿度50±5%で秤量 | 240 | 470 | 440 | 380 | Thermal/Optical Reflectance | 大気中微小粒子状物質（PM2.5）測定方法 暫定マニュアル 改訂版（平成19年７月 環境省）／炭素フラクション：OC1 120℃ He,OC2 250℃ He,OC3 450℃ He,OC4 550℃ He,EC1 550℃ 98％He+2％O2,EC2 700℃ 98％He+2％O2,EC3 800℃ 98％He+2％O2 |  |  |  |  | <0.008 | 100 | 33 | 63 | 5.5 | 1.7 | 0 | <0.005 | <0.003 | <0.008 | Ion Chromatography (IC) | 大気中微小粒子状物質（PM2.5）測定方法 暫定マニュアル 改訂版（平成19年７月 環境省）／分離カラム：DIONEX [陽イオンCS-16、陰イオンAS-17]、ガードカラム：DIONEX [陽イオンCG-16、陰イオンAG-17]、検出器：陽イオンEC検出器、陰イオンEC検出器、試料導入量：50μL、オーブン温度：40℃、サプレッサ：陽イオン-電気透析形、陰イオン-電気透析形、サプレッサ電流値：陽イオン90mA、陰イオン130mA、溶離液：陽イオン[メタンスルホン酸溶液(30mmol/L)]、陰イオン[KOHグラジェント分析（1→35mmol/L）]、ポンプ送量：陽イオン1.0mL/min、陰イオン1.5mL/min | 1 | 15 | (0.56) | (4.4) | (14) | 29 | 7.2 | 10 | Instrumental Neutron Activation Analysis | 短寿命核種（V,Al,Mn,Na,Ca,Cu,Ti,Mg,K,Cl,(Ni,In,I)）：照射時間30-90s 冷却時間3min,15min,6hr 測定時間300s,300s,1200s 中・長寿命核種（Br,As,Cr,La,Cd,Mo,Sm,Au,Sc,Fe,Ce,Ni,Zn,Co,Se,Ba,Sr,Rb,Ag,Sb,Cs,Eu,(K,Hf,Ta,W,Th)）：照射時間20min 冷却時間1-5day,7-15day,20-30day 測定時間3000s,10000s,25000s |  |  | 19 | <20 | 4 | 21 | <60 | <700 | <50 | 0.0063 | <6 | 0.036 | 2 | 0.12 | 16 | <0.01 | <4000000 | <400 | <2 | 6.3 |  | <0.09 | <0.2 | 0.14 | <1 | <9 |  | <0.4 | <0.09 | <1 | <0.01 | 0.011 | <0.5 | <0.02 | 11 | <0.009 | <0.1 |  |  | 0.0039 | <0.04 | [8 empty] | <0.01 | <0.02 | <0.2 | <0.0004 |  |  |  | <0.02 | 東京都環境局委託 発生源からの微小粒子状物質等の採取及び成分分析調査委託報告書 平成21年3月 財団法人 日本環境衛生センター | 通年24時間稼働、季節変動・時間変動少ない。 | 石英繊維製フィルタとPTFE製フィルタの採取日は異なる。
16 | TSP | 廃棄物焼却炉 | 流動床炉 | 下水汚泥、都市ガス | 200t/day | セラミックフィルタ→洗煙 | 2008-12-17 | 10:30 | 16:00 | 45%一定負荷 | JISZ8808 1型 | JISZ8808 1型 | 煙道 | 丸、φ1400 | 1、中心 | φ6 | 16.6 | 5:30 | 5426 | 14 |  | 44000 | 43000 | 13 | 175 | 1.5 | 16.5 | 秤量 | 大気中微小粒子状物質（PM2.5）測定方法 暫定マニュアル 改訂版（平成19年７月 環境省）：温度21.5±1.5℃､相対湿度50±5% |  |  | 55 | 50 | 46 | 140 | JISZ8808 | デシケータで冷却後、温度21.5±1.5℃､相対湿度50±5%で秤量 | 53 | 56 | 47 | 130 | Thermal/Optical Reflectance | 大気中微小粒子状物質（PM2.5）測定方法 暫定マニュアル 改訂版（平成19年７月 環境省）／炭素フラクション：OC1 120℃ He,OC2 250℃ He,OC3 450℃ He,OC4 550℃ He,EC1 550℃ 98％He+2％O2,EC2 700℃ 98％He+2％O2,EC3 800℃ 98％He+2％O2 |  |  |  |  | 2 | 5.3 | 0 | 1.1 | 2.2 | 1.2 | 0.75 | 2.1 | 0.67 | 0 | Ion Chromatography (IC) | 大気中微小粒子状物質（PM2.5）測定方法 暫定マニュアル 改訂版（平成19年７月 環境省）／分離カラム：DIONEX [陽イオンCS-16、陰イオンAS-17]、ガードカラム：DIONEX [陽イオンCG-16、陰イオンAG-17]、検出器：陽イオンEC検出器、陰イオンEC検出器、試料導入量：50μL、オーブン温度：40℃、サプレッサ：陽イオン-電気透析形、陰イオン-電気透析形、サプレッサ電流値：陽イオン90mA、陰イオン130mA、溶離液：陽イオン[メタンスルホン酸溶液(30mmol/L)]、陰イオン[KOHグラジェント分析（1→35mmol/L）]、ポンプ送量：陽イオン1.0mL/min、陰イオン1.5mL/min | 0.57 | 4.1 | 0.79 | 0.63 | 4.7 | 0.28 | (0.29) | 24 | Instrumental Neutron Activation Analysis | 短寿命核種（V,Al,Mn,Na,Ca,Cu,Ti,Mg,K,Cl,(Ni,In,I)）：照射時間30-90s 冷却時間3min,15min,6hr 測定時間300s,300s,1200s 中・長寿命核種（Br,As,Cr,La,Cd,Mo,Sm,Au,Sc,Fe,Ce,Ni,Zn,Co,Se,Ba,Sr,Rb,Ag,Sb,Cs,Eu,(K,Hf,Ta,W,Th)）：照射時間20min 冷却時間1-5day,7-15day,20-30day 測定時間3000s,10000s,25000s |  |  | 1.1 | 0.76 | 2.5 | <0.1 | <2 | 1 | 4.5 | <0.00009 | <0.2 | 0.002 | 0.047 | 0.023 | <1 | <0.002 | <400000 | <20 | <0.09 | 0.13 |  | <0.002 | <0.01 | 0.0081 | <0.09 | <0.8 |  | <0.03 | <0.008 | <0.08 | <0.0004 | 0.0018 | <0.01 | <0.002 | <0.3 | <0.0009 | <0.01 |  |  | <0.0001 | <0.006 | [8 empty] | <0.001 | <0.003 | <0.004 | <0.00003 |  |  |  | <0.002 | 東京都環境局委託 発生源からの微小粒子状物質等の採取及び成分分析調査委託報告書 平成21年3月 財団法人 日本環境衛生センター | 通年24時間稼働、季節変動・時間変動少ない。 | 石英繊維製フィルタとPTFE製フィルタの採取日は異なる。
17 | SPM | 廃棄物焼却炉 | 流動床炉 | 下水汚泥、都市ガス | 200t/day | セラミックフィルタ→洗煙 | 2008-12-17 | 10:30 | 16:00 | 45%一定負荷 | JISK0302 カスケードインパクター | JISK0302 カスケードインパクター | 煙道 | 丸、φ1400 | 1、中心 | φ6 | 16.6 | 5:30 | 5614 | 17 |  | 44000 | 43000 | 13 | 175 | 1.5 | 16.5 | 秤量 | 大気中微小粒子状物質（PM2.5）測定方法 暫定マニュアル 改訂版（平成19年７月 環境省）：温度21.5±1.5℃､相対湿度50±5% |  |  | -1000 | -460 | 28 | 130 | JISZ8808 | デシケータで冷却後、温度21.5±1.5℃､相対湿度50±5%で秤量 | -1000 | -700 | 18 | 130 | Thermal/Optical Reflectance | 大気中微小粒子状物質（PM2.5）測定方法 暫定マニュアル 改訂版（平成19年７月 環境省）／炭素フラクション：OC1 120℃ He,OC2 250℃ He,OC3 450℃ He,OC4 550℃ He,EC1 550℃ 98％He+2％O2,EC2 700℃ 98％He+2％O2,EC3 800℃ 98％He+2％O2 |  |  |  |  | 1.1 | 5.4 | 0 | 1.6 | 2.7 | 0.4 | 0.72 | 1.3 | 0.47 | <0.003 | Ion Chromatography (IC) | 大気中微小粒子状物質（PM2.5）測定方法 暫定マニュアル 改訂版（平成19年７月 環境省）／分離カラム：DIONEX [陽イオンCS-16、陰イオンAS-17]、ガードカラム：DIONEX [陽イオンCG-16、陰イオンAG-17]、検出器：陽イオンEC検出器、陰イオンEC検出器、試料導入量：50μL、オーブン温度：40℃、サプレッサ：陽イオン-電気透析形、陰イオン-電気透析形、サプレッサ電流値：陽イオン90mA、陰イオン130mA、溶離液：陽イオン[メタンスルホン酸溶液(30mmol/L)]、陰イオン[KOHグラジェント分析（1→35mmol/L）]、ポンプ送量：陽イオン1.0mL/min、陰イオン1.5mL/min | <0.04 | 5.4 | 1.5 | 0.66 | 5.8 | 3.3 | 1.8 | 23 | Instrumental Neutron Activation Analysis | 短寿命核種（V,Al,Mn,Na,Ca,Cu,Ti,Mg,K,Cl,(Ni,In,I)）：照射時間30-90s 冷却時間3min,15min,6hr 測定時間300s,300s,1200s 中・長寿命核種（Br,As,Cr,La,Cd,Mo,Sm,Au,Sc,Fe,Ce,Ni,Zn,Co,Se,Ba,Sr,Rb,Ag,Sb,Cs,Eu,(K,Hf,Ta,W,Th)）：照射時間20min 冷却時間1-5day,7-15day,20-30day 測定時間3000s,10000s,25000s |  |  | 0.68 | 0.79 | 0.29 | <0.1 | <3 | <1 | 4.5 | <0.0001 | <0.1 | 0.0014 | 0.22 | 0.026 | <1 | 0.0026 | <400000 | <10 | <0.1 | 0.45 |  | <0.002 | <0.02 | <0.004 | <0.09 | <0.8 |  | <0.04 | <0.008 | <0.1 | <0.0004 | 0.0017 | <0.01 | <0.002 | <0.5 | <0.001 | <0.01 |  |  | <0.0001 | <0.005 | [8 empty] | <0.001 | <0.003 | <0.004 | <0.00004 |  |  |  | <0.002 | 東京都環境局委託 発生源からの微小粒子状物質等の採取及び成分分析調査委託報告書 平成21年3月 財団法人 日本環境衛生センター | 通年24時間稼働、季節変動・時間変動少ない。 | フィルタ破損の可能性あり。石英繊維製フィルタとPTFE製フィルタの採取日は異なる。
18 | PM2.5 | 廃棄物焼却炉 | 流動床炉 | 下水汚泥、都市ガス | 200t/day | セラミックフィルタ→洗煙 | 2008-12-17 | 10:30 | 16:00 | 45%一定負荷 | JISK0302 カスケードインパクター | JISK0302 カスケードインパクター | 煙道 | 丸、φ1400 | 1、中心 | φ6 | 16.6 | 5:30 | 5507 | 15.5 |  | 44000 | 43000 | 13 | 175 | 1.5 | 16.5 | 秤量 | 大気中微小粒子状物質（PM2.5）測定方法 暫定マニュアル 改訂版（平成19年７月 環境省）：温度21.5±1.5℃､相対湿度50±5% |  |  | -200 | -240 | 57 | 87 | JISZ8808 | デシケータで冷却後、温度21.5±1.5℃､相対湿度50±5%で秤量 | -280 | -320 | 58 | 87 | Thermal/Optical Reflectance | 大気中微小粒子状物質（PM2.5）測定方法 暫定マニュアル 改訂版（平成19年７月 環境省）／炭素フラクション：OC1 120℃ He,OC2 250℃ He,OC3 450℃ He,OC4 550℃ He,EC1 550℃ 98％He+2％O2,EC2 700℃ 98％He+2％O2,EC3 800℃ 98％He+2％O2 |  |  |  |  | 0.71 | 4.3 | 0 | 1.7 | 1.8 | 0.39 | 0.43 | 0.83 | 0.31 | <0.003 | Ion Chromatography (IC) | 大気中微小粒子状物質（PM2.5）測定方法 暫定マニュアル 改訂版（平成19年７月 環境省）／分離カラム：DIONEX [陽イオンCS-16、陰イオンAS-17]、ガードカラム：DIONEX [陽イオンCG-16、陰イオンAG-17]、検出器：陽イオンEC検出器、陰イオンEC検出器、試料導入量：50μL、オーブン温度：40℃、サプレッサ：陽イオン-電気透析形、陰イオン-電気透析形、サプレッサ電流値：陽イオン90mA、陰イオン130mA、溶離液：陽イオン[メタンスルホン酸溶液(30mmol/L)]、陰イオン[KOHグラジェント分析（1→35mmol/L）]、ポンプ送量：陽イオン1.0mL/min、陰イオン1.5mL/min | 0.15 | 3.3 | 0.74 | 0.57 | 3.9 | 1.2 | 0.57 | 17 | Instrumental Neutron Activation Analysis | 短寿命核種（V,Al,Mn,Na,Ca,Cu,Ti,Mg,K,Cl,(Ni,In,I)）：照射時間30-90s 冷却時間3min,15min,6hr 測定時間300s,300s,1200s 中・長寿命核種（Br,As,Cr,La,Cd,Mo,Sm,Au,Sc,Fe,Ce,Ni,Zn,Co,Se,Ba,Sr,Rb,Ag,Sb,Cs,Eu,(K,Hf,Ta,W,Th)）：照射時間20min 冷却時間1-5day,7-15day,20-30day 測定時間3000s,10000s,25000s |  |  | 1.5 | <0.6 | 0.17 | <0.2 | <3 | 1.2 | 3.2 | <0.0001 | <0.2 | 0.014 | 1 | 0.16 | 4 | 0.0096 | <400000 | <10 | <0.1 | 0.33 |  | <0.002 | <0.02 | <0.004 | <0.09 | <0.8 |  | <0.05 | <0.009 | <0.1 | <0.0004 | 0.0014 | <0.02 | <0.002 | <0.5 | <0.001 | <0.01 |  |  | <0.0001 | <0.006 | [8 empty] | <0.001 | <0.003 | <0.004 | 0.0012 |  |  |  | <0.002 | 東京都環境局委託 発生源からの微小粒子状物質等の採取及び成分分析調査委託報告書 平成21年3月 財団法人 日本環境衛生センター | 通年24時間稼働、季節変動・時間変動少ない。 | フィルタ破損の可能性あり。石英繊維製フィルタとPTFE製フィルタの採取日は異なる。
19 | 凝縮性ダスト＋PM2.5 | 廃棄物焼却炉 | 流動床炉 | 下水汚泥、都市ガス | 200t/day | セラミックフィルタ→洗煙 | 2008-12-17 | 10:30 | 16:00 | 45%一定負荷 | 空気希釈法（Dekati社製FPS-4000） | 空気希釈法（Dekati社製FPS-4000） | 煙道 | 丸、φ1400 | 1、中心 |  | 5 | 5:30 | 26766.5 | 14 |  | 44000 | 43000 | 13 | 175 | 1.5 | 16.5 | 秤量 | 大気中微小粒子状物質（PM2.5）測定方法 暫定マニュアル 改訂版（平成19年７月 環境省）：温度21.5±1.5℃､相対湿度50±5% |  |  | 200 | -340 | 94 | 1300 | JISZ8808 | デシケータで冷却後、温度21.5±1.5℃､相対湿度50±5%で秤量 | 200 | -340 | 94 | 1300 | Thermal/Optical Reflectance | 大気中微小粒子状物質（PM2.5）測定方法 暫定マニュアル 改訂版（平成19年７月 環境省）／炭素フラクション：OC1 120℃ He,OC2 250℃ He,OC3 450℃ He,OC4 550℃ He,EC1 550℃ 98％He+2％O2,EC2 700℃ 98％He+2％O2,EC3 800℃ 98％He+2％O2 |  |  |  |  | 3.9 | 240 | 22 | 160 | 54 | 7.7 | 1.2 | 3.3 | 1.8 | <0.01 | Ion Chromatography (IC) | 大気中微小粒子状物質（PM2.5）測定方法 暫定マニュアル 改訂版（平成19年７月 環境省）／分離カラム：DIONEX [陽イオンCS-16、陰イオンAS-17]、ガードカラム：DIONEX [陽イオンCG-16、陰イオンAG-17]、検出器：陽イオンEC検出器、陰イオンEC検出器、試料導入量：50μL、オーブン温度：40℃、サプレッサ：陽イオン-電気透析形、陰イオン-電気透析形、サプレッサ電流値：陽イオン90mA、陰イオン130mA、溶離液：陽イオン[メタンスルホン酸溶液(30mmol/L)]、陰イオン[KOHグラジェント分析（1→35mmol/L）]、ポンプ送量：陽イオン1.0mL/min、陰イオン1.5mL/min | (0.79) | 0.75 | <0.5 | (0.9) | <10 | 4.9 | 14 | <3 | Instrumental Neutron Activation Analysis | 短寿命核種（V,Al,Mn,Na,Ca,Cu,Ti,Mg,K,Cl,(Ni,In,I)）：照射時間30-90s 冷却時間3min,15min,6hr 測定時間300s,300s,1200s 中・長寿命核種（Br,As,Cr,La,Cd,Mo,Sm,Au,Sc,Fe,Ce,Ni,Zn,Co,Se,Ba,Sr,Rb,Ag,Sb,Cs,Eu,(K,Hf,Ta,W,Th)）：照射時間20min 冷却時間1-5day,7-15day,20-30day 測定時間3000s,10000s,25000s |  |  | <1 | 11 | 2.9 | <2 | <50 | <10 | 46 | <0.001 | <2 | <0.02 | <0.2 | 0.072 | <10 | <0.02 | <4000000 | <200 | <1 | <0.6 |  | <0.02 | <0.2 | 0.048 | <0.9 | <7 |  | <0.4 | <0.08 | <1 | <0.004 | 0.011 | <0.2 | <0.02 | <5 | <0.01 | <0.1 |  |  | <0.001 | <0.06 | [8 empty] | <0.01 | <0.02 | <0.04 | <0.0004 |  |  |  | <0.02 | 東京都環境局委託 発生源からの微小粒子状物質等の採取及び成分分析調査委託報告書 平成21年3月 財団法人 日本環境衛生センター | 通年24時間稼働、季節変動・時間変動少ない。 | フィルタ破損の可能性あり。石英繊維製フィルタとPTFE製フィルタの採取日は異なる。
20 | TSP | 廃棄物焼却炉 | 流動床炉 | 下水汚泥、都市ガス | 250t/day | 乾式Electrostatic Precipitator→洗煙→湿式Electrostatic Precipitator | 2008-12-24 | 9:55 | 15:55 | 100%一定負荷 | JISZ8808 1型 | JISZ8808 1型 | 煙道 | 丸、φ1070 | 1、中心 | φ6 | 22.4 | 6:00 | 8062 | 10.5 |  | 48000 | 47000 | 25.6 | 198 | 1.6 | 15 | 秤量 | 大気中微小粒子状物質（PM2.5）測定方法 暫定マニュアル 改訂版（平成19年７月 環境省）：温度21.5±1.5℃､相対湿度50±5% |  |  | 59 | 180 | 85 | 110 | JISZ8808 | デシケータで冷却後、温度21.5±1.5℃､相対湿度50±5%で秤量 | 58 | 170 | 82 | 120 | Thermal/Optical Reflectance | 大気中微小粒子状物質（PM2.5）測定方法 暫定マニュアル 改訂版（平成19年７月 環境省）／炭素フラクション：OC1 120℃ He,OC2 250℃ He,OC3 450℃ He,OC4 550℃ He,EC1 550℃ 98％He+2％O2,EC2 700℃ 98％He+2％O2,EC3 800℃ 98％He+2％O2 |  |  |  |  | 1.8 | 1.7 | 0 | 0.58 | 0.77 | 0.17 | 0.22 | 0.37 | 1.4 | 0.26 | Ion Chromatography (IC) | 大気中微小粒子状物質（PM2.5）測定方法 暫定マニュアル 改訂版（平成19年７月 環境省）／分離カラム：DIONEX [陽イオンCS-16、陰イオンAS-17]、ガードカラム：DIONEX [陽イオンCG-16、陰イオンAG-17]、検出器：陽イオンEC検出器、陰イオンEC検出器、試料導入量：50μL、オーブン温度：40℃、サプレッサ：陽イオン-電気透析形、陰イオン-電気透析形、サプレッサ電流値：陽イオン90mA、陰イオン130mA、溶離液：陽イオン[メタンスルホン酸溶液(30mmol/L)]、陰イオン[KOHグラジェント分析（1→35mmol/L）]、ポンプ送量：陽イオン1.0mL/min、陰イオン1.5mL/min | 0.92 | 0.99 | 0.3 | 0.31 | 1.3 | <0.04 | <0.1 | 5.6 | Instrumental Neutron Activation Analysis | 短寿命核種（V,Al,Mn,Na,Ca,Cu,Ti,Mg,K,Cl,(Ni,In,I)）：照射時間30-90s 冷却時間3min,15min,6hr 測定時間300s,300s,1200s 中・長寿命核種（Br,As,Cr,La,Cd,Mo,Sm,Au,Sc,Fe,Ce,Ni,Zn,Co,Se,Ba,Sr,Rb,Ag,Sb,Cs,Eu,(K,Hf,Ta,W,Th)）：照射時間20min 冷却時間1-5day,7-15day,20-30day 測定時間3000s,10000s,25000s |  |  | 0.67 | 1.3 | 4.6 | <0.1 | <2 | 1.3 | 5.6 | 0.00046 | 0.43 | 0.0081 | 0.074 | 0.096 | 2.7 | 0.0026 | <300000 | <10 | <0.09 | 0.21 |  | 0.025 | 0.02 | 0.011 | <0.06 | <0.6 |  | <0.03 | <0.006 | <0.08 | <0.0004 | 0.0041 | <0.02 | <0.002 | 0.42 | 0.0017 | <0.008 |  |  | 0.00014 | <0.004 | [8 empty] | <0.001 | <0.002 | 0.011 | <0.00003 |  |  |  | <0.001 | 東京都環境局委託 発生源からの微小粒子状物質等の採取及び成分分析調査委託報告書 平成21年3月 財団法人 日本環境衛生センター | 通年24時間稼働、季節変動・時間変動少ない。 | 石英繊維製フィルタとPTFE製フィルタの採取日は異なる。
21 | SPM | 廃棄物焼却炉 | 流動床炉 | 下水汚泥、都市ガス | 250t/day | 乾式Electrostatic Precipitator→洗煙→湿式Electrostatic Precipitator | 2008-12-24 | 9:55 | 15:55 | 100%一定負荷 | JISK0302 カスケードインパクター | JISK0302 カスケードインパクター | 煙道 | 丸、φ1070 | 1、中心 | φ6 | 22.4 | 6:00 | 8016 | 11 |  | 48000 | 47000 | 25.6 | 198 | 1.6 | 15 | 秤量 | 大気中微小粒子状物質（PM2.5）測定方法 暫定マニュアル 改訂版（平成19年７月 環境省）：温度21.5±1.5℃､相対湿度50±5% |  |  | -12 | -120 | 45 | 30 | JISZ8808 | デシケータで冷却後、温度21.5±1.5℃､相対湿度50±5%で秤量 | -69 | -290 | 43 | 22 | Thermal/Optical Reflectance | 大気中微小粒子状物質（PM2.5）測定方法 暫定マニュアル 改訂版（平成19年７月 環境省）／炭素フラクション：OC1 120℃ He,OC2 250℃ He,OC3 450℃ He,OC4 550℃ He,EC1 550℃ 98％He+2％O2,EC2 700℃ 98％He+2％O2,EC3 800℃ 98％He+2％O2 |  |  |  |  | 0.96 | 1.7 | 0 | 0.84 | 0.87 | 0.039 | 0 | 0 | 0.93 | 0.028 | Ion Chromatography (IC) | 大気中微小粒子状物質（PM2.5）測定方法 暫定マニュアル 改訂版（平成19年７月 環境省）／分離カラム：DIONEX [陽イオンCS-16、陰イオンAS-17]、ガードカラム：DIONEX [陽イオンCG-16、陰イオンAG-17]、検出器：陽イオンEC検出器、陰イオンEC検出器、試料導入量：50μL、オーブン温度：40℃、サプレッサ：陽イオン-電気透析形、陰イオン-電気透析形、サプレッサ電流値：陽イオン90mA、陰イオン130mA、溶離液：陽イオン[メタンスルホン酸溶液(30mmol/L)]、陰イオン[KOHグラジェント分析（1→35mmol/L）]、ポンプ送量：陽イオン1.0mL/min、陰イオン1.5mL/min | 0.92 | 1.1 | 0.26 | 0.25 | 1 | (0.032) | <0.05 | 5.3 | Instrumental Neutron Activation Analysis | 短寿命核種（V,Al,Mn,Na,Ca,Cu,Ti,Mg,K,Cl,(Ni,In,I)）：照射時間30-90s 冷却時間3min,15min,6hr 測定時間300s,300s,1200s 中・長寿命核種（Br,As,Cr,La,Cd,Mo,Sm,Au,Sc,Fe,Ce,Ni,Zn,Co,Se,Ba,Sr,Rb,Ag,Sb,Cs,Eu,(K,Hf,Ta,W,Th)）：照射時間20min 冷却時間1-5day,7-15day,20-30day 測定時間3000s,10000s,25000s |  |  | 0.26 | 1.1 | 2.3 | <0.09 | <2 | 0.43 | 4 | 0.00019 | 0.27 | 0.0045 | 0.035 | 0.11 | 1.2 | 0.00089 | <300000 | <10 | <0.09 | 0.096 |  | 0.0087 | 0.011 | <0.001 | <0.02 | <0.2 |  | <0.008 | <0.002 | <0.02 | <0.0003 | 0.0016 | <0.01 | <0.0006 | <0.2 | 0.00047 | <0.002 |  |  | 3.8e-05 | <0.001 | [8 empty] | <0.0004 | <0.0007 | 0.0045 | 0.00014 |  |  |  | <0.0004 | 東京都環境局委託 発生源からの微小粒子状物質等の採取及び成分分析調査委託報告書 平成21年3月 財団法人 日本環境衛生センター | 通年24時間稼働、季節変動・時間変動少ない。 | フィルタ破損の可能性あり。石英繊維製フィルタとPTFE製フィルタの採取日は異なる。
22 | PM2.5 | 廃棄物焼却炉 | 流動床炉 | 下水汚泥、都市ガス | 250t/day | 乾式Electrostatic Precipitator→洗煙→湿式Electrostatic Precipitator | 2008-12-24 | 9:55 | 15:55 | 100%一定負荷 | JISK0302 カスケードインパクター | JISK0302 カスケードインパクター | 煙道 | 丸、φ1070 | 1、中心 | φ6 | 22.4 | 6:00 | 8050 | 11 |  | 48000 | 47000 | 25.6 | 198 | 1.6 | 15 | 秤量 | 大気中微小粒子状物質（PM2.5）測定方法 暫定マニュアル 改訂版（平成19年７月 環境省）：温度21.5±1.5℃､相対湿度50±5% |  |  | -15 | -91 | 31 | 31 | JISZ8808 | デシケータで冷却後、温度21.5±1.5℃､相対湿度50±5%で秤量 | -73 | -270 | 29 | 4.8 | Thermal/Optical Reflectance | 大気中微小粒子状物質（PM2.5）測定方法 暫定マニュアル 改訂版（平成19年７月 環境省）／炭素フラクション：OC1 120℃ He,OC2 250℃ He,OC3 450℃ He,OC4 550℃ He,EC1 550℃ 98％He+2％O2,EC2 700℃ 98％He+2％O2,EC3 800℃ 98％He+2％O2 |  |  |  |  | 1.1 | 2.1 | 0 | 0.77 | 1.1 | 0.097 | 0.16 | 0.16 | 1 | 0.12 | Ion Chromatography (IC) | 大気中微小粒子状物質（PM2.5）測定方法 暫定マニュアル 改訂版（平成19年７月 環境省）／分離カラム：DIONEX [陽イオンCS-16、陰イオンAS-17]、ガードカラム：DIONEX [陽イオンCG-16、陰イオンAG-17]、検出器：陽イオンEC検出器、陰イオンEC検出器、試料導入量：50μL、オーブン温度：40℃、サプレッサ：陽イオン-電気透析形、陰イオン-電気透析形、サプレッサ電流値：陽イオン90mA、陰イオン130mA、溶離液：陽イオン[メタンスルホン酸溶液(30mmol/L)]、陰イオン[KOHグラジェント分析（1→35mmol/L）]、ポンプ送量：陽イオン1.0mL/min、陰イオン1.5mL/min | 0.81 | 0.98 | 0.27 | 0.26 | 1 | (0.029) | (0.061) | 4.8 | Instrumental Neutron Activation Analysis | 短寿命核種（V,Al,Mn,Na,Ca,Cu,Ti,Mg,K,Cl,(Ni,In,I)）：照射時間30-90s 冷却時間3min,15min,6hr 測定時間300s,300s,1200s 中・長寿命核種（Br,As,Cr,La,Cd,Mo,Sm,Au,Sc,Fe,Ce,Ni,Zn,Co,Se,Ba,Sr,Rb,Ag,Sb,Cs,Eu,(K,Hf,Ta,W,Th)）：照射時間20min 冷却時間1-5day,7-15day,20-30day 測定時間3000s,10000s,25000s |  |  | <0.04 | 0.81 | 1.6 | <0.08 | <2 | 0.44 | 3.3 | 0.00012 | 0.21 | 0.0028 | 0.025 | 0.046 | 0.89 | 0.0016 | <300000 | <10 | <0.08 | 0.091 |  | 0.0075 | 0.0098 | <0.001 | <0.02 | <0.3 |  | <0.008 | <0.003 | <0.03 | <0.0003 | 0.0019 | <0.01 | <0.0007 | <0.2 | 0.00044 | <0.002 |  |  | 0.00032 | <0.001 | [8 empty] | <0.0004 | <0.0007 | 0.0027 | 2.8e-05 |  |  |  | <0.0004 | 東京都環境局委託 発生源からの微小粒子状物質等の採取及び成分分析調査委託報告書 平成21年3月 財団法人 日本環境衛生センター | 通年24時間稼働、季節変動・時間変動少ない。 | フィルタ破損の可能性あり。石英繊維製フィルタとPTFE製フィルタの採取日は異なる。
23 | 凝縮性ダスト＋PM2.5 | 廃棄物焼却炉 | 流動床炉 | 下水汚泥、都市ガス | 250t/day | 乾式Electrostatic Precipitator→洗煙→湿式Electrostatic Precipitator | 2008-12-24 | 9:55 | 15:55 | 100%一定負荷 | 空気希釈法（Dekati社製FPS-4000） | 空気希釈法（Dekati社製FPS-4000） | 煙道 | 丸、φ1070 | 1、中心 |  | 6.1 | 6:00 | 29338.8 | 12 |  | 48000 | 47000 | 25.6 | 198 | 1.6 | 15 | 秤量 | 大気中微小粒子状物質（PM2.5）測定方法 暫定マニュアル 改訂版（平成19年７月 環境省）：温度21.5±1.5℃､相対湿度50±5% |  |  | 460 | 820 | 330 | 530 | JISZ8808 | デシケータで冷却後、温度21.5±1.5℃､相対湿度50±5%で秤量 | 460 | 820 | 330 | 530 | Thermal/Optical Reflectance | 大気中微小粒子状物質（PM2.5）測定方法 暫定マニュアル 改訂版（平成19年７月 環境省）／炭素フラクション：OC1 120℃ He,OC2 250℃ He,OC3 450℃ He,OC4 550℃ He,EC1 550℃ 98％He+2％O2,EC2 700℃ 98％He+2％O2,EC3 800℃ 98％He+2％O2 |  |  |  |  | 3.4 | 180 | 32 | 120 | 23 | 3.9 | 2.2 | 2.2 | 3.4 | <0.01 | Ion Chromatography (IC) | 大気中微小粒子状物質（PM2.5）測定方法 暫定マニュアル 改訂版（平成19年７月 環境省）／分離カラム：DIONEX [陽イオンCS-16、陰イオンAS-17]、ガードカラム：DIONEX [陽イオンCG-16、陰イオンAG-17]、検出器：陽イオンEC検出器、陰イオンEC検出器、試料導入量：50μL、オーブン温度：40℃、サプレッサ：陽イオン-電気透析形、陰イオン-電気透析形、サプレッサ電流値：陽イオン90mA、陰イオン130mA、溶離液：陽イオン[メタンスルホン酸溶液(30mmol/L)]、陰イオン[KOHグラジェント分析（1→35mmol/L）]、ポンプ送量：陽イオン1.0mL/min、陰イオン1.5mL/min | 140 | 1.3 | (0.96) | 1.6 | <20 | 16 | 16 | 340 | Instrumental Neutron Activation Analysis | 短寿命核種（V,Al,Mn,Na,Ca,Cu,Ti,Mg,K,Cl,(Ni,In,I)）：照射時間30-90s 冷却時間3min,15min,6hr 測定時間300s,300s,1200s 中・長寿命核種（Br,As,Cr,La,Cd,Mo,Sm,Au,Sc,Fe,Ce,Ni,Zn,Co,Se,Ba,Sr,Rb,Ag,Sb,Cs,Eu,(K,Hf,Ta,W,Th)）：照射時間20min 冷却時間1-5day,7-15day,20-30day 測定時間3000s,10000s,25000s |  |  | <0.9 | <9 | 21 | <2 | <40 | <10 | 30 | 0.00089 | <2 | 0.017 | <0.1 | 0.33 | <10 | <0.01 | <3000000 | <200 | <1 | <0.5 |  | 0.058 | <0.1 | 0.26 | <0.8 | <7 |  | <0.4 | <0.07 | <1 | <0.006 | 0.011 | <0.2 | <0.02 | <4 | <0.01 | <0.09 |  |  | <0.001 | <0.04 | [8 empty] | <0.01 | <0.02 | <0.04 | <0.0004 |  |  |  | <0.01 | 東京都環境局委託 発生源からの微小粒子状物質等の採取及び成分分析調査委託報告書 平成21年3月 財団法人 日本環境衛生センター | 通年24時間稼働、季節変動・時間変動少ない。 | 石英繊維製フィルタとPTFE製フィルタの採取日は異なる。
24 | TSP | 食堂 | 厨房 | 電気、食材等 | 17000m3/h,1000食/day | Grease filter | 2009-01-14 | 9:55 | 16:00 |  | JISZ8808 1型 | JISZ8808 1型 | 排気ダクト点検口 | 四角、700×700 | 1、中心 | φ6 | 15.7 | 6:05 | 5804 | 5.8 |  | 11000 | 11000 | 6.4 | 18 | 1 | 20 | 秤量 | 大気中微小粒子状物質（PM2.5）測定方法 暫定マニュアル 改訂版（平成19年７月 環境省）：温度21.5±1.5℃､相対湿度50±5% |  |  | 170 | 170 | 120 | 200 | JISZ8808 | デシケータで冷却後、温度21.5±1.5℃､相対湿度50±5%で秤量 | 170 | 170 | 120 | 200 | Thermal/Optical Reflectance | 大気中微小粒子状物質（PM2.5）測定方法 暫定マニュアル 改訂版（平成19年７月 環境省）／炭素フラクション：OC1 120℃ He,OC2 250℃ He,OC3 450℃ He,OC4 550℃ He,EC1 550℃ 98％He+2％O2,EC2 700℃ 98％He+2％O2,EC3 800℃ 98％He+2％O2 |  |  |  |  | 2.3 | 100 | 51 | 14 | 26 | 4.5 | 6.8 | 7.5 | 1.6 | 0 | Ion Chromatography (IC) | 大気中微小粒子状物質（PM2.5）測定方法 暫定マニュアル 改訂版（平成19年７月 環境省）／分離カラム：DIONEX [陽イオンCS-16、陰イオンAS-17]、ガードカラム：DIONEX [陽イオンCG-16、陰イオンAG-17]、検出器：陽イオンEC検出器、陰イオンEC検出器、試料導入量：50μL、オーブン温度：40℃、サプレッサ：陽イオン-電気透析形、陰イオン-電気透析形、サプレッサ電流値：陽イオン90mA、陰イオン130mA、溶離液：陽イオン[メタンスルホン酸溶液(30mmol/L)]、陰イオン[KOHグラジェント分析（1→35mmol/L）]、ポンプ送量：陽イオン1.0mL/min、陰イオン1.5mL/min | 0.9 | 0.23 | 0.064 | (0.012) | <0.1 | (0.13) | 2.1 | 2.1 | Instrumental Neutron Activation Analysis | 短寿命核種（V,Al,Mn,Na,Ca,Cu,Ti,Mg,K,Cl,(Ni,In,I)）：照射時間30-90s 冷却時間3min,15min,6hr 測定時間300s,300s,1200s 中・長寿命核種（Br,As,Cr,La,Cd,Mo,Sm,Au,Sc,Fe,Ce,Ni,Zn,Co,Se,Ba,Sr,Rb,Ag,Sb,Cs,Eu,(K,Hf,Ta,W,Th)）：照射時間20min 冷却時間1-5day,7-15day,20-30day 測定時間3000s,10000s,25000s |  |  | <0.05 | <0.5 | 0.44 | <0.1 | <2 | <1 | 1.9 | <0.0001 | <0.1 | <0.0007 | <0.03 | 0.0062 | <1 | <0.002 | <300000 | <10 | <0.09 | 0.12 |  | <0.003 | <0.02 | 0.0062 | <0.09 | <1 |  | <0.07 | <0.01 | <0.2 | <0.0003 | <0.002 | <0.01 | <0.002 | <0.7 | <0.001 | <0.02 |  |  | <0.0002 | <0.005 | [8 empty] | <0.002 | <0.003 | <0.004 | <0.00007 |  |  |  | <0.002 | 東京都環境局委託 発生源からの微小粒子状物質等の採取及び成分分析調査委託報告書 平成21年3月 財団法人 日本環境衛生センター | 平日のみ7:00-22:00稼働 10:00-13:00負荷高い。 | 石英繊維製フィルタとPTFE製フィルタの採取日は異なる。Menu/まぐろのなかおち丼、いか天重、黒ムツの西京焼、蒸し鶏の辛ゴマソースと春巻、サーモンと帆立のフライ、にぎり寿司、カツカレー、大盛りつけ麺、海老天おかかそばうどん、白身魚フライカレー、ラーメン、ざる・きつね・たぬき・ちくわ天そばうどん
25 | SPM | 食堂 | 厨房 | 電気、食材等 | 17000m3/h,1000食/day | Grease filter | 2009-01-14 | 9:55 | 16:00 |  | JISK0302 カスケードインパクター | JISK0302 カスケードインパクター | 排気ダクト点検口 | 四角、700×700 | 1、中心 | φ8 | 16.7 | 6:05 | 6342.5 | 5.9 |  | 11000 | 11000 | 6.4 | 18 | 1 | 20 | 秤量 | 大気中微小粒子状物質（PM2.5）測定方法 暫定マニュアル 改訂版（平成19年７月 環境省）：温度21.5±1.5℃､相対湿度50±5% |  |  | 110 | -160 | 81 | 200 | JISZ8808 | デシケータで冷却後、温度21.5±1.5℃､相対湿度50±5%で秤量 | 110 | -160 | 81 | 200 | Thermal/Optical Reflectance | 大気中微小粒子状物質（PM2.5）測定方法 暫定マニュアル 改訂版（平成19年７月 環境省）／炭素フラクション：OC1 120℃ He,OC2 250℃ He,OC3 450℃ He,OC4 550℃ He,EC1 550℃ 98％He+2％O2,EC2 700℃ 98％He+2％O2,EC3 800℃ 98％He+2％O2 |  |  |  |  | 2.1 | 120 | 49 | 21 | 32 | 5.6 | 8.3 | 7.6 | 2.8 | 0.048 | Ion Chromatography (IC) | 大気中微小粒子状物質（PM2.5）測定方法 暫定マニュアル 改訂版（平成19年７月 環境省）／分離カラム：DIONEX [陽イオンCS-16、陰イオンAS-17]、ガードカラム：DIONEX [陽イオンCG-16、陰イオンAG-17]、検出器：陽イオンEC検出器、陰イオンEC検出器、試料導入量：50μL、オーブン温度：40℃、サプレッサ：陽イオン-電気透析形、陰イオン-電気透析形、サプレッサ電流値：陽イオン90mA、陰イオン130mA、溶離液：陽イオン[メタンスルホン酸溶液(30mmol/L)]、陰イオン[KOHグラジェント分析（1→35mmol/L）]、ポンプ送量：陽イオン1.0mL/min、陰イオン1.5mL/min | 0.78 | (0.076) | 0.049 | <0.03 | <0.1 | 0.16 | 1.8 | 1.6 | Instrumental Neutron Activation Analysis | 短寿命核種（V,Al,Mn,Na,Ca,Cu,Ti,Mg,K,Cl,(Ni,In,I)）：照射時間30-90s 冷却時間3min,15min,6hr 測定時間300s,300s,1200s 中・長寿命核種（Br,As,Cr,La,Cd,Mo,Sm,Au,Sc,Fe,Ce,Ni,Zn,Co,Se,Ba,Sr,Rb,Ag,Sb,Cs,Eu,(K,Hf,Ta,W,Th)）：照射時間20min 冷却時間1-5day,7-15day,20-30day 測定時間3000s,10000s,25000s |  |  | <0.05 | 0.57 | <0.007 | <0.1 | <2 | 0.37 | 2.8 | <0.00003 | <0.1 | <0.0005 | 0.0094 | 0.015 | <0.3 | <0.0006 | <300000 | <8 | <0.07 | 0.042 |  | <0.0007 | <0.004 | <0.001 | <0.02 | <0.2 |  | <0.008 | <0.002 | <0.02 | <0.0003 | <0.0002 | <0.01 | <0.0007 | <0.2 | <0.0003 | <0.002 |  |  | <0.00002 | <0.002 | [8 empty] | <0.0003 | <0.0008 | <0.001 | 3.8e-05 |  |  |  | <0.0004 | 東京都環境局委託 発生源からの微小粒子状物質等の採取及び成分分析調査委託報告書 平成21年3月 財団法人 日本環境衛生センター | 平日のみ7:00-22:00稼働 10:00-13:00負荷高い。 | フィルタ破損の可能性あり。石英繊維製フィルタとPTFE製フィルタの採取日は異なる。Menu/まぐろのなかおち丼、いか天重、黒ムツの西京焼、蒸し鶏の辛ゴマソースと春巻、サーモンと帆立のフライ、にぎり寿司、カツカレー、大盛りつけ麺、海老天おかかそばうどん、白身魚フライカレー、ラーメン、ざる・きつね・たぬき・ちくわ天そばうどん
26 | PM2.5 | 食堂 | 厨房 | 電気、食材等 | 17000m3/h,1000食/day | Grease filter | 2009-01-14 | 9:55 | 16:00 |  | JISK0302 カスケードインパクター | JISK0302 カスケードインパクター | 排気ダクト点検口 | 四角、700×700 | 1、中心 | φ10 | 16.7 | 6:05 | 6361 | 5.9 |  | 11000 | 11000 | 6.4 | 18 | 1 | 20 | 秤量 | 大気中微小粒子状物質（PM2.5）測定方法 暫定マニュアル 改訂版（平成19年７月 環境省）：温度21.5±1.5℃､相対湿度50±5% |  |  | 140 | -50 | 76 | 130 | JISZ8808 | デシケータで冷却後、温度21.5±1.5℃､相対湿度50±5%で秤量 | 140 | -50 | 76 | 130 | Thermal/Optical Reflectance | 大気中微小粒子状物質（PM2.5）測定方法 暫定マニュアル 改訂版（平成19年７月 環境省）／炭素フラクション：OC1 120℃ He,OC2 250℃ He,OC3 450℃ He,OC4 550℃ He,EC1 550℃ 98％He+2％O2,EC2 700℃ 98％He+2％O2,EC3 800℃ 98％He+2％O2 |  |  |  |  | 3.5 | 120 | 49 | 21 | 32 | 7.1 | 10 | 9.1 | 3.7 | 0.67 | Ion Chromatography (IC) | 大気中微小粒子状物質（PM2.5）測定方法 暫定マニュアル 改訂版（平成19年７月 環境省）／分離カラム：DIONEX [陽イオンCS-16、陰イオンAS-17]、ガードカラム：DIONEX [陽イオンCG-16、陰イオンAG-17]、検出器：陽イオンEC検出器、陰イオンEC検出器、試料導入量：50μL、オーブン温度：40℃、サプレッサ：陽イオン-電気透析形、陰イオン-電気透析形、サプレッサ電流値：陽イオン90mA、陰イオン130mA、溶離液：陽イオン[メタンスルホン酸溶液(30mmol/L)]、陰イオン[KOHグラジェント分析（1→35mmol/L）]、ポンプ送量：陽イオン1.0mL/min、陰イオン1.5mL/min | 0.97 | (0.071) | 0.05 | <0.03 | <0.1 | 0.18 | 2.1 | 1.8 | Instrumental Neutron Activation Analysis | 短寿命核種（V,Al,Mn,Na,Ca,Cu,Ti,Mg,K,Cl,(Ni,In,I)）：照射時間30-90s 冷却時間3min,15min,6hr 測定時間300s,300s,1200s 中・長寿命核種（Br,As,Cr,La,Cd,Mo,Sm,Au,Sc,Fe,Ce,Ni,Zn,Co,Se,Ba,Sr,Rb,Ag,Sb,Cs,Eu,(K,Hf,Ta,W,Th)）：照射時間20min 冷却時間1-5day,7-15day,20-30day 測定時間3000s,10000s,25000s |  |  | <0.05 | 0.46 | 0.024 | <0.1 | <2 | 0.35 | 3.2 | <0.00003 | <0.1 | 0.0011 | 0.019 | 0.013 | <0.4 | <0.0006 | <300000 | <10 | <0.06 | 0.034 |  | <0.0007 | <0.004 | <0.001 | <0.03 | <0.2 |  | <0.007 | <0.002 | <0.02 | <0.0003 | 0.00025 | <0.01 | <0.0006 | <0.1 | <0.0003 | <0.002 |  |  | <0.00002 | <0.002 | [8 empty] | <0.0003 | <0.0007 | <0.001 | <0.000009 |  |  |  | <0.0004 | 東京都環境局委託 発生源からの微小粒子状物質等の採取及び成分分析調査委託報告書 平成21年3月 財団法人 日本環境衛生センター | 平日のみ7:00-22:00稼働 10:00-13:00負荷高い。 | フィルタ破損の可能性あり。石英繊維製フィルタとPTFE製フィルタの採取日は異なる。Menu/まぐろのなかおち丼、いか天重、黒ムツの西京焼、蒸し鶏の辛ゴマソースと春巻、サーモンと帆立のフライ、にぎり寿司、カツカレー、大盛りつけ麺、海老天おかかそばうどん、白身魚フライカレー、ラーメン、ざる・きつね・たぬき・ちくわ天そばうどん
27 | TSP | 電気炉 | アーク炉（エルー炉） | くず鉄、造さい材等（石灰、シリコンマンガン、コークス、アルミドロス、SiC） | 60t/h,25000KVA | Bag Filter | 2009-01-24 | 12:40 | 15:40 | 97%負荷 | JISZ8808 1型 | JISZ8808 1型 | 煙道 | 丸、φ2400 | 1、中心 | φ4 | 15.7 | 3:00 | 2982 | 12 |  | 280000 | 270000 | 22.8 | 81 | 2.2 | 21 | 秤量 | 大気中微小粒子状物質（PM2.5）測定方法 暫定マニュアル 改訂版（平成19年７月 環境省）：温度21.5±1.5℃､相対湿度50±5% |  |  | 310 | 670 | 320 | 460 | JISZ8808 | デシケータで冷却後、温度21.5±1.5℃､相対湿度50±5%で秤量 | 310 | 690 | 320 | 470 | Thermal/Optical Reflectance | 大気中微小粒子状物質（PM2.5）測定方法 暫定マニュアル 改訂版（平成19年７月 環境省）／炭素フラクション：OC1 120℃ He,OC2 250℃ He,OC3 450℃ He,OC4 550℃ He,EC1 550℃ 98％He+2％O2,EC2 700℃ 98％He+2％O2,EC3 800℃ 98％He+2％O2 |  |  |  |  | <0.1 | 9.2 | 0 | 5 | 3.3 | 0.34 | 0.55 | 0.55 | 0 | 0 | Ion Chromatography (IC) | 大気中微小粒子状物質（PM2.5）測定方法 暫定マニュアル 改訂版（平成19年７月 環境省）／分離カラム：DIONEX [陽イオンCS-16、陰イオンAS-17]、ガードカラム：DIONEX [陽イオンCG-16、陰イオンAG-17]、検出器：陽イオンEC検出器、陰イオンEC検出器、試料導入量：50μL、オーブン温度：40℃、サプレッサ：陽イオン-電気透析形、陰イオン-電気透析形、サプレッサ電流値：陽イオン90mA、陰イオン130mA、溶離液：陽イオン[メタンスルホン酸溶液(30mmol/L)]、陰イオン[KOHグラジェント分析（1→35mmol/L）]、ポンプ送量：陽イオン1.0mL/min、陰イオン1.5mL/min | 0.35 | 3.1 | 3.2 | 0.22 | 1.5 | 17 | (0.5) | 2.9 | Instrumental Neutron Activation Analysis | 短寿命核種（V,Al,Mn,Na,Ca,Cu,Ti,Mg,K,Cl,(Ni,In,I)）：照射時間30-90s 冷却時間3min,15min,6hr 測定時間300s,300s,1200s 中・長寿命核種（Br,As,Cr,La,Cd,Mo,Sm,Au,Sc,Fe,Ce,Ni,Zn,Co,Se,Ba,Sr,Rb,Ag,Sb,Cs,Eu,(K,Hf,Ta,W,Th)）：照射時間20min 冷却時間1-5day,7-15day,20-30day 測定時間3000s,10000s,25000s |  |  | 4.7 | 3.7 | 5.1 | 25 | <10 | <4 | 8.9 | <0.0006 | <0.8 | 0.016 | 0.66 | 3.4 | 31 | 0.0081 | <800000 | <70 | 1.1 | 84 |  | 0.0096 | <0.1 | 0.35 | <0.5 | <6 |  | <0.2 | <0.06 | <0.5 | 0.0087 | 0.058 | <0.07 | <0.02 | <4 | <0.004 | <0.06 |  |  | <0.0008 | <0.01 | [8 empty] | <0.009 | <0.006 | <0.02 | <0.0002 |  |  |  | <0.01 | 東京都環境局委託 発生源からの微小粒子状物質等の採取及び成分分析調査委託報告書 平成21年3月 財団法人 日本環境衛生センター | 週末の昼夜・平日の夜間に稼働 約1バッチ/h 建屋集じん | 石英繊維製フィルタとPTFE製フィルタの採取日は異なる。3バッチ分の平均データ
28 | SPM | 電気炉 | アーク炉（エルー炉） | くず鉄、造さい材等（石灰、シリコンマンガン、コークス、アルミドロス、SiC） | 60t/h,25000KVA | Bag Filter | 2009-01-24 | 12:40 | 15:40 | 97%負荷 | JISK0302 カスケードインパクター | JISK0302 カスケードインパクター | 煙道 | 丸、φ2400 | 1、中心 | φ4 | 15.7 | 3:00 | 2945 | 13 |  | 280000 | 270000 | 22.8 | 81 | 2.2 | 21 | 秤量 | 大気中微小粒子状物質（PM2.5）測定方法 暫定マニュアル 改訂版（平成19年７月 環境省）：温度21.5±1.5℃､相対湿度50±5% |  |  | 78 | -450 | 210 | 230 | JISZ8808 | デシケータで冷却後、温度21.5±1.5℃､相対湿度50±5%で秤量 | -12 | -900 | 190 | 210 | Thermal/Optical Reflectance | 大気中微小粒子状物質（PM2.5）測定方法 暫定マニュアル 改訂版（平成19年７月 環境省）／炭素フラクション：OC1 120℃ He,OC2 250℃ He,OC3 450℃ He,OC4 550℃ He,EC1 550℃ 98％He+2％O2,EC2 700℃ 98％He+2％O2,EC3 800℃ 98％He+2％O2 |  |  |  |  | 0.65 | 15 | 0 | 5.7 | 6.7 | 0.79 | 1.7 | 2.3 | 0.054 | <0.005 | Ion Chromatography (IC) | 大気中微小粒子状物質（PM2.5）測定方法 暫定マニュアル 改訂版（平成19年７月 環境省）／分離カラム：DIONEX [陽イオンCS-16、陰イオンAS-17]、ガードカラム：DIONEX [陽イオンCG-16、陰イオンAG-17]、検出器：陽イオンEC検出器、陰イオンEC検出器、試料導入量：50μL、オーブン温度：40℃、サプレッサ：陽イオン-電気透析形、陰イオン-電気透析形、サプレッサ電流値：陽イオン90mA、陰イオン130mA、溶離液：陽イオン[メタンスルホン酸溶液(30mmol/L)]、陰イオン[KOHグラジェント分析（1→35mmol/L）]、ポンプ送量：陽イオン1.0mL/min、陰イオン1.5mL/min | 0.35 | 2.3 | 2.4 | (0.14) | 1.1 | 12 | (0.36) | 3.2 | Instrumental Neutron Activation Analysis | 短寿命核種（V,Al,Mn,Na,Ca,Cu,Ti,Mg,K,Cl,(Ni,In,I)）：照射時間30-90s 冷却時間3min,15min,6hr 測定時間300s,300s,1200s 中・長寿命核種（Br,As,Cr,La,Cd,Mo,Sm,Au,Sc,Fe,Ce,Ni,Zn,Co,Se,Ba,Sr,Rb,Ag,Sb,Cs,Eu,(K,Hf,Ta,W,Th)）：照射時間20min 冷却時間1-5day,7-15day,20-30day 測定時間3000s,10000s,25000s |  |  | 1.3 | 2.6 | 2.3 | 9.6 | <7 | 2.4 | 8.3 | <0.0001 | <0.5 | 0.0077 | 0.39 | 1.6 | 13 | 0.0032 | <800000 | <50 | 0.56 | 30 |  | 0.0031 | <0.02 | 0.1 | <0.1 | <1 |  | <0.03 | 0.017 | <0.1 | 0.0035 | 0.023 | <0.05 | <0.006 | <0.8 | <0.0008 | <0.009 |  |  | <0.0001 | <0.005 | [8 empty] | <0.002 | <0.003 | <0.004 | <0.00005 |  |  |  | <0.002 | 東京都環境局委託 発生源からの微小粒子状物質等の採取及び成分分析調査委託報告書 平成21年3月 財団法人 日本環境衛生センター | 週末の昼夜・平日の夜間に稼働 約1バッチ/h 建屋集じん | フィルタ破損の可能性あり。石英繊維製フィルタとPTFE製フィルタの採取日は異なる。3バッチ分の平均データ
29 | PM2.5 | 電気炉 | アーク炉（エルー炉） | くず鉄、造さい材等（石灰、シリコンマンガン、コークス、アルミドロス、SiC） | 60t/h,25000KVA | Bag Filter | 2009-01-24 | 12:40 | 15:40 | 97%負荷 | JISK0302 カスケードインパクター | JISK0302 カスケードインパクター | 煙道 | 丸、φ2400 | 1、中心 | φ4 | 13.8 | 3:00 | 2554 | 13 |  | 280000 | 270000 | 22.8 | 81 | 2.2 | 21 | 秤量 | 大気中微小粒子状物質（PM2.5）測定方法 暫定マニュアル 改訂版（平成19年７月 環境省）：温度21.5±1.5℃､相対湿度50±5% |  |  | -160 | -720 | 120 | 180 | JISZ8808 | デシケータで冷却後、温度21.5±1.5℃､相対湿度50±5%で秤量 | -330 | -1300 | 110 | 150 | Thermal/Optical Reflectance | 大気中微小粒子状物質（PM2.5）測定方法 暫定マニュアル 改訂版（平成19年７月 環境省）／炭素フラクション：OC1 120℃ He,OC2 250℃ He,OC3 450℃ He,OC4 550℃ He,EC1 550℃ 98％He+2％O2,EC2 700℃ 98％He+2％O2,EC3 800℃ 98％He+2％O2 |  |  |  |  | 0.27 | 9.7 | 0 | 3.6 | 5.8 | 0.3 | 0 | 0.27 | 0 | <0.006 | Ion Chromatography (IC) | 大気中微小粒子状物質（PM2.5）測定方法 暫定マニュアル 改訂版（平成19年７月 環境省）／分離カラム：DIONEX [陽イオンCS-16、陰イオンAS-17]、ガードカラム：DIONEX [陽イオンCG-16、陰イオンAG-17]、検出器：陽イオンEC検出器、陰イオンEC検出器、試料導入量：50μL、オーブン温度：40℃、サプレッサ：陽イオン-電気透析形、陰イオン-電気透析形、サプレッサ電流値：陽イオン90mA、陰イオン130mA、溶離液：陽イオン[メタンスルホン酸溶液(30mmol/L)]、陰イオン[KOHグラジェント分析（1→35mmol/L）]、ポンプ送量：陽イオン1.0mL/min、陰イオン1.5mL/min | <0.08 | 1.1 | 1.1 | <0.08 | (0.54) | 5.4 | (0.26) | 1.3 | Instrumental Neutron Activation Analysis | 短寿命核種（V,Al,Mn,Na,Ca,Cu,Ti,Mg,K,Cl,(Ni,In,I)）：照射時間30-90s 冷却時間3min,15min,6hr 測定時間300s,300s,1200s 中・長寿命核種（Br,As,Cr,La,Cd,Mo,Sm,Au,Sc,Fe,Ce,Ni,Zn,Co,Se,Ba,Sr,Rb,Ag,Sb,Cs,Eu,(K,Hf,Ta,W,Th)）：照射時間20min 冷却時間1-5day,7-15day,20-30day 測定時間3000s,10000s,25000s |  |  | <0.1 | 1.5 | 1.1 | 2.2 | <7 | 2.2 | 8.6 | <0.0001 | <0.4 | 0.0042 | 0.16 | 0.7 | 6.6 | 0.0021 | <800000 | <40 | 0.3 | 14 |  | 0.0027 | <0.02 | 0.04 | <0.08 | <1 |  | <0.03 | <0.01 | <0.1 | 0.0019 | 0.011 | <0.04 | <0.004 | <0.6 | <0.001 | <0.008 |  |  | <0.0001 | <0.004 | [8 empty] | <0.002 | <0.002 | <0.004 | <0.00004 |  |  |  | <0.002 | 東京都環境局委託 発生源からの微小粒子状物質等の採取及び成分分析調査委託報告書 平成21年3月 財団法人 日本環境衛生センター | 週末の昼夜・平日の夜間に稼働 約1バッチ/h 建屋集じん | フィルタ破損の可能性あり。石英繊維製フィルタとPTFE製フィルタの採取日は異なる。3バッチ分の平均データ
30 | 凝縮性ダスト＋PM2.5 | 電気炉 | アーク炉（エルー炉） | くず鉄、造さい材等（石灰、シリコンマンガン、コークス、アルミドロス、SiC） | 60t/h,25000KVA | Bag Filter | 2009-01-24 | 12:40 | 15:40 | 97%負荷 | 空気希釈法（Dekati社製FPS-4000） | 空気希釈法（Dekati社製FPS-4000） | 煙道 | 丸、φ2400 | 1、中心 |  | 5.6 | 3:00 | 14789 | 18 |  | 280000 | 270000 | 22.8 | 81 | 2.2 | 21 | 秤量 | 大気中微小粒子状物質（PM2.5）測定方法 暫定マニュアル 改訂版（平成19年７月 環境省）：温度21.5±1.5℃､相対湿度50±5% |  |  | -7.4 | -620 | 490 | 1200 | JISZ8808 | デシケータで冷却後、温度21.5±1.5℃､相対湿度50±5%で秤量 | -7.4 | -620 | 490 | 1200 | Thermal/Optical Reflectance | 大気中微小粒子状物質（PM2.5）測定方法 暫定マニュアル 改訂版（平成19年７月 環境省）／炭素フラクション：OC1 120℃ He,OC2 250℃ He,OC3 450℃ He,OC4 550℃ He,EC1 550℃ 98％He+2％O2,EC2 700℃ 98％He+2％O2,EC3 800℃ 98％He+2％O2 |  |  |  |  | 0.39 | 320 | 59 | 180 | 53 | 0 | 0 | 0.41 | 0 | <0.02 | Ion Chromatography (IC) | 大気中微小粒子状物質（PM2.5）測定方法 暫定マニュアル 改訂版（平成19年７月 環境省）／分離カラム：DIONEX [陽イオンCS-16、陰イオンAS-17]、ガードカラム：DIONEX [陽イオンCG-16、陰イオンAG-17]、検出器：陽イオンEC検出器、陰イオンEC検出器、試料導入量：50μL、オーブン温度：40℃、サプレッサ：陽イオン-電気透析形、陰イオン-電気透析形、サプレッサ電流値：陽イオン90mA、陰イオン130mA、溶離液：陽イオン[メタンスルホン酸溶液(30mmol/L)]、陰イオン[KOHグラジェント分析（1→35mmol/L）]、ポンプ送量：陽イオン1.0mL/min、陰イオン1.5mL/min | 1.7 | (0.56) | <0.8 | (0.84) | <20 | 4.7 | (2.4) | <5 | Instrumental Neutron Activation Analysis | 短寿命核種（V,Al,Mn,Na,Ca,Cu,Ti,Mg,K,Cl,(Ni,In,I)）：照射時間30-90s 冷却時間3min,15min,6hr 測定時間300s,300s,1200s 中・長寿命核種（Br,As,Cr,La,Cd,Mo,Sm,Au,Sc,Fe,Ce,Ni,Zn,Co,Se,Ba,Sr,Rb,Ag,Sb,Cs,Eu,(K,Hf,Ta,W,Th)）：照射時間20min 冷却時間1-5day,7-15day,20-30day 測定時間3000s,10000s,25000s |  |  | <2 | 22 | 4.1 | <4 | <80 | <40 | 81 | <0.003 | <4 | 0.025 | <0.5 | 1.4 | <30 | <0.04 | <7000000 | <400 | <2 | 8.8 |  | <0.07 | <0.4 | 0.24 | <3 | <20 |  | <2 | <0.2 | <4 | <0.009 | <0.04 | <0.3 | <0.05 | <20 | <0.03 | <0.3 |  |  | <0.005 | <0.1 | [8 empty] | <0.04 | <0.05 | <0.1 | <0.002 |  |  |  | <0.05 | 東京都環境局委託 発生源からの微小粒子状物質等の採取及び成分分析調査委託報告書 平成21年3月 財団法人 日本環境衛生センター | 週末の昼夜・平日の夜間に稼働 約1バッチ/h 建屋集じん | フィルタ破損の可能性あり。石英繊維製フィルタとPTFE製フィルタの採取日は異なる。3バッチ分の平均データ
31 | TSP | ボイラー | 水管ボイラ | LSA重油（S分0.062%） | 1220L/h | なし | 2009-02-04 | 10:01 | 12:01 | 40%一定負荷 | JISZ8808 1型 | JISZ8808 1型 | 煙道 | 四角、700×700 | 1、中心 | φ8 | 15.5 | 2:00 | 1823 | 12 |  | 9400 | 8600 | 10.8 | 281 | 8.5 | 7 | 秤量 | 大気中微小粒子状物質（PM2.5）測定方法 暫定マニュアル 改訂版（平成19年７月 環境省）：温度21.5±1.5℃､相対湿度50±5% |  |  | 1000 | 1100 | 850 | 250 | JISZ8808 | デシケータで冷却後、温度21.5±1.5℃､相対湿度50±5%で秤量 | 1000 | 1100 | 850 | 260 | Thermal/Optical Reflectance | 大気中微小粒子状物質（PM2.5）測定方法 暫定マニュアル 改訂版（平成19年７月 環境省）／炭素フラクション：OC1 120℃ He,OC2 250℃ He,OC3 450℃ He,OC4 550℃ He,EC1 550℃ 98％He+2％O2,EC2 700℃ 98％He+2％O2,EC3 800℃ 98％He+2％O2 |  |  |  |  | 350 | 320 | 0.0052 | 5.4 | 14 | 51 | 250 | 590 | 5.2 | 0.0078 | Ion Chromatography (IC) | 大気中微小粒子状物質（PM2.5）測定方法 暫定マニュアル 改訂版（平成19年７月 環境省）／分離カラム：DIONEX [陽イオンCS-16、陰イオンAS-17]、ガードカラム：DIONEX [陽イオンCG-16、陰イオンAG-17]、検出器：陽イオンEC検出器、陰イオンEC検出器、試料導入量：50μL、オーブン温度：40℃、サプレッサ：陽イオン-電気透析形、陰イオン-電気透析形、サプレッサ電流値：陽イオン90mA、陰イオン130mA、溶離液：陽イオン[メタンスルホン酸溶液(30mmol/L)]、陰イオン[KOHグラジェント分析（1→35mmol/L）]、ポンプ送量：陽イオン1.0mL/min、陰イオン1.5mL/min | 2.9 | 1.5 | 0.24 | 0.25 | 2.4 | 0.081 | <0.2 | 31 | Instrumental Neutron Activation Analysis | 短寿命核種（V,Al,Mn,Na,Ca,Cu,Ti,Mg,K,Cl,(Ni,In,I)）：照射時間30-90s 冷却時間3min,15min,6hr 測定時間300s,300s,1200s 中・長寿命核種（Br,As,Cr,La,Cd,Mo,Sm,Au,Sc,Fe,Ce,Ni,Zn,Co,Se,Ba,Sr,Rb,Ag,Sb,Cs,Eu,(K,Hf,Ta,W,Th)）：照射時間20min 冷却時間1-5day,7-15day,20-30day 測定時間3000s,10000s,25000s |  |  | 0.75 | <5 | 12 | <0.6 | <10 | <9 | 14 | <0.0008 | <1 | 2.2 | 0.49 | 0.19 | 23 | 0.025 | <2000000 | <70 | <0.9 | 0.91 |  | 0.017 | <0.1 | <0.02 | <0.6 | <7 |  | <0.4 | <0.06 | <1 | <0.003 | <0.01 | <0.1 | <0.01 | <3 | 0.04 | <0.09 |  |  | <0.001 | <0.04 | [8 empty] | <0.01 | <0.02 | <0.03 | <0.0004 |  |  |  | <0.01 | 東京都環境局委託 発生源からの微小粒子状物質等の採取及び成分分析調査委託報告書 平成21年3月 財団法人 日本環境衛生センター | 通年稼働。夏・冬季の平日午前中に負荷高い。 | 石英繊維製フィルタとPTFE製フィルタの採取日は同じ、時間が異なる。
32 | SPM | ボイラー | 水管ボイラ | LSA重油（S分0.062%） | 1220L/h | なし | 2009-02-04 | 10:01 | 12:01 | 40%一定負荷 | JISK0302 カスケードインパクター | JISK0302 カスケードインパクター | 煙道 | 四角、700×700 | 1、中心 | φ10 | 24.2 | 2:00 | 2857 | 13.5 |  | 9400 | 8600 | 10.8 | 281 | 8.5 | 7 | 秤量 | 大気中微小粒子状物質（PM2.5）測定方法 暫定マニュアル 改訂版（平成19年７月 環境省）：温度21.5±1.5℃､相対湿度50±5% |  |  | 1100 | 900 | 770 | 1100 | JISZ8808 | デシケータで冷却後、温度21.5±1.5℃､相対湿度50±5%で秤量 | 1100 | 930 | 650 | 1000 | Thermal/Optical Reflectance | 大気中微小粒子状物質（PM2.5）測定方法 暫定マニュアル 改訂版（平成19年７月 環境省）／炭素フラクション：OC1 120℃ He,OC2 250℃ He,OC3 450℃ He,OC4 550℃ He,EC1 550℃ 98％He+2％O2,EC2 700℃ 98％He+2％O2,EC3 800℃ 98％He+2％O2 |  |  |  |  | 580 | 420 | 0.32 | 6.2 | 25 | 59 | 330 | 900 | 7.1 | 1.4 | Ion Chromatography (IC) | 大気中微小粒子状物質（PM2.5）測定方法 暫定マニュアル 改訂版（平成19年７月 環境省）／分離カラム：DIONEX [陽イオンCS-16、陰イオンAS-17]、ガードカラム：DIONEX [陽イオンCG-16、陰イオンAG-17]、検出器：陽イオンEC検出器、陰イオンEC検出器、試料導入量：50μL、オーブン温度：40℃、サプレッサ：陽イオン-電気透析形、陰イオン-電気透析形、サプレッサ電流値：陽イオン90mA、陰イオン130mA、溶離液：陽イオン[メタンスルホン酸溶液(30mmol/L)]、陰イオン[KOHグラジェント分析（1→35mmol/L）]、ポンプ送量：陽イオン1.0mL/min、陰イオン1.5mL/min | 3.1 | 1.5 | 0.2 | 0.23 | 2.1 | 0.11 | <0.2 | 25 | Instrumental Neutron Activation Analysis | 短寿命核種（V,Al,Mn,Na,Ca,Cu,Ti,Mg,K,Cl,(Ni,In,I)）：照射時間30-90s 冷却時間3min,15min,6hr 測定時間300s,300s,1200s 中・長寿命核種（Br,As,Cr,La,Cd,Mo,Sm,Au,Sc,Fe,Ce,Ni,Zn,Co,Se,Ba,Sr,Rb,Ag,Sb,Cs,Eu,(K,Hf,Ta,W,Th)）：照射時間20min 冷却時間1-5day,7-15day,20-30day 測定時間3000s,10000s,25000s |  |  | <0.2 | <5 | 3.4 | <0.7 | <9 | 2 | 17 | 0.00035 | <1 | 1.7 | 2.2 | 0.67 | 13 | 0.034 | <2000000 | <60 | <0.8 | 0.54 |  | 0.0044 | 0.031 | <0.007 | <0.1 | <1 |  | <0.05 | <0.01 | <0.1 | <0.003 | 0.0027 | <0.1 | <0.004 | <0.7 | 0.0038 | <0.01 |  |  | <0.0002 | <0.008 | [8 empty] | <0.002 | <0.004 | <0.008 | <0.00005 |  |  |  | <0.002 | 東京都環境局委託 発生源からの微小粒子状物質等の採取及び成分分析調査委託報告書 平成21年3月 財団法人 日本環境衛生センター | 通年稼働。夏・冬季の平日午前中に負荷高い。 | 石英繊維製フィルタとPTFE製フィルタの採取日は同じ、時間が異なる。
33 | PM2.5 | ボイラー | 水管ボイラ | LSA重油（S分0.062%） | 1220L/h | なし | 2009-02-04 | 10:01 | 12:01 | 40%一定負荷 | JISK0302 カスケードインパクター | JISK0302 カスケードインパクター | 煙道 | 四角、700×700 | 1、中心 | φ8 | 15.5 | 2:00 | 1865 | 13.5 |  | 9400 | 8600 | 10.8 | 281 | 8.5 | 7 | 秤量 | 大気中微小粒子状物質（PM2.5）測定方法 暫定マニュアル 改訂版（平成19年７月 環境省）：温度21.5±1.5℃､相対湿度50±5% |  |  | 370 | 1900 | 1000 | 1000 | JISZ8808 | デシケータで冷却後、温度21.5±1.5℃､相対湿度50±5%で秤量 | 510 | 2000 | 600 | 850 | Thermal/Optical Reflectance | 大気中微小粒子状物質（PM2.5）測定方法 暫定マニュアル 改訂版（平成19年７月 環境省）／炭素フラクション：OC1 120℃ He,OC2 250℃ He,OC3 450℃ He,OC4 550℃ He,EC1 550℃ 98％He+2％O2,EC2 700℃ 98％He+2％O2,EC3 800℃ 98％He+2％O2 |  |  |  |  | 580 | 290 | 0 | 7 | 20 | 53 | 210 | 780 | 7.9 | <0.005 | Ion Chromatography (IC) | 大気中微小粒子状物質（PM2.5）測定方法 暫定マニュアル 改訂版（平成19年７月 環境省）／分離カラム：DIONEX [陽イオンCS-16、陰イオンAS-17]、ガードカラム：DIONEX [陽イオンCG-16、陰イオンAG-17]、検出器：陽イオンEC検出器、陰イオンEC検出器、試料導入量：50μL、オーブン温度：40℃、サプレッサ：陽イオン-電気透析形、陰イオン-電気透析形、サプレッサ電流値：陽イオン90mA、陰イオン130mA、溶離液：陽イオン[メタンスルホン酸溶液(30mmol/L)]、陰イオン[KOHグラジェント分析（1→35mmol/L）]、ポンプ送量：陽イオン1.0mL/min、陰イオン1.5mL/min | 3.6 | (1.2) | (0.16) | (0.11) | (0.6) | <0.04 | <0.3 | 20 | Instrumental Neutron Activation Analysis | 短寿命核種（V,Al,Mn,Na,Ca,Cu,Ti,Mg,K,Cl,(Ni,In,I)）：照射時間30-90s 冷却時間3min,15min,6hr 測定時間300s,300s,1200s 中・長寿命核種（Br,As,Cr,La,Cd,Mo,Sm,Au,Sc,Fe,Ce,Ni,Zn,Co,Se,Ba,Sr,Rb,Ag,Sb,Cs,Eu,(K,Hf,Ta,W,Th)）：照射時間20min 冷却時間1-5day,7-15day,20-30day 測定時間3000s,10000s,25000s |  |  | <0.4 | <6 | 1.8 | <0.7 | <20 | 3.1 | 17 | 0.00032 | <1 | 2.4 | 1.4 | 0.36 | 34 | 0.021 | <2000000 | <80 | <0.9 | 0.42 |  | 0.0066 | <0.03 | <0.01 | <0.2 | <2 |  | <0.07 | <0.02 | <0.2 | <0.004 | 0.0026 | <0.1 | <0.006 | <1 | <0.003 | <0.02 |  |  | <0.0003 | <0.01 | [8 empty] | <0.003 | <0.008 | <0.01 | <0.00008 |  |  |  | <0.004 | 東京都環境局委託 発生源からの微小粒子状物質等の採取及び成分分析調査委託報告書 平成21年3月 財団法人 日本環境衛生センター | 通年稼働。夏・冬季の平日午前中に負荷高い。 | 石英繊維製フィルタとPTFE製フィルタの採取日は同じ、時間が異なる。
34 | 凝縮性ダスト＋PM2.5 | ボイラー | 水管ボイラ | LSA重油（S分0.062%） | 1220L/h | なし | 2009-02-04 | 10:01 | 12:01 | 40%一定負荷 | 空気希釈法（Dekati社製FPS-4000） | 空気希釈法（Dekati社製FPS-4000） | 煙道 | 四角、700×700 | 1、中心 |  | 5.8 | 2:00 | 9774.4 | 20 |  | 9400 | 8600 | 10.8 | 281 | 8.5 | 7 | 秤量 | 大気中微小粒子状物質（PM2.5）測定方法 暫定マニュアル 改訂版（平成19年７月 環境省）：温度21.5±1.5℃､相対湿度50±5% |  |  | 800 | 1200 | 1100 | 1700 | JISZ8808 | デシケータで冷却後、温度21.5±1.5℃､相対湿度50±5%で秤量 | 800 | 1200 | 1100 | 1700 | Thermal/Optical Reflectance | 大気中微小粒子状物質（PM2.5）測定方法 暫定マニュアル 改訂版（平成19年７月 環境省）／炭素フラクション：OC1 120℃ He,OC2 250℃ He,OC3 450℃ He,OC4 550℃ He,EC1 550℃ 98％He+2％O2,EC2 700℃ 98％He+2％O2,EC3 800℃ 98％He+2％O2 |  |  |  |  | 420 | 410 | 87 | 210 | 75 | 35 | 0 | 420 | 0 | <0.02 | Ion Chromatography (IC) | 大気中微小粒子状物質（PM2.5）測定方法 暫定マニュアル 改訂版（平成19年７月 環境省）／分離カラム：DIONEX [陽イオンCS-16、陰イオンAS-17]、ガードカラム：DIONEX [陽イオンCG-16、陰イオンAG-17]、検出器：陽イオンEC検出器、陰イオンEC検出器、試料導入量：50μL、オーブン温度：40℃、サプレッサ：陽イオン-電気透析形、陰イオン-電気透析形、サプレッサ電流値：陽イオン90mA、陰イオン130mA、溶離液：陽イオン[メタンスルホン酸溶液(30mmol/L)]、陰イオン[KOHグラジェント分析（1→35mmol/L）]、ポンプ送量：陽イオン1.0mL/min、陰イオン1.5mL/min | 15 | 4.3 | <0.7 | 1.6 | <20 | 3.3 | 9.4 | 58 | Instrumental Neutron Activation Analysis | 短寿命核種（V,Al,Mn,Na,Ca,Cu,Ti,Mg,K,Cl,(Ni,In,I)）：照射時間30-90s 冷却時間3min,15min,6hr 測定時間300s,300s,1200s 中・長寿命核種（Br,As,Cr,La,Cd,Mo,Sm,Au,Sc,Fe,Ce,Ni,Zn,Co,Se,Ba,Sr,Rb,Ag,Sb,Cs,Eu,(K,Hf,Ta,W,Th)）：照射時間20min 冷却時間1-5day,7-15day,20-30day 測定時間3000s,10000s,25000s |  |  | <3 | 26 | 8.6 | <6 | <200 | <70 | 120 | <0.004 | <7 | 1.9 | <0.8 | 0.38 | <50 | <0.06 | <10000000 | <600 | <3 | <2 |  | <0.09 | <0.6 | <0.1 | <3 | <30 |  | <2 | <0.3 | <5 | <0.01 | <0.06 | <0.5 | <0.05 | <20 | <0.04 | <0.4 |  |  | <0.007 | <0.2 | [8 empty] | <0.05 | <0.09 | <0.2 | <0.002 |  |  |  | <0.07 | 東京都環境局委託 発生源からの微小粒子状物質等の採取及び成分分析調査委託報告書 平成21年3月 財団法人 日本環境衛生センター | 通年稼働。夏・冬季の平日午前中に負荷高い。 | 石英繊維製フィルタとPTFE製フィルタの採取日は同じ、時間が異なる。
35 | TSP | 家庭 | 台所 | LPガス、食材等 | 876m3/h,戸建 4人 | なし | 2009-02-25 | 10:15 | 14:20 |  | JISZ8808 1型 | JISZ8808 1型 | 換気扇フード外模擬煙道 | 四角、400×320 | 1、中心 | φ15 | 24.1 | 4:05 | 4455 | 11.7 |  | 880 | 870 | 2.7 | 13 | 1.1 | 20.5 | 秤量 | 大気中微小粒子状物質（PM2.5）測定方法 暫定マニュアル 改訂版（平成19年７月 環境省）：温度21.5±1.5℃､相対湿度50±5% |  |  | 1500 | 610 | 1000 | 730 | JISZ8808 | デシケータで冷却後、温度21.5±1.5℃､相対湿度50±5%で秤量 | 1500 | 610 | 1000 | 730 | Thermal/Optical Reflectance | 大気中微小粒子状物質（PM2.5）測定方法 暫定マニュアル 改訂版（平成19年７月 環境省）／炭素フラクション：OC1 120℃ He,OC2 250℃ He,OC3 450℃ He,OC4 550℃ He,EC1 550℃ 98％He+2％O2,EC2 700℃ 98％He+2％O2,EC3 800℃ 98％He+2％O2 |  |  |  |  | 14 | 680 | 0.13 | 230 | 390 | 11 | 51 | 60 | 4.9 | 0.2 | Ion Chromatography (IC) | 大気中微小粒子状物質（PM2.5）測定方法 暫定マニュアル 改訂版（平成19年７月 環境省）／分離カラム：DIONEX [陽イオンCS-16、陰イオンAS-17]、ガードカラム：DIONEX [陽イオンCG-16、陰イオンAG-17]、検出器：陽イオンEC検出器、陰イオンEC検出器、試料導入量：50μL、オーブン温度：40℃、サプレッサ：陽イオン-電気透析形、陰イオン-電気透析形、サプレッサ電流値：陽イオン90mA、陰イオン130mA、溶離液：陽イオン[メタンスルホン酸溶液(30mmol/L)]、陰イオン[KOHグラジェント分析（1→35mmol/L）]、ポンプ送量：陽イオン1.0mL/min、陰イオン1.5mL/min | 0.52 | 0.97 | 0.76 | (0.033) | <0.2 | 0.36 | 2.6 | 5.7 | Instrumental Neutron Activation Analysis | 短寿命核種（V,Al,Mn,Na,Ca,Cu,Ti,Mg,K,Cl,(Ni,In,I)）：照射時間30-90s 冷却時間3min,15min,6hr 測定時間300s,300s,1200s 中・長寿命核種（Br,As,Cr,La,Cd,Mo,Sm,Au,Sc,Fe,Ce,Ni,Zn,Co,Se,Ba,Sr,Rb,Ag,Sb,Cs,Eu,(K,Hf,Ta,W,Th)）：照射時間20min 冷却時間1-5day,7-15day,20-30day 測定時間3000s,10000s,25000s |  |  | 0.65 | 0.64 | 0.45 | 0.31 | <3 | <2 | 2.3 | <0.0002 | <0.2 | 0.0032 | <0.03 | 0.016 | <2 | <0.003 | <400000 | <20 | <0.1 | 0.17 |  | 0.006 | <0.03 | 0.015 | <0.2 | <1 |  | <0.1 | <0.01 | <0.2 | <0.0004 | <0.002 | <0.01 | <0.003 | <0.9 | <0.002 | <0.02 |  |  | <0.0003 | <0.01 | [8 empty] | <0.002 | <0.004 | <0.007 | <0.00009 |  |  |  | <0.003 | 東京都環境局委託 発生源からの微小粒子状物質等の採取及び成分分析調査委託報告書 平成21年3月 財団法人 日本環境衛生センター | 通年稼働、平日/朝4昼1夜4人前 休日/朝昼夜4人前 | 石英繊維製フィルタとPTFE製フィルタの採取日は異なる。3日間のMenu/トースト、ハムエッグ、ベーコンエッグ、ポテトサラダ、ブロッコリ(ボイル)、フルーツ、アジの開き、塩じゃけ、肉野菜いため、味噌汁、野菜サラダ、ご飯、鳥の唐揚げ、ハンバーグ、ステーキ、オニオンスープ、調理時間/各1時間程度
36 | SPM | 家庭 | 台所 | LPガス、食材等 | 876m3/h,戸建 4人 | なし | 2009-02-25 | 10:15 | 14:20 |  | JISK0302 カスケードインパクター | JISK0302 カスケードインパクター | 換気扇フード外模擬煙道 | 四角、400×320 | 1、中心 | φ10 | 19.1 | 4:05 | 3609.5 | 11.7 |  | 880 | 870 | 2.7 | 13 | 1.1 | 20.5 | 秤量 | 大気中微小粒子状物質（PM2.5）測定方法 暫定マニュアル 改訂版（平成19年７月 環境省）：温度21.5±1.5℃､相対湿度50±5% |  |  | 1500 | 70 | 1300 | 420 | JISZ8808 | デシケータで冷却後、温度21.5±1.5℃､相対湿度50±5%で秤量 | 1500 | 70 | 1300 | 420 | Thermal/Optical Reflectance | 大気中微小粒子状物質（PM2.5）測定方法 暫定マニュアル 改訂版（平成19年７月 環境省）／炭素フラクション：OC1 120℃ He,OC2 250℃ He,OC3 450℃ He,OC4 550℃ He,EC1 550℃ 98％He+2％O2,EC2 700℃ 98％He+2％O2,EC3 800℃ 98％He+2％O2 |  |  |  |  | 19 | 1000 | 0.032 | 330 | 570 | 19 | 78 | 84 | 13 | 0.29 | Ion Chromatography (IC) | 大気中微小粒子状物質（PM2.5）測定方法 暫定マニュアル 改訂版（平成19年７月 環境省）／分離カラム：DIONEX [陽イオンCS-16、陰イオンAS-17]、ガードカラム：DIONEX [陽イオンCG-16、陰イオンAG-17]、検出器：陽イオンEC検出器、陰イオンEC検出器、試料導入量：50μL、オーブン温度：40℃、サプレッサ：陽イオン-電気透析形、陰イオン-電気透析形、サプレッサ電流値：陽イオン90mA、陰イオン130mA、溶離液：陽イオン[メタンスルホン酸溶液(30mmol/L)]、陰イオン[KOHグラジェント分析（1→35mmol/L）]、ポンプ送量：陽イオン1.0mL/min、陰イオン1.5mL/min | (0.56) | (0.73) | 0.73 | (0.041) | <0.3 | 0.24 | 2.8 | 6.7 | Instrumental Neutron Activation Analysis | 短寿命核種（V,Al,Mn,Na,Ca,Cu,Ti,Mg,K,Cl,(Ni,In,I)）：照射時間30-90s 冷却時間3min,15min,6hr 測定時間300s,300s,1200s 中・長寿命核種（Br,As,Cr,La,Cd,Mo,Sm,Au,Sc,Fe,Ce,Ni,Zn,Co,Se,Ba,Sr,Rb,Ag,Sb,Cs,Eu,(K,Hf,Ta,W,Th)）：照射時間20min 冷却時間1-5day,7-15day,20-30day 測定時間3000s,10000s,25000s |  |  | 1.1 | 1.4 | 0.089 | <0.2 | <4 | <0.9 | 4.3 | <0.00006 | <0.3 | 0.005 | 0.069 | 0.037 | <0.6 | <0.001 | <600000 | <20 | <0.2 | 0.11 |  | 0.0042 | 0.0071 | <0.003 | <0.05 | <0.4 |  | <0.02 | <0.004 | <0.05 | <0.0006 | 0.0006 | <0.02 | <0.001 | <0.3 | <0.0008 | <0.004 |  |  | <0.00006 | <0.003 | [8 empty] | <0.0006 | <0.001 | <0.003 | <0.00002 |  |  |  | <0.0008 | 東京都環境局委託 発生源からの微小粒子状物質等の採取及び成分分析調査委託報告書 平成21年3月 財団法人 日本環境衛生センター | 通年稼働、平日/朝4昼1夜4人前 休日/朝昼夜4人前 | 石英繊維製フィルタとPTFE製フィルタの採取日は異なる。3日間のMenu/トースト、ハムエッグ、ベーコンエッグ、ポテトサラダ、ブロッコリ(ボイル)、フルーツ、アジの開き、塩じゃけ、肉野菜いため、味噌汁、野菜サラダ、ご飯、鳥の唐揚げ、ハンバーグ、ステーキ、オニオンスープ、調理時間/各1時間程度
37 | PM2.5 | 家庭 | 台所 | LPガス、食材等 | 876m3/h,戸建 4人 | なし | 2009-02-25 | 10:15 | 14:20 |  | JISK0302 カスケードインパクター | JISK0302 カスケードインパクター | 換気扇フード外模擬煙道 | 四角、400×320 | 1、中心 | φ10 | 19.1 | 4:05 | 3689.4 | 11.8 |  | 880 | 870 | 2.7 | 13 | 1.1 | 20.5 | 秤量 | 大気中微小粒子状物質（PM2.5）測定方法 暫定マニュアル 改訂版（平成19年７月 環境省）：温度21.5±1.5℃､相対湿度50±5% |  |  | 1200 | 59 | 1100 | 310 | JISZ8808 | デシケータで冷却後、温度21.5±1.5℃､相対湿度50±5%で秤量 | 1200 | 59 | 1100 | 310 | Thermal/Optical Reflectance | 大気中微小粒子状物質（PM2.5）測定方法 暫定マニュアル 改訂版（平成19年７月 環境省）／炭素フラクション：OC1 120℃ He,OC2 250℃ He,OC3 450℃ He,OC4 550℃ He,EC1 550℃ 98％He+2％O2,EC2 700℃ 98％He+2％O2,EC3 800℃ 98％He+2％O2 |  |  |  |  | 13 | 770 | 0 | 250 | 430 | 20 | 66 | 66 | 13 | 0.49 | Ion Chromatography (IC) | 大気中微小粒子状物質（PM2.5）測定方法 暫定マニュアル 改訂版（平成19年７月 環境省）／分離カラム：DIONEX [陽イオンCS-16、陰イオンAS-17]、ガードカラム：DIONEX [陽イオンCG-16、陰イオンAG-17]、検出器：陽イオンEC検出器、陰イオンEC検出器、試料導入量：50μL、オーブン温度：40℃、サプレッサ：陽イオン-電気透析形、陰イオン-電気透析形、サプレッサ電流値：陽イオン90mA、陰イオン130mA、溶離液：陽イオン[メタンスルホン酸溶液(30mmol/L)]、陰イオン[KOHグラジェント分析（1→35mmol/L）]、ポンプ送量：陽イオン1.0mL/min、陰イオン1.5mL/min | (0.52) | (0.29) | 0.49 | <0.03 | <0.3 | 0.25 | 1.3 | 5.4 | Instrumental Neutron Activation Analysis | 短寿命核種（V,Al,Mn,Na,Ca,Cu,Ti,Mg,K,Cl,(Ni,In,I)）：照射時間30-90s 冷却時間3min,15min,6hr 測定時間300s,300s,1200s 中・長寿命核種（Br,As,Cr,La,Cd,Mo,Sm,Au,Sc,Fe,Ce,Ni,Zn,Co,Se,Ba,Sr,Rb,Ag,Sb,Cs,Eu,(K,Hf,Ta,W,Th)）：照射時間20min 冷却時間1-5day,7-15day,20-30day 測定時間3000s,10000s,25000s |  |  | 0.28 | 1.5 | 0.12 | <0.2 | <4 | <0.8 | 4 | <0.00005 | <0.2 | 0.0054 | 0.055 | 0.016 | <0.8 | <0.001 | <500000 | <20 | <0.1 | 0.071 |  | 0.0037 | 0.014 | <0.003 | <0.05 | <0.4 |  | <0.01 | <0.004 | <0.05 | <0.0005 | 0.00062 | <0.02 | <0.001 | <0.3 | <0.0005 | <0.004 |  |  | <0.00005 | <0.003 | [8 empty] | <0.0006 | <0.002 | <0.003 | <0.00002 |  |  |  | <0.0007 | 東京都環境局委託 発生源からの微小粒子状物質等の採取及び成分分析調査委託報告書 平成21年3月 財団法人 日本環境衛生センター | 通年稼働、平日/朝4昼1夜4人前 休日/朝昼夜4人前 | 石英繊維製フィルタとPTFE製フィルタの採取日は異なる。3日間のMenu/トースト、ハムエッグ、ベーコンエッグ、ポテトサラダ、ブロッコリ(ボイル)、フルーツ、アジの開き、塩じゃけ、肉野菜いため、味噌汁、野菜サラダ、ご飯、鳥の唐揚げ、ハンバーグ、ステーキ、オニオンスープ、調理時間/各1時間程度
38 | TSP | ガスタービン | ガスタービン | 都市ガス | 60700m3/h | 脱硝（アンモニア） | 2009-03-04 | 10:20 | 16:20 | 100%一定負荷 | JISZ8808 1型 | JISZ8808 1型 | 煙道 | 丸、φ7000 | 1、中心 | φ6 | 17.2 | 6:00 | 6280.2 | 11.5 |  | 1500000 | 1400000 | 14.9 | 107 | 9 | 14 | 秤量 | 大気中微小粒子状物質（PM2.5）測定方法 暫定マニュアル 改訂版（平成19年７月 環境省）：温度21.5±1.5℃､相対湿度50±5% |  |  | 20 | 11 | 39 | 90 | JISZ8808 | デシケータで冷却後、温度21.5±1.5℃､相対湿度50±5%で秤量 | 16 | 2.4 | 39 | 89 | Thermal/Optical Reflectance | 大気中微小粒子状物質（PM2.5）測定方法 暫定マニュアル 改訂版（平成19年７月 環境省）／炭素フラクション：OC1 120℃ He,OC2 250℃ He,OC3 450℃ He,OC4 550℃ He,EC1 550℃ 98％He+2％O2,EC2 700℃ 98％He+2％O2,EC3 800℃ 98％He+2％O2 |  |  |  |  | <0.04 | 1.2 | 0 | 0.71 | 0.4 | 0.092 | 0 | 0 | 0 | 0 | Ion Chromatography (IC) | 大気中微小粒子状物質（PM2.5）測定方法 暫定マニュアル 改訂版（平成19年７月 環境省）／分離カラム：DIONEX [陽イオンCS-16、陰イオンAS-17]、ガードカラム：DIONEX [陽イオンCG-16、陰イオンAG-17]、検出器：陽イオンEC検出器、陰イオンEC検出器、試料導入量：50μL、オーブン温度：40℃、サプレッサ：陽イオン-電気透析形、陰イオン-電気透析形、サプレッサ電流値：陽イオン90mA、陰イオン130mA、溶離液：陽イオン[メタンスルホン酸溶液(30mmol/L)]、陰イオン[KOHグラジェント分析（1→35mmol/L）]、ポンプ送量：陽イオン1.0mL/min、陰イオン1.5mL/min | 5 | <0.1 | <0.02 | <0.02 | <0.2 | (0.047) | <0.1 | 18 | Instrumental Neutron Activation Analysis | 短寿命核種（V,Al,Mn,Na,Ca,Cu,Ti,Mg,K,Cl,(Ni,In,I)）：照射時間30-90s 冷却時間3min,15min,6hr 測定時間300s,300s,1200s 中・長寿命核種（Br,As,Cr,La,Cd,Mo,Sm,Au,Sc,Fe,Ce,Ni,Zn,Co,Se,Ba,Sr,Rb,Ag,Sb,Cs,Eu,(K,Hf,Ta,W,Th)）：照射時間20min 冷却時間1-5day,7-15day,20-30day 測定時間3000s,10000s,25000s |  |  | <0.05 | 0.52 | 1.8 | <0.1 | <2 | <0.6 | 1.7 | <0.0001 | <0.1 | 0.0022 | 0.034 | 0.013 | <1 | 0.014 | <300000 | <10 | <0.07 | 0.11 |  | <0.002 | <0.01 | 0.0075 | <0.08 | <0.7 |  | <0.03 | <0.008 | <0.09 | <0.0003 | 0.0015 | <0.01 | <0.002 | <0.4 | <0.0008 | <0.009 |  |  | <0.0001 | <0.005 | [8 empty] | <0.001 | <0.003 | <0.003 | <0.00003 |  |  |  | <0.002 | 東京都環境局委託 発生源からの微小粒子状物質等の採取及び成分分析調査委託報告書 平成21年3月 財団法人 日本環境衛生センター | 通年24時間稼働、夏・冬季の平日昼間に負荷高い。 | 石英繊維製フィルタとPTFE製フィルタの採取日は異なる。
39 | SPM | ガスタービン | ガスタービン | 都市ガス | 60700m3/h | 脱硝（アンモニア） | 2009-03-04 | 10:20 | 16:20 | 100%一定負荷 | JISK0302 カスケードインパクター | JISK0302 カスケードインパクター | 煙道 | 丸、φ7000 | 1、中心 | φ6 | 17.2 | 6:00 | 6058.2 | 10.5 |  | 1500000 | 1400000 | 14.9 | 107 | 9 | 14 | 秤量 | 大気中微小粒子状物質（PM2.5）測定方法 暫定マニュアル 改訂版（平成19年７月 環境省）：温度21.5±1.5℃､相対湿度50±5% |  |  | -52 | -290 | 25 | 28 | JISZ8808 | デシケータで冷却後、温度21.5±1.5℃､相対湿度50±5%で秤量 | -28 | -210 | 24 | 22 | Thermal/Optical Reflectance | 大気中微小粒子状物質（PM2.5）測定方法 暫定マニュアル 改訂版（平成19年７月 環境省）／炭素フラクション：OC1 120℃ He,OC2 250℃ He,OC3 450℃ He,OC4 550℃ He,EC1 550℃ 98％He+2％O2,EC2 700℃ 98％He+2％O2,EC3 800℃ 98％He+2％O2 |  |  |  |  | 0.38 | 8.5 | 0 | 1.3 | 6.4 | 0.77 | 0 | 0.2 | 0.18 | <0.002 | Ion Chromatography (IC) | 大気中微小粒子状物質（PM2.5）測定方法 暫定マニュアル 改訂版（平成19年７月 環境省）／分離カラム：DIONEX [陽イオンCS-16、陰イオンAS-17]、ガードカラム：DIONEX [陽イオンCG-16、陰イオンAG-17]、検出器：陽イオンEC検出器、陰イオンEC検出器、試料導入量：50μL、オーブン温度：40℃、サプレッサ：陽イオン-電気透析形、陰イオン-電気透析形、サプレッサ電流値：陽イオン90mA、陰イオン130mA、溶離液：陽イオン[メタンスルホン酸溶液(30mmol/L)]、陰イオン[KOHグラジェント分析（1→35mmol/L）]、ポンプ送量：陽イオン1.0mL/min、陰イオン1.5mL/min | 1.2 | (0.24) | (0.078) | 0.15 | (0.49) | 0.17 | <0.1 | 6.8 | Instrumental Neutron Activation Analysis | 短寿命核種（V,Al,Mn,Na,Ca,Cu,Ti,Mg,K,Cl,(Ni,In,I)）：照射時間30-90s 冷却時間3min,15min,6hr 測定時間300s,300s,1200s 中・長寿命核種（Br,As,Cr,La,Cd,Mo,Sm,Au,Sc,Fe,Ce,Ni,Zn,Co,Se,Ba,Sr,Rb,Ag,Sb,Cs,Eu,(K,Hf,Ta,W,Th)）：照射時間20min 冷却時間1-5day,7-15day,20-30day 測定時間3000s,10000s,25000s |  |  | <0.06 | 0.84 | 0.23 | <0.1 | <3 | <0.5 | 2.9 | <0.00005 | 0.21 | 0.005 | 0.28 | 0.053 | 1.5 | 0.009 | <300000 | <10 | <0.08 | 0.13 |  | 0.0014 | 0.062 | <0.001 | <0.03 | <0.2 |  | <0.01 | <0.003 | <0.03 | <0.0003 | 0.00035 | <0.01 | <0.0008 | <0.2 | <0.0004 | <0.003 |  |  | <0.00004 | <0.002 | [8 empty] | <0.0004 | <0.0009 | <0.002 | <0.00001 |  |  |  | <0.0005 | 東京都環境局委託 発生源からの微小粒子状物質等の採取及び成分分析調査委託報告書 平成21年3月 財団法人 日本環境衛生センター | 通年24時間稼働、夏・冬季の平日昼間に負荷高い。 | フィルタ破損の可能性あり。石英繊維製フィルタとPTFE製フィルタの採取日は異なる。
40 | PM2.5 | ガスタービン | ガスタービン | 都市ガス | 60700m3/h | 脱硝（アンモニア） | 2009-03-04 | 10:20 | 16:20 | 100%一定負荷 | JISK0302 カスケードインパクター | JISK0302 カスケードインパクター | 煙道 | 丸、φ7000 | 1、中心 | φ6 | 17.2 | 6:00 | 6189.1 | 11 |  | 1500000 | 1400000 | 14.9 | 107 | 9 | 14 | 秤量 | 大気中微小粒子状物質（PM2.5）測定方法 暫定マニュアル 改訂版（平成19年７月 環境省）：温度21.5±1.5℃､相対湿度50±5% |  |  | -37 | -2100 | 21 | 73 | JISZ8808 | デシケータで冷却後、温度21.5±1.5℃､相対湿度50±5%で秤量 | -9 | -2000 | 22 | 71 | Thermal/Optical Reflectance | 大気中微小粒子状物質（PM2.5）測定方法 暫定マニュアル 改訂版（平成19年７月 環境省）／炭素フラクション：OC1 120℃ He,OC2 250℃ He,OC3 450℃ He,OC4 550℃ He,EC1 550℃ 98％He+2％O2,EC2 700℃ 98％He+2％O2,EC3 800℃ 98％He+2％O2 |  |  |  |  | <0.07 | 4 | 0 | 1.4 | 2.3 | 0.31 | 0 | 0 | 0 | <0.002 | Ion Chromatography (IC) | 大気中微小粒子状物質（PM2.5）測定方法 暫定マニュアル 改訂版（平成19年７月 環境省）／分離カラム：DIONEX [陽イオンCS-16、陰イオンAS-17]、ガードカラム：DIONEX [陽イオンCG-16、陰イオンAG-17]、検出器：陽イオンEC検出器、陰イオンEC検出器、試料導入量：50μL、オーブン温度：40℃、サプレッサ：陽イオン-電気透析形、陰イオン-電気透析形、サプレッサ電流値：陽イオン90mA、陰イオン130mA、溶離液：陽イオン[メタンスルホン酸溶液(30mmol/L)]、陰イオン[KOHグラジェント分析（1→35mmol/L）]、ポンプ送量：陽イオン1.0mL/min、陰イオン1.5mL/min | 0.54 | <0.2 | <0.03 | <0.02 | <0.2 | (0.034) | <0.1 | 2.9 | Instrumental Neutron Activation Analysis | 短寿命核種（V,Al,Mn,Na,Ca,Cu,Ti,Mg,K,Cl,(Ni,In,I)）：照射時間30-90s 冷却時間3min,15min,6hr 測定時間300s,300s,1200s 中・長寿命核種（Br,As,Cr,La,Cd,Mo,Sm,Au,Sc,Fe,Ce,Ni,Zn,Co,Se,Ba,Sr,Rb,Ag,Sb,Cs,Eu,(K,Hf,Ta,W,Th)）：照射時間20min 冷却時間1-5day,7-15day,20-30day 測定時間3000s,10000s,25000s |  |  | <0.05 | 0.79 | 0.088 | <0.1 | <2 | <0.5 | 2.9 | <0.00004 | <0.1 | 0.0014 | 0.046 | 0.017 | <0.5 | 0.0056 | <300000 | <10 | <0.07 | 0.16 |  | <0.0009 | 0.07 | <0.002 | <0.04 | <0.2 |  | <0.01 | <0.003 | <0.03 | <0.0003 | <0.0003 | <0.01 | <0.0008 | <0.2 | <0.0004 | <0.003 |  |  | <0.00004 | <0.002 | [8 empty] | <0.0004 | <0.0009 | <0.002 | <0.00001 |  |  |  | <0.0005 | 東京都環境局委託 発生源からの微小粒子状物質等の採取及び成分分析調査委託報告書 平成21年3月 財団法人 日本環境衛生センター | 通年24時間稼働、夏・冬季の平日昼間に負荷高い。 | フィルタ破損の可能性あり。石英繊維製フィルタとPTFE製フィルタの採取日は異なる。
41 | 凝縮性ダスト＋PM2.5 | ガスタービン | ガスタービン | 都市ガス | 60700m3/h | 脱硝（アンモニア） | 2009-03-04 | 10:20 | 16:20 | 100%一定負荷 | 空気希釈法（Dekati社製FPS-4000） | 空気希釈法（Dekati社製FPS-4000） | 煙道 | 丸、φ7000 | 1、中心 |  | 6.1 | 6:00 | 21585.7 | 9 |  | 1500000 | 1400000 | 14.9 | 107 | 9 | 14 | 秤量 | 大気中微小粒子状物質（PM2.5）測定方法 暫定マニュアル 改訂版（平成19年７月 環境省）：温度21.5±1.5℃､相対湿度50±5% |  |  | 340 | 710 | 190 | 2000 | JISZ8808 | デシケータで冷却後、温度21.5±1.5℃､相対湿度50±5%で秤量 | 340 | 710 | 190 | 2000 | Thermal/Optical Reflectance | 大気中微小粒子状物質（PM2.5）測定方法 暫定マニュアル 改訂版（平成19年７月 環境省）／炭素フラクション：OC1 120℃ He,OC2 250℃ He,OC3 450℃ He,OC4 550℃ He,EC1 550℃ 98％He+2％O2,EC2 700℃ 98％He+2％O2,EC3 800℃ 98％He+2％O2 |  |  |  |  | <0.01 | 370 | 260 | 67 | 46 | 3.7 | 0 | 0 | 0 | <0.01 | Ion Chromatography (IC) | 大気中微小粒子状物質（PM2.5）測定方法 暫定マニュアル 改訂版（平成19年７月 環境省）／分離カラム：DIONEX [陽イオンCS-16、陰イオンAS-17]、ガードカラム：DIONEX [陽イオンCG-16、陰イオンAG-17]、検出器：陽イオンEC検出器、陰イオンEC検出器、試料導入量：50μL、オーブン温度：40℃、サプレッサ：陽イオン-電気透析形、陰イオン-電気透析形、サプレッサ電流値：陽イオン90mA、陰イオン130mA、溶離液：陽イオン[メタンスルホン酸溶液(30mmol/L)]、陰イオン[KOHグラジェント分析（1→35mmol/L）]、ポンプ送量：陽イオン1.0mL/min、陰イオン1.5mL/min | (0.42) | (0.34) | <0.5 | (0.35) | <10 | (0.89) | (2.1) | <3 | Instrumental Neutron Activation Analysis | 短寿命核種（V,Al,Mn,Na,Ca,Cu,Ti,Mg,K,Cl,(Ni,In,I)）：照射時間30-90s 冷却時間3min,15min,6hr 測定時間300s,300s,1200s 中・長寿命核種（Br,As,Cr,La,Cd,Mo,Sm,Au,Sc,Fe,Ce,Ni,Zn,Co,Se,Ba,Sr,Rb,Ag,Sb,Cs,Eu,(K,Hf,Ta,W,Th)）：照射時間20min 冷却時間1-5day,7-15day,20-30day 測定時間3000s,10000s,25000s |  |  | <1 | <9 | 0.28 | <2 | <60 | <30 | 54 | <0.001 | <3 | 0.034 | <0.3 | 0.072 | <20 | <0.03 | <4000000 | <200 | <1 | <1 |  | <0.04 | <0.3 | 0.088 | <1 | <10 |  | <1 | <0.1 | <2 | <0.006 | <0.02 | <0.2 | <0.03 | <8 | <0.02 | <0.2 |  |  | <0.003 | <0.08 | [8 empty] | <0.02 | <0.04 | <0.08 | <0.001 |  |  |  | <0.03 | 東京都環境局委託 発生源からの微小粒子状物質等の採取及び成分分析調査委託報告書 平成21年3月 財団法人 日本環境衛生センター | 通年24時間稼働、夏・冬季の平日昼間に負荷高い。 | 石英繊維製フィルタとPTFE製フィルタの採取日は異なる。
42 | TSP | 窯業炉 | ガラスタンク炉 | ガラスくず、珪砂、石灰、ソーダ、ぼう硝、都市ガス、A重油（S分0.88%） | 120t/day+100t/day+35t/day（3基） | 脱硫（水酸化マグネシウム）→サイクロン→サイクロン | 2009-03-11 | 14:55 | 15:55 | 68%負荷 | JISZ8808 1型 | JISZ8808 1型 | 煙道 | 丸、φ1200 | 1、中心 | φ6 | 16.8 | 1:00 | 981.2 | 31.5 |  | 45000 | 39000 | 13.2 | 56 | 12.4 | 16.8 | 秤量 | 大気中微小粒子状物質（PM2.5）測定方法 暫定マニュアル 改訂版（平成19年７月 環境省）：温度21.5±1.5℃､相対湿度50±5% |  |  | 43000 | 44000 | 12000 | 16000 | JISZ8808 | デシケータで冷却後、温度21.5±1.5℃､相対湿度50±5%で秤量 | 43000 | 43000 | 12000 | 16000 | Thermal/Optical Reflectance | 大気中微小粒子状物質（PM2.5）測定方法 暫定マニュアル 改訂版（平成19年７月 環境省）／炭素フラクション：OC1 120℃ He,OC2 250℃ He,OC3 450℃ He,OC4 550℃ He,EC1 550℃ 98％He+2％O2,EC2 700℃ 98％He+2％O2,EC3 800℃ 98％He+2％O2 |  |  |  |  | 0.7 | 24 | 0 | 11 | 11 | 1.7 | 0 | 0.048 | 0.65 | 0 | Ion Chromatography (IC) | 大気中微小粒子状物質（PM2.5）測定方法 暫定マニュアル 改訂版（平成19年７月 環境省）／分離カラム：DIONEX [陽イオンCS-16、陰イオンAS-17]、ガードカラム：DIONEX [陽イオンCG-16、陰イオンAG-17]、検出器：陽イオンEC検出器、陰イオンEC検出器、試料導入量：50μL、オーブン温度：40℃、サプレッサ：陽イオン-電気透析形、陰イオン-電気透析形、サプレッサ電流値：陽イオン90mA、陰イオン130mA、溶離液：陽イオン[メタンスルホン酸溶液(30mmol/L)]、陰イオン[KOHグラジェント分析（1→35mmol/L）]、ポンプ送量：陽イオン1.0mL/min、陰イオン1.5mL/min | 19 | 10000 | 1400 | 38 | 170 | 6.9 | <0.8 | 30000 | Instrumental Neutron Activation Analysis | 短寿命核種（V,Al,Mn,Na,Ca,Cu,Ti,Mg,K,Cl,(Ni,In,I)）：照射時間30-90s 冷却時間3min,15min,6hr 測定時間300s,300s,1200s 中・長寿命核種（Br,As,Cr,La,Cd,Mo,Sm,Au,Sc,Fe,Ce,Ni,Zn,Co,Se,Ba,Sr,Rb,Ag,Sb,Cs,Eu,(K,Hf,Ta,W,Th)）：照射時間20min 冷却時間1-5day,7-15day,20-30day 測定時間3000s,10000s,25000s |  |  | 2600 | 19 | 3 | <5 | 380 | 310 | 50 | <0.001 | <4 | 0.44 | 8.8 | 0.12 | <10 | <0.02 | <2000000 | <300 | <2 | 8.8 |  | 10 | 55 | <0.1 | 2.4 | <8 |  | 23 | 0.22 | 2.6 | <0.008 | 1.7 | <0.3 | 0.26 | <7 | <0.03 | <0.2 |  |  | <0.004 | <0.05 | [8 empty] | <0.01 | <0.02 | <0.3 | 0.0097 |  |  |  | <0.02 | 東京都環境局委託 発生源からの微小粒子状物質等の採取及び成分分析調査委託報告書 平成21年3月 財団法人 日本環境衛生センター | 通年24時間稼働、季節変動・時間変動少ない。 | 石英繊維製フィルタとPTFE製フィルタの採取日は同じ、時間が異なる。3基合計のデータ（共通煙道）である。
43 | SPM | 窯業炉 | ガラスタンク炉 | ガラスくず、珪砂、石灰、ソーダ、ぼう硝、都市ガス、A重油（S分0.88%） | 120t/day+100t/day+35t/day（3基） | 脱硫（水酸化マグネシウム）→サイクロン→サイクロン | 2009-03-11 | 14:55 | 15:55 | 68%負荷 | JISK0302 カスケードインパクター | JISK0302 カスケードインパクター | 煙道 | 丸、φ1200 | 1、中心 | φ6 | 16.8 | 1:00 | 1023 | 30.5 |  | 45000 | 39000 | 13.2 | 56 | 12.4 | 16.8 | 秤量 | 大気中微小粒子状物質（PM2.5）測定方法 暫定マニュアル 改訂版（平成19年７月 環境省）：温度21.5±1.5℃､相対湿度50±5% |  |  | 38000 | 42000 | 28000 | 32000 | JISZ8808 | デシケータで冷却後、温度21.5±1.5℃､相対湿度50±5%で秤量 | 38000 | 42000 | 28000 | 32000 | Thermal/Optical Reflectance | 大気中微小粒子状物質（PM2.5）測定方法 暫定マニュアル 改訂版（平成19年７月 環境省）／炭素フラクション：OC1 120℃ He,OC2 250℃ He,OC3 450℃ He,OC4 550℃ He,EC1 550℃ 98％He+2％O2,EC2 700℃ 98％He+2％O2,EC3 800℃ 98％He+2％O2 |  |  |  |  | <0.4 | 46 | 0 | 21 | 22 | 3.1 | 0 | 0 | <0.02 | <0.02 | Ion Chromatography (IC) | 大気中微小粒子状物質（PM2.5）測定方法 暫定マニュアル 改訂版（平成19年７月 環境省）／分離カラム：DIONEX [陽イオンCS-16、陰イオンAS-17]、ガードカラム：DIONEX [陽イオンCG-16、陰イオンAG-17]、検出器：陽イオンEC検出器、陰イオンEC検出器、試料導入量：50μL、オーブン温度：40℃、サプレッサ：陽イオン-電気透析形、陰イオン-電気透析形、サプレッサ電流値：陽イオン90mA、陰イオン130mA、溶離液：陽イオン[メタンスルホン酸溶液(30mmol/L)]、陰イオン[KOHグラジェント分析（1→35mmol/L）]、ポンプ送量：陽イオン1.0mL/min、陰イオン1.5mL/min | 29 | 11000 | 1500 | 35 | 120 | 1.4 | <0.9 | 32000 | Instrumental Neutron Activation Analysis | 短寿命核種（V,Al,Mn,Na,Ca,Cu,Ti,Mg,K,Cl,(Ni,In,I)）：照射時間30-90s 冷却時間3min,15min,6hr 測定時間300s,300s,1200s 中・長寿命核種（Br,As,Cr,La,Cd,Mo,Sm,Au,Sc,Fe,Ce,Ni,Zn,Co,Se,Ba,Sr,Rb,Ag,Sb,Cs,Eu,(K,Hf,Ta,W,Th)）：照射時間20min 冷却時間1-5day,7-15day,20-30day 測定時間3000s,10000s,25000s |  |  | 6100 | <50 | 5.3 | <20 | 790 | <90 | 120 | <0.0006 | <20 | 1.1 | 13 | 0.31 | <7 | 0.014 | <2000000 | <1000 | <8 | 13 |  | 20 | 98 | <0.1 | 3.3 | <5 |  | 35 | 0.39 | 4.2 | <0.04 | 2.9 | <1 | 0.44 | <4 | <0.02 | <0.1 |  |  | <0.002 | <0.03 | [8 empty] | <0.008 | <0.02 | <0.2 | 0.03 |  |  |  | <0.01 | 東京都環境局委託 発生源からの微小粒子状物質等の採取及び成分分析調査委託報告書 平成21年3月 財団法人 日本環境衛生センター | 通年24時間稼働、季節変動・時間変動少ない。 | 石英繊維製フィルタとPTFE製フィルタの採取日は同じ、時間が異なる。3基合計のデータ（共通煙道）である。
44 | PM2.5 | 窯業炉 | ガラスタンク炉 | ガラスくず、珪砂、石灰、ソーダ、ぼう硝、都市ガス、A重油（S分0.88%） | 120t/day+100t/day+35t/day（3基） | 脱硫（水酸化マグネシウム）→サイクロン→サイクロン | 2009-03-11 | 14:55 | 15:55 | 68%負荷 | JISK0302 カスケードインパクター | JISK0302 カスケードインパクター | 煙道 | 丸、φ1200 | 1、中心 | φ6 | 16.8 | 1:00 | 1024.4 | 29 |  | 45000 | 39000 | 13.2 | 56 | 12.4 | 16.8 | 秤量 | 大気中微小粒子状物質（PM2.5）測定方法 暫定マニュアル 改訂版（平成19年７月 環境省）：温度21.5±1.5℃､相対湿度50±5% |  |  | 43000 | 46000 | 27000 | 27000 | JISZ8808 | デシケータで冷却後、温度21.5±1.5℃､相対湿度50±5%で秤量 | 42000 | 45000 | 27000 | 27000 | Thermal/Optical Reflectance | 大気中微小粒子状物質（PM2.5）測定方法 暫定マニュアル 改訂版（平成19年７月 環境省）／炭素フラクション：OC1 120℃ He,OC2 250℃ He,OC3 450℃ He,OC4 550℃ He,EC1 550℃ 98％He+2％O2,EC2 700℃ 98％He+2％O2,EC3 800℃ 98％He+2％O2 |  |  |  |  | 3.2 | 51 | 0 | 23 | 24 | 3.5 | 0 | 3.2 | <0.02 | <0.02 | Ion Chromatography (IC) | 大気中微小粒子状物質（PM2.5）測定方法 暫定マニュアル 改訂版（平成19年７月 環境省）／分離カラム：DIONEX [陽イオンCS-16、陰イオンAS-17]、ガードカラム：DIONEX [陽イオンCG-16、陰イオンAG-17]、検出器：陽イオンEC検出器、陰イオンEC検出器、試料導入量：50μL、オーブン温度：40℃、サプレッサ：陽イオン-電気透析形、陰イオン-電気透析形、サプレッサ電流値：陽イオン90mA、陰イオン130mA、溶離液：陽イオン[メタンスルホン酸溶液(30mmol/L)]、陰イオン[KOHグラジェント分析（1→35mmol/L）]、ポンプ送量：陽イオン1.0mL/min、陰イオン1.5mL/min | 39 | 9700 | 1200 | 29 | 180 | (0.22) | (1.7) | 28000 | Instrumental Neutron Activation Analysis | 短寿命核種（V,Al,Mn,Na,Ca,Cu,Ti,Mg,K,Cl,(Ni,In,I)）：照射時間30-90s 冷却時間3min,15min,6hr 測定時間300s,300s,1200s 中・長寿命核種（Br,As,Cr,La,Cd,Mo,Sm,Au,Sc,Fe,Ce,Ni,Zn,Co,Se,Ba,Sr,Rb,Ag,Sb,Cs,Eu,(K,Hf,Ta,W,Th)）：照射時間20min 冷却時間1-5day,7-15day,20-30day 測定時間3000s,10000s,25000s |  |  | 6500 | <50 | 6.1 | <20 | 1000 | <100 | 150 | <0.0006 | <20 | 1.1 | 12 | 0.5 | <7 | 0.021 | <2000000 | <1000 | <8 | 12 |  | 18 | 88 | <0.1 | 3.3 | <4 |  | 32 | 0.36 | 4.4 | <0.04 | 2.5 | <1 | 0.39 | <4 | <0.02 | <0.1 |  |  | <0.002 | <0.03 | [8 empty] | <0.008 | <0.02 | <0.2 | 0.026 |  |  |  | <0.01 | 東京都環境局委託 発生源からの微小粒子状物質等の採取及び成分分析調査委託報告書 平成21年3月 財団法人 日本環境衛生センター | 通年24時間稼働、季節変動・時間変動少ない。 | 石英繊維製フィルタとPTFE製フィルタの採取日は同じ、時間が異なる。3基合計のデータ（共通煙道）である。
45 | 凝縮性ダスト＋PM2.5 | 窯業炉 | ガラスタンク炉 | ガラスくず、珪砂、石灰、ソーダ、ぼう硝、都市ガス、A重油（S分0.88%） | 120t/day+100t/day+35t/day（3基） | 脱硫（水酸化マグネシウム）→サイクロン→サイクロン | 2009-03-11 | 14:55 | 15:55 | 68%負荷 | 空気希釈法（Dekati社製FPS-4000） | 空気希釈法（Dekati社製FPS-4000） | 煙道 | 丸、φ1200 | 1、中心 |  | 5.8 | 1:00 | 4772.2 | 33 |  | 45000 | 39000 | 13.2 | 56 | 12.4 | 16.8 | 秤量 | 大気中微小粒子状物質（PM2.5）測定方法 暫定マニュアル 改訂版（平成19年７月 環境省）：温度21.5±1.5℃､相対湿度50±5% |  |  | 45000 | 51000 | 40000 | 48000 | JISZ8808 | デシケータで冷却後、温度21.5±1.5℃､相対湿度50±5%で秤量 | 45000 | 51000 | 40000 | 48000 | Thermal/Optical Reflectance | 大気中微小粒子状物質（PM2.5）測定方法 暫定マニュアル 改訂版（平成19年７月 環境省）／炭素フラクション：OC1 120℃ He,OC2 250℃ He,OC3 450℃ He,OC4 550℃ He,EC1 550℃ 98％He+2％O2,EC2 700℃ 98％He+2％O2,EC3 800℃ 98％He+2％O2 |  |  |  |  | 13 | 2500 | 1700 | 550 | 190 | 98 | 27 | 40 | 0 | <0.08 | Ion Chromatography (IC) | 大気中微小粒子状物質（PM2.5）測定方法 暫定マニュアル 改訂版（平成19年７月 環境省）／分離カラム：DIONEX [陽イオンCS-16、陰イオンAS-17]、ガードカラム：DIONEX [陽イオンCG-16、陰イオンAG-17]、検出器：陽イオンEC検出器、陰イオンEC検出器、試料導入量：50μL、オーブン温度：40℃、サプレッサ：陽イオン-電気透析形、陰イオン-電気透析形、サプレッサ電流値：陽イオン90mA、陰イオン130mA、溶離液：陽イオン[メタンスルホン酸溶液(30mmol/L)]、陰イオン[KOHグラジェント分析（1→35mmol/L）]、ポンプ送量：陽イオン1.0mL/min、陰イオン1.5mL/min | 66 | 9100 | 1400 | 22 | (150) | 14 | <5 | 27000 | Instrumental Neutron Activation Analysis | 短寿命核種（V,Al,Mn,Na,Ca,Cu,Ti,Mg,K,Cl,(Ni,In,I)）：照射時間30-90s 冷却時間3min,15min,6hr 測定時間300s,300s,1200s 中・長寿命核種（Br,As,Cr,La,Cd,Mo,Sm,Au,Sc,Fe,Ce,Ni,Zn,Co,Se,Ba,Sr,Rb,Ag,Sb,Cs,Eu,(K,Hf,Ta,W,Th)）：照射時間20min 冷却時間1-5day,7-15day,20-30day 測定時間3000s,10000s,25000s |  |  | 8300 | <100 | 8.6 | <40 | 1500 | 1500 | 540 | <0.01 | <30 | 1.4 | 24 | <0.5 | <100 | <0.2 | <20000000 | <2000 | <20 | 26 |  | 39 | 170 | <2 | <8 | <90 |  | 190 | <0.8 | <70 | <0.06 | 6.3 | <2 | 0.84 | <70 | <0.6 | <2 |  |  | <0.09 | <0.5 | [8 empty] | <0.1 | <0.2 | <2 | 0.045 |  |  |  | <0.2 | 東京都環境局委託 発生源からの微小粒子状物質等の採取及び成分分析調査委託報告書 平成21年3月 財団法人 日本環境衛生センター | 通年24時間稼働、季節変動・時間変動少ない。 | 石英繊維製フィルタとPTFE製フィルタの採取日は同じ、時間が異なる。3基合計のデータ（共通煙道）である。
57 | TSP | ボイラー | 煙管ボイラ | 木くず | 89kg/h | Multicyclone | 2009-08-04 | 13:15 | 13:35 | 37-64%負荷 | JISZ8808 1型 | JISZ8808 1型 | 煙道 | 丸、φ850 | 1、中心 | φ10 | 4.1 | 0:20 | 72.1 | 28 |  | 1800 | 1700 | 1.1 | 62 | 4.7 | 16.5 | 秤量 | 大気中微小粒子状物質（PM2.5）測定方法 暫定マニュアル 改訂版（平成19年７月 環境省）：温度21.5±1.5℃､相対湿度50±5% |  |  | 46000 | 43000 | 22000 | 31000 | 秤量 | 大気中微小粒子状物質（PM2.5）測定方法 暫定マニュアル 改訂版（平成19年７月 環境省）：温度21.5±1.5℃､相対湿度35±5% | 45000 | 42000 | 22000 | 31000 | Thermal/Optical Reflectance | 大気中微小粒子状物質（PM2.5）測定方法 暫定マニュアル 改訂版（平成19年７月 環境省）／炭素フラクション：OC1 120℃ He,OC2 250℃ He,OC3 450℃ He,OC4 550℃ He,EC1 550℃ 98％He+2％O2,EC2 700℃ 98％He+2％O2,EC3 800℃ 98％He+2％O2 |  |  |  |  | 13000 | 15000 | 78 | 900 | 1000 | 1500 | 12000 | 25000 | (38) | 0 | Ion Chromatography (IC) | 大気中微小粒子状物質（PM2.5）測定方法 暫定マニュアル 改訂版（平成19年７月 環境省）／分離カラム：DIONEX [陽イオンCS-16、陰イオンAS-17]、ガードカラム：DIONEX [陽イオンCG-16、陰イオンAG-17]、検出器：陽イオンEC検出器、陰イオンEC検出器、試料導入量：50μL、オーブン温度：40℃、サプレッサ：陽イオン-電気透析形、陰イオン-電気透析形、サプレッサ電流値：陽イオン90mA、陰イオン130mA、溶離液：陽イオン[メタンスルホン酸溶液(30mmol/L)]、陰イオン[KOHグラジェント分析（1→35mmol/L）]、ポンプ送量：陽イオン1.0mL/min、陰イオン1.5mL/min | 37 | 730 | 1300 | 19 | 380 | 2100 | 40 | 380 | Instrumental Neutron Activation Analysis | 短寿命核種（V,Al,Mn,Na,Ca,Cu,Ti,Mg,K,Cl,(Ni,In,I)）：照射時間30-90s 冷却時間3min,15min,6hr 測定時間300s,300s,1200s 中・長寿命核種（Br,As,Cr,La,Cd,Mo,Sm,Au,Sc,Fe,Ce,Ni,Zn,Co,Se,Ba,Sr,Rb,Ag,Sb,Cs,Eu,(K,Hf,Ta,W,Th)）：照射時間20min 冷却時間1-5day,7-15day,20-30day 測定時間3000s,10000s,25000s |  |  | 510 | <200 | 160 | 1800 | 1900 | 1600 | 450 | <0.004 | <40 | <0.3 | 24 | 8.8 | 210 | 0.34 | <30000000 | <4000 | <20 | 74 |  | <0.3 | <0.6 | 19 | 2.5 | <30 |  | <2 | <0.5 | <10 | <0.1 | 0.52 | <4 | <0.09 | <20 | <0.1 | <0.2 |  |  | <0.01 | <0.2 | [8 empty] | <0.05 | <0.1 | <0.5 | <0.003 |  |  |  | <0.05 | 東京都環境局委託 発生源からの微小粒子状物質等の採取及び成分分析調査委託報告書 平成22年3月 財団法人 日本環境衛生センター | 月1～2回程度昼間稼動する。乾燥用熱源 | 石英繊維製フィルタとPTFE製フィルタの採取日は同じ、時間が異なる。
58 | SPM | ボイラー | 煙管ボイラ | 木くず | 89kg/h | Multicyclone | 2009-08-04 | 13:15 | 13:35 | 37-64%負荷 | JISK0302 カスケードインパクター | JISK0302 カスケードインパクター | 煙道 | 丸、φ850 | 1、中心 | φ10 | 4.1 | 0:20 | 83.8 | 29.5 |  | 1800 | 1700 | 1.1 | 62 | 4.7 | 16.5 | 秤量 | 大気中微小粒子状物質（PM2.5）測定方法 暫定マニュアル 改訂版（平成19年７月 環境省）：温度21.5±1.5℃､相対湿度50±5% |  |  | 40000 | 45000 | 19000 | 29000 | 秤量 | 大気中微小粒子状物質（PM2.5）測定方法 暫定マニュアル 改訂版（平成19年７月 環境省）：温度21.5±1.5℃､相対湿度35±5% | 39000 | 44000 | 19000 | 29000 | Thermal/Optical Reflectance | 大気中微小粒子状物質（PM2.5）測定方法 暫定マニュアル 改訂版（平成19年７月 環境省）／炭素フラクション：OC1 120℃ He,OC2 250℃ He,OC3 450℃ He,OC4 550℃ He,EC1 550℃ 98％He+2％O2,EC2 700℃ 98％He+2％O2,EC3 800℃ 98％He+2％O2 |  |  |  |  | 13000 | 16000 | 120 | 1100 | 960 | 1700 | 12000 | 25000 | (51) | 0 | Ion Chromatography (IC) | 大気中微小粒子状物質（PM2.5）測定方法 暫定マニュアル 改訂版（平成19年７月 環境省）／分離カラム：DIONEX [陽イオンCS-16、陰イオンAS-17]、ガードカラム：DIONEX [陽イオンCG-16、陰イオンAG-17]、検出器：陽イオンEC検出器、陰イオンEC検出器、試料導入量：50μL、オーブン温度：40℃、サプレッサ：陽イオン-電気透析形、陰イオン-電気透析形、サプレッサ電流値：陽イオン90mA、陰イオン130mA、溶離液：陽イオン[メタンスルホン酸溶液(30mmol/L)]、陰イオン[KOHグラジェント分析（1→35mmol/L）]、ポンプ送量：陽イオン1.0mL/min、陰イオン1.5mL/min | 48 | 690 | 1200 | 17 | 300 | 1900 | 39 | 520 | Instrumental Neutron Activation Analysis | 短寿命核種（V,Al,Mn,Na,Ca,Cu,Ti,Mg,K,Cl,(Ni,In,I)）：照射時間30-90s 冷却時間3min,15min,6hr 測定時間300s,300s,1200s 中・長寿命核種（Br,As,Cr,La,Cd,Mo,Sm,Au,Sc,Fe,Ce,Ni,Zn,Co,Se,Ba,Sr,Rb,Ag,Sb,Cs,Eu,(K,Hf,Ta,W,Th)）：照射時間20min 冷却時間1-5day,7-15day,20-30day 測定時間3000s,10000s,25000s |  |  | 440 | <100 | 81 | 1600 | 1300 | 1300 | 430 | <0.004 | <30 | <0.2 | 2.2 | 4.7 | 42 | <0.08 | <30000000 | <3000 | <20 | 65 |  | <0.2 | <0.6 | 16 | 2.5 | <20 |  | <2 | <0.5 | <10 | <0.09 | 0.47 | <4 | <0.08 | <20 | <0.1 | <0.2 |  |  | <0.01 | <0.2 | [8 empty] | <0.04 | <0.1 | <0.4 | <0.003 |  |  |  | <0.04 | 東京都環境局委託 発生源からの微小粒子状物質等の採取及び成分分析調査委託報告書 平成22年3月 財団法人 日本環境衛生センター | 月1～2回程度昼間稼動する。乾燥用熱源 | 石英繊維製フィルタとPTFE製フィルタの採取日は同じ、時間が異なる。
59 | PM2.5 | ボイラー | 煙管ボイラ | 木くず | 89kg/h | Multicyclone | 2009-08-04 | 13:15 | 13:35 | 37-64%負荷 | JISK0302 カスケードインパクター | JISK0302 カスケードインパクター | 煙道 | 丸、φ850 | 1、中心 | φ10 | 4.1 | 0:20 | 80.5 | 28.5 |  | 1800 | 1700 | 1.1 | 62 | 4.7 | 16.5 | 秤量 | 大気中微小粒子状物質（PM2.5）測定方法 暫定マニュアル 改訂版（平成19年７月 環境省）：温度21.5±1.5℃､相対湿度50±5% |  |  | 35000 | 10000 | 6400 | 18000 | 秤量 | 大気中微小粒子状物質（PM2.5）測定方法 暫定マニュアル 改訂版（平成19年７月 環境省）：温度21.5±1.5℃､相対湿度35±5% | 35000 | 10000 | 6400 | 18000 | Thermal/Optical Reflectance | 大気中微小粒子状物質（PM2.5）測定方法 暫定マニュアル 改訂版（平成19年７月 環境省）／炭素フラクション：OC1 120℃ He,OC2 250℃ He,OC3 450℃ He,OC4 550℃ He,EC1 550℃ 98％He+2％O2,EC2 700℃ 98％He+2％O2,EC3 800℃ 98％He+2％O2 |  |  |  |  | 12000 | 11000 | 110 | 1300 | 840 | 1100 | 7600 | 20000 | (50) | 0 | Ion Chromatography (IC) | 大気中微小粒子状物質（PM2.5）測定方法 暫定マニュアル 改訂版（平成19年７月 環境省）／分離カラム：DIONEX [陽イオンCS-16、陰イオンAS-17]、ガードカラム：DIONEX [陽イオンCG-16、陰イオンAG-17]、検出器：陽イオンEC検出器、陰イオンEC検出器、試料導入量：50μL、オーブン温度：40℃、サプレッサ：陽イオン-電気透析形、陰イオン-電気透析形、サプレッサ電流値：陽イオン90mA、陰イオン130mA、溶離液：陽イオン[メタンスルホン酸溶液(30mmol/L)]、陰イオン[KOHグラジェント分析（1→35mmol/L）]、ポンプ送量：陽イオン1.0mL/min、陰イオン1.5mL/min | 54 | 510 | 870 | 10 | 190 | 1400 | 26 | 370 | Instrumental Neutron Activation Analysis | 短寿命核種（V,Al,Mn,Na,Ca,Cu,Ti,Mg,K,Cl,(Ni,In,I)）：照射時間30-90s 冷却時間3min,15min,6hr 測定時間300s,300s,1200s 中・長寿命核種（Br,As,Cr,La,Cd,Mo,Sm,Au,Sc,Fe,Ce,Ni,Zn,Co,Se,Ba,Sr,Rb,Ag,Sb,Cs,Eu,(K,Hf,Ta,W,Th)）：照射時間20min 冷却時間1-5day,7-15day,20-30day 測定時間3000s,10000s,25000s |  |  | 130 | <100 | 21 | 520 | 620 | 430 | <200 | <0.004 | <20 | <0.1 | 1.9 | 1.5 | <30 | <0.07 | <30000000 | <2000 | <20 | 18 |  | <0.2 | <0.6 | 5.4 | <2 | <20 |  | <2 | <0.4 | <10 | <0.07 | 0.17 | <2 | <0.07 | <10 | <0.1 | <0.2 |  |  | <0.008 | <0.2 | [8 empty] | <0.04 | <0.09 | <0.3 | <0.003 |  |  |  | <0.04 | 東京都環境局委託 発生源からの微小粒子状物質等の採取及び成分分析調査委託報告書 平成22年3月 財団法人 日本環境衛生センター | 月1～2回程度昼間稼動する。乾燥用熱源 | 石英繊維製フィルタとPTFE製フィルタの採取日は同じ、時間が異なる。
60 | 凝縮性ダスト＋PM2.5 | ボイラー | 煙管ボイラ | 木くず | 89kg/h | Multicyclone | 2009-08-04 | 13:15 | 13:35 | 37-64%負荷 | 空気希釈法（Dekati社製FPS-4000） | 空気希釈法（Dekati社製FPS-4000） | 煙道 | 丸、φ850 | 1、中心 |  | 5.6 | 0:20 | 1619.8 | 28 |  | 1800 | 1700 | 1.1 | 62 | 4.7 | 16.5 | 秤量 | 大気中微小粒子状物質（PM2.5）測定方法 暫定マニュアル 改訂版（平成19年７月 環境省）：温度21.5±1.5℃､相対湿度50±5% |  |  | 39000 | 24000 | 17000 | 32000 | 秤量 | 大気中微小粒子状物質（PM2.5）測定方法 暫定マニュアル 改訂版（平成19年７月 環境省）：温度21.5±1.5℃､相対湿度35±5% | 39000 | 26000 | 17000 | 32000 | Thermal/Optical Reflectance | 大気中微小粒子状物質（PM2.5）測定方法 暫定マニュアル 改訂版（平成19年７月 環境省）／炭素フラクション：OC1 120℃ He,OC2 250℃ He,OC3 450℃ He,OC4 550℃ He,EC1 550℃ 98％He+2％O2,EC2 700℃ 98％He+2％O2,EC3 800℃ 98％He+2％O2 |  |  |  |  | 25000 | 6000 | 560 | 3300 | (1200) | 970 | 0 | 25000 | (210) | 0 | Ion Chromatography (IC) | 大気中微小粒子状物質（PM2.5）測定方法 暫定マニュアル 改訂版（平成19年７月 環境省）／分離カラム：DIONEX [陽イオンCS-16、陰イオンAS-17]、ガードカラム：DIONEX [陽イオンCG-16、陰イオンAG-17]、検出器：陽イオンEC検出器、陰イオンEC検出器、試料導入量：50μL、オーブン温度：40℃、サプレッサ：陽イオン-電気透析形、陰イオン-電気透析形、サプレッサ電流値：陽イオン90mA、陰イオン130mA、溶離液：陽イオン[メタンスルホン酸溶液(30mmol/L)]、陰イオン[KOHグラジェント分析（1→35mmol/L）]、ポンプ送量：陽イオン1.0mL/min、陰イオン1.5mL/min | 320 | 610 | 900 | (2.0) | <20 | 1500 | 53 | 320 | Instrumental Neutron Activation Analysis | 短寿命核種（V,Al,Mn,Na,Ca,Cu,Ti,Mg,K,Cl,(Ni,In,I)）：照射時間30-90s 冷却時間3min,15min,6hr 測定時間300s,300s,1200s 中・長寿命核種（Br,As,Cr,La,Cd,Mo,Sm,Au,Sc,Fe,Ce,Ni,Zn,Co,Se,Ba,Sr,Rb,Ag,Sb,Cs,Eu,(K,Hf,Ta,W,Th)）：照射時間20min 冷却時間1-5day,7-15day,20-30day 測定時間3000s,10000s,25000s |  |  | 470 | <200 | <4 | 1500 | 1500 | 1000 | <400 | <0.008 | <50 | <0.3 | 0.96 | 1.4 | <60 | 0.22 | <60000000 | <5000 | <30 | 49 |  | <0.4 | <1 | 13 | <4 | <40 |  | <4 | <0.8 | <20 | <0.1 | 0.37 | <5 | <0.1 | <30 | <0.2 | <0.4 |  |  | <0.02 | <0.3 | [8 empty] | <0.08 | <0.2 | <0.7 | <0.006 |  |  |  | <0.09 | 東京都環境局委託 発生源からの微小粒子状物質等の採取及び成分分析調査委託報告書 平成22年3月 財団法人 日本環境衛生センター | 月1～2回程度昼間稼動する。乾燥用熱源 | 石英繊維製フィルタとPTFE製フィルタの採取日は同じ、時間が異なる。
61 | TSP | ボイラー | 冷温水発生機 | 都市ガス | 78.5m3/h | なし | 2009-08-12 | 10:15 | 16:15 | 53-64%負荷 | JISZ8808 2型 | JISZ8808 2型 | 煙道 | 四角、500×320 | 1、中心 | φ15 | 19 | 6:00 | 7041 | 35 |  | 1100 | 940 | 2.8 | 116 | 14.3 | 8.5 | 秤量 | 大気中微小粒子状物質（PM2.5）測定方法 暫定マニュアル 改訂版（平成19年７月 環境省）：温度21.5±1.5℃､相対湿度50±5% |  |  | 20 | 190 | 30 | 140 | 秤量 | 大気中微小粒子状物質（PM2.5）測定方法 暫定マニュアル 改訂版（平成19年７月 環境省）：温度21.5±1.5℃､相対湿度35±5% | 21 | 180 | 30 | 150 | Thermal/Optical Reflectance | 大気中微小粒子状物質（PM2.5）測定方法 暫定マニュアル 改訂版（平成19年７月 環境省）／炭素フラクション：OC1 120℃ He,OC2 250℃ He,OC3 450℃ He,OC4 550℃ He,EC1 550℃ 98％He+2％O2,EC2 700℃ 98％He+2％O2,EC3 800℃ 98％He+2％O2 |  |  |  |  | 0.63 | 5.8 | 0.25 | 1.1 | 3.9 | (0.53) | 0 | 0.36 | (0.27) | 0 | Ion Chromatography (IC) | 大気中微小粒子状物質（PM2.5）測定方法 暫定マニュアル 改訂版（平成19年７月 環境省）／分離カラム：DIONEX [陽イオンCS-16、陰イオンAS-17]、ガードカラム：DIONEX [陽イオンCG-16、陰イオンAG-17]、検出器：陽イオンEC検出器、陰イオンEC検出器、試料導入量：50μL、オーブン温度：40℃、サプレッサ：陽イオン-電気透析形、陰イオン-電気透析形、サプレッサ電流値：陽イオン90mA、陰イオン130mA、溶離液：陽イオン[メタンスルホン酸溶液(30mmol/L)]、陰イオン[KOHグラジェント分析（1→35mmol/L）]、ポンプ送量：陽イオン1.0mL/min、陰イオン1.5mL/min | 1.1 | 0.15 | 0.054 | 0.019 | 0.16 | <0.05 | (0.058) | 3 | Instrumental Neutron Activation Analysis | 短寿命核種（V,Al,Mn,Na,Ca,Cu,Ti,Mg,K,Cl,(Ni,In,I)）：照射時間30-90s 冷却時間3min,15min,6hr 測定時間300s,300s,1200s 中・長寿命核種（Br,As,Cr,La,Cd,Mo,Sm,Au,Sc,Fe,Ce,Ni,Zn,Co,Se,Ba,Sr,Rb,Ag,Sb,Cs,Eu,(K,Hf,Ta,W,Th)）：照射時間20min 冷却時間1-5day,7-15day,20-30day 測定時間3000s,10000s,25000s |  |  | 2.3 | <1 | 3.8 | 1.2 | <4 | <0.6 | 9.9 | <0.00005 | <0.4 | 0.0042 | 0.088 | 0.092 | 0.67 | 0.0019 | <300000 | <20 | <0.2 | 0.039 |  | <0.001 | <0.006 | <0.002 | <0.02 | <0.3 |  | <0.02 | <0.005 | <0.06 | <0.0007 | <0.0007 | <0.03 | <0.0008 | <0.2 | <0.0006 | <0.002 |  |  | <0.00005 | <0.002 | [8 empty] | <0.0005 | <0.001 | <0.002 | <0.00003 |  |  |  | <0.0005 | 東京都環境局委託 発生源からの微小粒子状物質等の採取及び成分分析調査委託報告書 平成22年3月 財団法人 日本環境衛生センター | 夏季と冬季に稼動する。店舗空調用 9:00-21:00運転 | 石英繊維製フィルタとPTFE製フィルタの採取日は異なる。
62 | SPM | ボイラー | 冷温水発生機 | 都市ガス | 78.5m3/h | なし | 2009-08-12 | 10:15 | 16:15 | 53-64%負荷 | JISK0302 カスケードインパクター | JISK0302 カスケードインパクター | 煙道 | 四角、500×320 | 1、中心 | φ10 | 8.5 | 6:00 | 3159 | 33.5 |  | 1100 | 940 | 2.8 | 116 | 14.3 | 8.5 | 秤量 | 大気中微小粒子状物質（PM2.5）測定方法 暫定マニュアル 改訂版（平成19年７月 環境省）：温度21.5±1.5℃､相対湿度50±5% |  |  | 46 | -3000 | 23 | 99 | 秤量 | 大気中微小粒子状物質（PM2.5）測定方法 暫定マニュアル 改訂版（平成19年７月 環境省）：温度21.5±1.5℃､相対湿度35±5% | 42 | -3000 | 26 | 130 | Thermal/Optical Reflectance | 大気中微小粒子状物質（PM2.5）測定方法 暫定マニュアル 改訂版（平成19年７月 環境省）／炭素フラクション：OC1 120℃ He,OC2 250℃ He,OC3 450℃ He,OC4 550℃ He,EC1 550℃ 98％He+2％O2,EC2 700℃ 98％He+2％O2,EC3 800℃ 98％He+2％O2 |  |  |  |  | (0.37) | (14) | 0 | 6.7 | (5.6) | (1.9) | 0 | 0.37 | <0.7 | 0 | Ion Chromatography (IC) | 大気中微小粒子状物質（PM2.5）測定方法 暫定マニュアル 改訂版（平成19年７月 環境省）／分離カラム：DIONEX [陽イオンCS-16、陰イオンAS-17]、ガードカラム：DIONEX [陽イオンCG-16、陰イオンAG-17]、検出器：陽イオンEC検出器、陰イオンEC検出器、試料導入量：50μL、オーブン温度：40℃、サプレッサ：陽イオン-電気透析形、陰イオン-電気透析形、サプレッサ電流値：陽イオン90mA、陰イオン130mA、溶離液：陽イオン[メタンスルホン酸溶液(30mmol/L)]、陰イオン[KOHグラジェント分析（1→35mmol/L）]、ポンプ送量：陽イオン1.0mL/min、陰イオン1.5mL/min | 1.7 | 2.5 | 0.9 | 0.75 | 3.7 | 1 | 4.1 | 24 | Instrumental Neutron Activation Analysis | 短寿命核種（V,Al,Mn,Na,Ca,Cu,Ti,Mg,K,Cl,(Ni,In,I)）：照射時間30-90s 冷却時間3min,15min,6hr 測定時間300s,300s,1200s 中・長寿命核種（Br,As,Cr,La,Cd,Mo,Sm,Au,Sc,Fe,Ce,Ni,Zn,Co,Se,Ba,Sr,Rb,Ag,Sb,Cs,Eu,(K,Hf,Ta,W,Th)）：照射時間20min 冷却時間1-5day,7-15day,20-30day 測定時間3000s,10000s,25000s |  |  | 0.56 | <2 | 0.39 | <0.7 | <5 | <2 | 5.9 | <0.0001 | <0.4 | <0.002 | 0.074 | <0.007 | 0.91 | 0.0022 | <800000 | <30 | <0.3 | 0.13 |  | <0.004 | <0.01 | <0.006 | <0.04 | <0.6 |  | <0.06 | <0.01 | <0.2 | <0.001 | <0.002 | <0.04 | <0.002 | <0.4 | <0.002 | <0.005 |  |  | <0.0002 | <0.004 | [8 empty] | <0.001 | <0.003 | <0.007 | <0.00008 |  |  |  | <0.001 | 東京都環境局委託 発生源からの微小粒子状物質等の採取及び成分分析調査委託報告書 平成22年3月 財団法人 日本環境衛生センター | 夏季と冬季に稼動する。店舗空調用 9:00-21:00運転 | フィルタ破損の可能性あり。石英繊維製フィルタとPTFE製フィルタの採取日は異なる。
63 | PM2.5 | ボイラー | 冷温水発生機 | 都市ガス | 78.5m3/h | なし | 2009-08-12 | 10:15 | 16:15 | 53-64%負荷 | JISK0302 カスケードインパクター | JISK0302 カスケードインパクター | 煙道 | 四角、500×320 | 1、中心 | φ10 | 8.5 | 6:00 | 3165 | 33 |  | 1100 | 940 | 2.8 | 116 | 14.3 | 8.5 | 秤量 | 大気中微小粒子状物質（PM2.5）測定方法 暫定マニュアル 改訂版（平成19年７月 環境省）：温度21.5±1.5℃､相対湿度50±5% |  |  | 81 | -3000 | 26 | 47 | 秤量 | 大気中微小粒子状物質（PM2.5）測定方法 暫定マニュアル 改訂版（平成19年７月 環境省）：温度21.5±1.5℃､相対湿度35±5% | 93 | -3000 | 23 | 74 | Thermal/Optical Reflectance | 大気中微小粒子状物質（PM2.5）測定方法 暫定マニュアル 改訂版（平成19年７月 環境省）／炭素フラクション：OC1 120℃ He,OC2 250℃ He,OC3 450℃ He,OC4 550℃ He,EC1 550℃ 98％He+2％O2,EC2 700℃ 98％He+2％O2,EC3 800℃ 98％He+2％O2 |  |  |  |  | <0.7 | (14) | 0 | 6.7 | (6.0) | (1.5) | 0 | 0 | <0.7 | 0 | Ion Chromatography (IC) | 大気中微小粒子状物質（PM2.5）測定方法 暫定マニュアル 改訂版（平成19年７月 環境省）／分離カラム：DIONEX [陽イオンCS-16、陰イオンAS-17]、ガードカラム：DIONEX [陽イオンCG-16、陰イオンAG-17]、検出器：陽イオンEC検出器、陰イオンEC検出器、試料導入量：50μL、オーブン温度：40℃、サプレッサ：陽イオン-電気透析形、陰イオン-電気透析形、サプレッサ電流値：陽イオン90mA、陰イオン130mA、溶離液：陽イオン[メタンスルホン酸溶液(30mmol/L)]、陰イオン[KOHグラジェント分析（1→35mmol/L）]、ポンプ送量：陽イオン1.0mL/min、陰イオン1.5mL/min | 1 | 0.37 | 0.22 | 0.11 | 1 | 0.41 | 2.9 | 4.1 | Instrumental Neutron Activation Analysis | 短寿命核種（V,Al,Mn,Na,Ca,Cu,Ti,Mg,K,Cl,(Ni,In,I)）：照射時間30-90s 冷却時間3min,15min,6hr 測定時間300s,300s,1200s 中・長寿命核種（Br,As,Cr,La,Cd,Mo,Sm,Au,Sc,Fe,Ce,Ni,Zn,Co,Se,Ba,Sr,Rb,Ag,Sb,Cs,Eu,(K,Hf,Ta,W,Th)）：照射時間20min 冷却時間1-5day,7-15day,20-30day 測定時間3000s,10000s,25000s |  |  | <0.1 | <2 | 0.16 | <0.5 | <6 | <2 | 8.8 | <0.0001 | <0.4 | <0.002 | <0.01 | 0.013 | <0.8 | <0.002 | <800000 | <20 | <0.4 | 0.18 |  | <0.003 | <0.01 | <0.006 | <0.04 | <0.5 |  | <0.06 | <0.01 | <0.2 | <0.001 | <0.002 | <0.05 | <0.002 | <0.4 | <0.002 | <0.005 |  |  | <0.0002 | <0.004 | [8 empty] | <0.001 | <0.003 | <0.006 | <0.00008 |  |  |  | <0.001 | 東京都環境局委託 発生源からの微小粒子状物質等の採取及び成分分析調査委託報告書 平成22年3月 財団法人 日本環境衛生センター | 夏季と冬季に稼動する。店舗空調用 9:00-21:00運転 | フィルタ破損の可能性あり。石英繊維製フィルタとPTFE製フィルタの採取日は異なる。
64 | 凝縮性ダスト＋PM2.5 | ボイラー | 冷温水発生機 | 都市ガス | 78.5m3/h | なし | 2009-08-12 | 10:15 | 16:15 | 53-64%負荷 | 空気希釈法（Dekati社製FPS-4000） | 空気希釈法（Dekati社製FPS-4000） | 煙道 | 四角、500×320 | 1、中心 |  | 5.8 | 6:00 | 28621.5 | 35 |  | 1100 | 940 | 2.8 | 116 | 14.3 | 8.5 | 秤量 | 大気中微小粒子状物質（PM2.5）測定方法 暫定マニュアル 改訂版（平成19年７月 環境省）：温度21.5±1.5℃､相対湿度50±5% |  |  | 430 | 1500 | 73 | 64 | 秤量 | 大気中微小粒子状物質（PM2.5）測定方法 暫定マニュアル 改訂版（平成19年７月 環境省）：温度21.5±1.5℃､相対湿度35±5% | 570 | 1900 | 55 | 49 | Thermal/Optical Reflectance | 大気中微小粒子状物質（PM2.5）測定方法 暫定マニュアル 改訂版（平成19年７月 環境省）／炭素フラクション：OC1 120℃ He,OC2 250℃ He,OC3 450℃ He,OC4 550℃ He,EC1 550℃ 98％He+2％O2,EC2 700℃ 98％He+2％O2,EC3 800℃ 98％He+2％O2 |  |  |  |  | (4.4) | 350 | 64 | 220 | (48) | (13) | 0 | 4.4 | <5 | 0 | Ion Chromatography (IC) | 大気中微小粒子状物質（PM2.5）測定方法 暫定マニュアル 改訂版（平成19年７月 環境省）／分離カラム：DIONEX [陽イオンCS-16、陰イオンAS-17]、ガードカラム：DIONEX [陽イオンCG-16、陰イオンAG-17]、検出器：陽イオンEC検出器、陰イオンEC検出器、試料導入量：50μL、オーブン温度：40℃、サプレッサ：陽イオン-電気透析形、陰イオン-電気透析形、サプレッサ電流値：陽イオン90mA、陰イオン130mA、溶離液：陽イオン[メタンスルホン酸溶液(30mmol/L)]、陰イオン[KOHグラジェント分析（1→35mmol/L）]、ポンプ送量：陽イオン1.0mL/min、陰イオン1.5mL/min | 14 | <0.4 | (0.38) | <0.09 | <0.9 | 0.67 | 26 | <3 | Instrumental Neutron Activation Analysis | 短寿命核種（V,Al,Mn,Na,Ca,Cu,Ti,Mg,K,Cl,(Ni,In,I)）：照射時間30-90s 冷却時間3min,15min,6hr 測定時間300s,300s,1200s 中・長寿命核種（Br,As,Cr,La,Cd,Mo,Sm,Au,Sc,Fe,Ce,Ni,Zn,Co,Se,Ba,Sr,Rb,Ag,Sb,Cs,Eu,(K,Hf,Ta,W,Th)）：照射時間20min 冷却時間1-5day,7-15day,20-30day 測定時間3000s,10000s,25000s |  |  | 3.2 | <8 | 4.3 | 8.5 | <30 | <10 | 240 | <0.0005 | <2 | 0.023 | <0.05 | 0.085 | <4 | <0.008 | <4000000 | <200 | <1 | 1.2 |  | <0.02 | <0.06 | <0.03 | <0.2 | <3 |  | <0.3 | <0.05 | <1 | <0.005 | <0.009 | <0.2 | <0.009 | <2 | <0.01 | <0.02 |  |  | <0.0008 | <0.02 | [8 empty] | <0.005 | <0.01 | <0.03 | <0.0004 |  |  |  | <0.005 | 東京都環境局委託 発生源からの微小粒子状物質等の採取及び成分分析調査委託報告書 平成22年3月 財団法人 日本環境衛生センター | 夏季と冬季に稼動する。店舗空調用 9:00-21:00運転 | 石英繊維製フィルタとPTFE製フィルタの採取日は異なる。
65 | TSP | ガス機関 | ガス機関 | 都市ガス | 84.5m3/h | 希薄燃焼 | 2009-08-19 | 9:55 | 15:55 | 100%負荷 | JISZ8808 1型 | JISZ8808 1型 | 煙道 | 丸、φ230 | 1、中心 | φ8 | 21.2 | 6:00 | 7814 | 38.2 |  | 930 | 780 | 10.7 | 209 | 15.7 | 10.8 | 秤量 | 大気中微小粒子状物質（PM2.5）測定方法 暫定マニュアル 改訂版（平成19年７月 環境省）：温度21.5±1.5℃､相対湿度50±5% |  |  | 38 | -5.7 | 31 | 84 | 秤量 | 大気中微小粒子状物質（PM2.5）測定方法 暫定マニュアル 改訂版（平成19年７月 環境省）：温度21.5±1.5℃､相対湿度35±5% | 40 | -7.6 | 28 | 90 | Thermal/Optical Reflectance | 大気中微小粒子状物質（PM2.5）測定方法 暫定マニュアル 改訂版（平成19年７月 環境省）／炭素フラクション：OC1 120℃ He,OC2 250℃ He,OC3 450℃ He,OC4 550℃ He,EC1 550℃ 98％He+2％O2,EC2 700℃ 98％He+2％O2,EC3 800℃ 98％He+2％O2 |  |  |  |  | 0.9 | (1.1) | 0.17 | (0.66) | <0.6 | (0.25) | 0 | 0.58 | (0.23) | 0.086 | Ion Chromatography (IC) | 大気中微小粒子状物質（PM2.5）測定方法 暫定マニュアル 改訂版（平成19年７月 環境省）／分離カラム：DIONEX [陽イオンCS-16、陰イオンAS-17]、ガードカラム：DIONEX [陽イオンCG-16、陰イオンAG-17]、検出器：陽イオンEC検出器、陰イオンEC検出器、試料導入量：50μL、オーブン温度：40℃、サプレッサ：陽イオン-電気透析形、陰イオン-電気透析形、サプレッサ電流値：陽イオン90mA、陰イオン130mA、溶離液：陽イオン[メタンスルホン酸溶液(30mmol/L)]、陰イオン[KOHグラジェント分析（1→35mmol/L）]、ポンプ送量：陽イオン1.0mL/min、陰イオン1.5mL/min | 0.58 | 0.41 | 0.25 | 0.073 | 2.7 | <0.05 | (0.072) | 7.3 | Instrumental Neutron Activation Analysis | 短寿命核種（V,Al,Mn,Na,Ca,Cu,Ti,Mg,K,Cl,(Ni,In,I)）：照射時間30-90s 冷却時間3min,15min,6hr 測定時間300s,300s,1200s 中・長寿命核種（Br,As,Cr,La,Cd,Mo,Sm,Au,Sc,Fe,Ce,Ni,Zn,Co,Se,Ba,Sr,Rb,Ag,Sb,Cs,Eu,(K,Hf,Ta,W,Th)）：照射時間20min 冷却時間1-5day,7-15day,20-30day 測定時間3000s,10000s,25000s |  |  | 0.09 | <1 | 3.7 | <0.2 | <2 | <0.9 | 1.4 | <0.00007 | <0.3 | <0.003 | 0.42 | 0.031 | 4.5 | 0.057 | <300000 | <10 | <0.2 | 0.26 |  | <0.001 | <0.006 | <0.002 | <0.03 | <0.3 |  | <0.02 | <0.006 | <0.07 | <0.0006 | <0.0008 | <0.02 | <0.001 | <0.2 | <0.0008 | <0.002 |  |  | <0.00006 | <0.002 | [8 empty] | <0.0005 | <0.001 | 0.01 | 0.00071 |  |  |  | <0.0005 | 東京都環境局委託 発生源からの微小粒子状物質等の採取及び成分分析調査委託報告書 平成22年3月 財団法人 日本環境衛生センター | 夏季に稼動する。事務所・ホール空調用 8:00-17:00運転 | フィルタ破損の可能性あり。石英繊維製フィルタとPTFE製フィルタの採取日は異なる。
66 | SPM | ガス機関 | ガス機関 | 都市ガス | 84.5m3/h | 希薄燃焼 | 2009-08-19 | 9:55 | 15:55 | 100%負荷 | JISK0302 カスケードインパクター | JISK0302 カスケードインパクター | 煙道 | 丸、φ230 | 1、中心 | φ8 | 21.2 | 6:00 | 7814 | 35.8 |  | 930 | 780 | 10.7 | 209 | 15.7 | 10.8 | 秤量 | 大気中微小粒子状物質（PM2.5）測定方法 暫定マニュアル 改訂版（平成19年７月 環境省）：温度21.5±1.5℃､相対湿度50±5% |  |  | 16 | 78 | 31 | 80 | 秤量 | 大気中微小粒子状物質（PM2.5）測定方法 暫定マニュアル 改訂版（平成19年７月 環境省）：温度21.5±1.5℃､相対湿度35±5% | 16 | 78 | 28 | 82 | Thermal/Optical Reflectance | 大気中微小粒子状物質（PM2.5）測定方法 暫定マニュアル 改訂版（平成19年７月 環境省）／炭素フラクション：OC1 120℃ He,OC2 250℃ He,OC3 450℃ He,OC4 550℃ He,EC1 550℃ 98％He+2％O2,EC2 700℃ 98％He+2％O2,EC3 800℃ 98％He+2％O2 |  |  |  |  | 6.3 | 7.6 | 0.29 | 2.1 | (3.2) | 2 | 0 | 2.3 | 2.5 | 1.5 | Ion Chromatography (IC) | 大気中微小粒子状物質（PM2.5）測定方法 暫定マニュアル 改訂版（平成19年７月 環境省）／分離カラム：DIONEX [陽イオンCS-16、陰イオンAS-17]、ガードカラム：DIONEX [陽イオンCG-16、陰イオンAG-17]、検出器：陽イオンEC検出器、陰イオンEC検出器、試料導入量：50μL、オーブン温度：40℃、サプレッサ：陽イオン-電気透析形、陰イオン-電気透析形、サプレッサ電流値：陽イオン90mA、陰イオン130mA、溶離液：陽イオン[メタンスルホン酸溶液(30mmol/L)]、陰イオン[KOHグラジェント分析（1→35mmol/L）]、ポンプ送量：陽イオン1.0mL/min、陰イオン1.5mL/min | 2 | 0.49 | 0.12 | 0.11 | 2 | 0.25 | 0.25 | 9.8 | Instrumental Neutron Activation Analysis | 短寿命核種（V,Al,Mn,Na,Ca,Cu,Ti,Mg,K,Cl,(Ni,In,I)）：照射時間30-90s 冷却時間3min,15min,6hr 測定時間300s,300s,1200s 中・長寿命核種（Br,As,Cr,La,Cd,Mo,Sm,Au,Sc,Fe,Ce,Ni,Zn,Co,Se,Ba,Sr,Rb,Ag,Sb,Cs,Eu,(K,Hf,Ta,W,Th)）：照射時間20min 冷却時間1-5day,7-15day,20-30day 測定時間3000s,10000s,25000s |  |  | 0.14 | <0.9 | 0.41 | <0.2 | <2 | <1 | <1 | <0.00006 | <0.2 | <0.001 | 0.055 | 0.0085 | 2.2 | 0.048 | <300000 | <10 | <0.2 | 0.41 |  | <0.001 | <0.006 | <0.002 | <0.03 | <0.3 |  | <0.02 | <0.005 | <0.08 | <0.0006 | <0.0009 | <0.02 | <0.001 | <0.2 | <0.0009 | <0.002 |  |  | <0.00006 | <0.002 | [8 empty] | <0.0005 | <0.001 | 0.0072 | 0.00052 |  |  |  | <0.0006 | 東京都環境局委託 発生源からの微小粒子状物質等の採取及び成分分析調査委託報告書 平成22年3月 財団法人 日本環境衛生センター | 夏季に稼動する。事務所・ホール空調用 8:00-17:00運転 | 石英繊維製フィルタとPTFE製フィルタの採取日は異なる。
67 | PM2.5 | ガス機関 | ガス機関 | 都市ガス | 84.5m3/h | 希薄燃焼 | 2009-08-19 | 9:55 | 15:55 | 100%負荷 | JISK0302 カスケードインパクター | JISK0302 カスケードインパクター | 煙道 | 丸、φ230 | 1、中心 | φ8 | 21.2 | 6:00 | 7819 | 36.2 |  | 930 | 780 | 10.7 | 209 | 15.7 | 10.8 | 秤量 | 大気中微小粒子状物質（PM2.5）測定方法 暫定マニュアル 改訂版（平成19年７月 環境省）：温度21.5±1.5℃､相対湿度50±5% |  |  | 8.7 | 11 | 24 | -16 | 秤量 | 大気中微小粒子状物質（PM2.5）測定方法 暫定マニュアル 改訂版（平成19年７月 環境省）：温度21.5±1.5℃､相対湿度35±5% | 9 | -2.2 | 21 | -12 | Thermal/Optical Reflectance | 大気中微小粒子状物質（PM2.5）測定方法 暫定マニュアル 改訂版（平成19年７月 環境省）／炭素フラクション：OC1 120℃ He,OC2 250℃ He,OC3 450℃ He,OC4 550℃ He,EC1 550℃ 98％He+2％O2,EC2 700℃ 98％He+2％O2,EC3 800℃ 98％He+2％O2 |  |  |  |  | 2.2 | 5.5 | 0 | 2.5 | (2.0) | (1.0) | 0 | 1 | 1.2 | 0.023 | Ion Chromatography (IC) | 大気中微小粒子状物質（PM2.5）測定方法 暫定マニュアル 改訂版（平成19年７月 環境省）／分離カラム：DIONEX [陽イオンCS-16、陰イオンAS-17]、ガードカラム：DIONEX [陽イオンCG-16、陰イオンAG-17]、検出器：陽イオンEC検出器、陰イオンEC検出器、試料導入量：50μL、オーブン温度：40℃、サプレッサ：陽イオン-電気透析形、陰イオン-電気透析形、サプレッサ電流値：陽イオン90mA、陰イオン130mA、溶離液：陽イオン[メタンスルホン酸溶液(30mmol/L)]、陰イオン[KOHグラジェント分析（1→35mmol/L）]、ポンプ送量：陽イオン1.0mL/min、陰イオン1.5mL/min | 2.8 | 0.2 | 0.092 | 0.035 | 2.2 | <0.01 | (0.065) | 13 | Instrumental Neutron Activation Analysis | 短寿命核種（V,Al,Mn,Na,Ca,Cu,Ti,Mg,K,Cl,(Ni,In,I)）：照射時間30-90s 冷却時間3min,15min,6hr 測定時間300s,300s,1200s 中・長寿命核種（Br,As,Cr,La,Cd,Mo,Sm,Au,Sc,Fe,Ce,Ni,Zn,Co,Se,Ba,Sr,Rb,Ag,Sb,Cs,Eu,(K,Hf,Ta,W,Th)）：照射時間20min 冷却時間1-5day,7-15day,20-30day 測定時間3000s,10000s,25000s |  |  | <0.05 | <0.8 | 0.17 | <0.2 | <2 | <0.9 | <1 | <0.00006 | <0.2 | <0.0010 | 0.02 | 0.015 | 0.9 | 0.028 | <300000 | <10 | <0.1 | 0.095 |  | <0.001 | <0.006 | <0.002 | <0.03 | <0.3 |  | <0.02 | <0.005 | <0.07 | <0.0005 | <0.0008 | <0.02 | <0.0009 | <0.2 | <0.0007 | <0.002 |  |  | <0.00006 | <0.002 | [8 empty] | <0.0005 | <0.001 | 0.0038 | 0.00032 |  |  |  | <0.0005 | 東京都環境局委託 発生源からの微小粒子状物質等の採取及び成分分析調査委託報告書 平成22年3月 財団法人 日本環境衛生センター | 夏季に稼動する。事務所・ホール空調用 8:00-17:00運転 | フィルタ破損の可能性あり。石英繊維製フィルタとPTFE製フィルタの採取日は異なる。
68 | 凝縮性ダスト＋PM2.5 | ガス機関 | ガス機関 | 都市ガス | 84.5m3/h | 希薄燃焼 | 2009-08-19 | 9:55 | 15:55 | 100%負荷 | 空気希釈法（Dekati社製FPS-4000） | 空気希釈法（Dekati社製FPS-4000） | 煙道 | 丸、φ230 | 1、中心 |  | 5.8 | 6:00 | 28800 | 44 |  | 930 | 780 | 10.7 | 209 | 15.7 | 10.8 | 秤量 | 大気中微小粒子状物質（PM2.5）測定方法 暫定マニュアル 改訂版（平成19年７月 環境省）：温度21.5±1.5℃､相対湿度50±5% |  |  | 540 | 860 | 96 | 120 | 秤量 | 大気中微小粒子状物質（PM2.5）測定方法 暫定マニュアル 改訂版（平成19年７月 環境省）：温度21.5±1.5℃､相対湿度35±5% | 570 | 1100 | 92 | 130 | Thermal/Optical Reflectance | 大気中微小粒子状物質（PM2.5）測定方法 暫定マニュアル 改訂版（平成19年７月 環境省）／炭素フラクション：OC1 120℃ He,OC2 250℃ He,OC3 450℃ He,OC4 550℃ He,EC1 550℃ 98％He+2％O2,EC2 700℃ 98％He+2％O2,EC3 800℃ 98％He+2％O2 |  |  |  |  | (7.5) | 350 | 60 | 240 | (40) | (10) | 0 | 0.48 | (7.0) | 0 | Ion Chromatography (IC) | 大気中微小粒子状物質（PM2.5）測定方法 暫定マニュアル 改訂版（平成19年７月 環境省）／分離カラム：DIONEX [陽イオンCS-16、陰イオンAS-17]、ガードカラム：DIONEX [陽イオンCG-16、陰イオンAG-17]、検出器：陽イオンEC検出器、陰イオンEC検出器、試料導入量：50μL、オーブン温度：40℃、サプレッサ：陽イオン-電気透析形、陰イオン-電気透析形、サプレッサ電流値：陽イオン90mA、陰イオン130mA、溶離液：陽イオン[メタンスルホン酸溶液(30mmol/L)]、陰イオン[KOHグラジェント分析（1→35mmol/L）]、ポンプ送量：陽イオン1.0mL/min、陰イオン1.5mL/min | 19 | <0.5 | (0.46) | <0.09 | <0.9 | 0.71 | 37 | (4.1) | Instrumental Neutron Activation Analysis | 短寿命核種（V,Al,Mn,Na,Ca,Cu,Ti,Mg,K,Cl,(Ni,In,I)）：照射時間30-90s 冷却時間3min,15min,6hr 測定時間300s,300s,1200s 中・長寿命核種（Br,As,Cr,La,Cd,Mo,Sm,Au,Sc,Fe,Ce,Ni,Zn,Co,Se,Ba,Sr,Rb,Ag,Sb,Cs,Eu,(K,Hf,Ta,W,Th)）：照射時間20min 冷却時間1-5day,7-15day,20-30day 測定時間3000s,10000s,25000s |  |  | <0.6 | <10 | 3.2 | 3.4 | <30 | <10 | <10 | <0.0005 | <3 | <0.02 | <0.06 | 0.091 | <4 | 0.017 | <4000000 | <200 | <2 | <0.2 |  | <0.02 | <0.07 | <0.03 | <0.3 | <3 |  | <0.3 | <0.05 | <1.0 | <0.007 | <0.010 | <0.3 | <0.009 | <2 | <0.01 | <0.03 |  |  | <0.0008 | <0.02 | [8 empty] | <0.006 | <0.01 | <0.04 | <0.0004 |  |  |  | <0.006 | 東京都環境局委託 発生源からの微小粒子状物質等の採取及び成分分析調査委託報告書 平成22年3月 財団法人 日本環境衛生センター | 夏季に稼動する。事務所・ホール空調用 8:00-17:00運転 | 石英繊維製フィルタとPTFE製フィルタの採取日は異なる。
69 | TSP | 喫煙所 | タバコ | タバコ | 470m3/h | なし | 2009-08-26 | 9:50 | 15:50 | 27本/h | JISZ8808 1型 | JISZ8808 1型 | 換気扇フード外模擬煙道 |  | 1、中心 | φ15 | 21.2 | 6:00 | 7650.7 | 28.8 |  | 470 |  | 1.4 | 28 |  | 21 | 秤量 | 大気中微小粒子状物質（PM2.5）測定方法 暫定マニュアル 改訂版（平成19年７月 環境省）：温度21.5±1.5℃､相対湿度50±5% |  |  | 780 | 860 | 620 | 570 | 秤量 | 大気中微小粒子状物質（PM2.5）測定方法 暫定マニュアル 改訂版（平成19年７月 環境省）：温度21.5±1.5℃､相対湿度35±5% | 770 | 840 | 610 | 560 | Thermal/Optical Reflectance | 大気中微小粒子状物質（PM2.5）測定方法 暫定マニュアル 改訂版（平成19年７月 環境省）／炭素フラクション：OC1 120℃ He,OC2 250℃ He,OC3 450℃ He,OC4 550℃ He,EC1 550℃ 98％He+2％O2,EC2 700℃ 98％He+2％O2,EC3 800℃ 98％He+2％O2 |  |  |  |  | 17 | 480 | 56 | 240 | 110 | 6.6 | 68 | 81 | 4.2 | 0.18 | Ion Chromatography (IC) | 大気中微小粒子状物質（PM2.5）測定方法 暫定マニュアル 改訂版（平成19年７月 環境省）／分離カラム：DIONEX [陽イオンCS-16、陰イオンAS-17]、ガードカラム：DIONEX [陽イオンCG-16、陰イオンAG-17]、検出器：陽イオンEC検出器、陰イオンEC検出器、試料導入量：50μL、オーブン温度：40℃、サプレッサ：陽イオン-電気透析形、陰イオン-電気透析形、サプレッサ電流値：陽イオン90mA、陰イオン130mA、溶離液：陽イオン[メタンスルホン酸溶液(30mmol/L)]、陰イオン[KOHグラジェント分析（1→35mmol/L）]、ポンプ送量：陽イオン1.0mL/min、陰イオン1.5mL/min | 0.23 | 0.36 | 6.3 | 0.038 | 0.29 | 3.5 | 1.8 | 2.1 | Instrumental Neutron Activation Analysis | 短寿命核種（V,Al,Mn,Na,Ca,Cu,Ti,Mg,K,Cl,(Ni,In,I)）：照射時間30-90s 冷却時間3min,15min,6hr 測定時間300s,300s,1200s 中・長寿命核種（Br,As,Cr,La,Cd,Mo,Sm,Au,Sc,Fe,Ce,Ni,Zn,Co,Se,Ba,Sr,Rb,Ag,Sb,Cs,Eu,(K,Hf,Ta,W,Th)）：照射時間20min 冷却時間1-5day,7-15day,20-30day 測定時間3000s,10000s,25000s |  |  | 0.47 | <2 | 2.7 | 5 | 6.4 | 6.8 | <3 | <0.0001 | <0.5 | <0.003 | 0.28 | 0.031 | 2.3 | 0.0051 | <300000 | <30 | <0.3 | 0.085 |  | <0.002 | <0.02 | 0.034 | <0.07 | <0.8 |  | <0.04 | <0.008 | <0.09 | <0.001 | 0.0033 | <0.04 | <0.002 | <0.5 | 0.031 | 0.066 |  |  | <0.0001 | <0.005 | [8 empty] | <0.001 | <0.003 | <0.003 | <0.00003 |  |  |  | <0.002 | 東京都環境局委託 発生源からの微小粒子状物質等の採取及び成分分析調査委託報告書 平成22年3月 財団法人 日本環境衛生センター | 平日8:00-18:00稼動。採取1日目153本、2日目152本、3日目158本 | 石英繊維製フィルタとPTFE製フィルタの採取日は異なる。
70 | SPM | 喫煙所 | タバコ | タバコ | 470m3/h | なし | 2009-08-26 | 9:50 | 15:50 | 27本/h | JISK0302 カスケードインパクター | JISK0302 カスケードインパクター | 換気扇フード外模擬煙道 |  | 1、中心 | φ10 | 9.4 | 6:00 | 3428.2 | 29.2 |  | 470 |  | 1.4 | 28 |  | 21 | 秤量 | 大気中微小粒子状物質（PM2.5）測定方法 暫定マニュアル 改訂版（平成19年７月 環境省）：温度21.5±1.5℃､相対湿度50±5% |  |  | 610 | 640 | 280 | 410 | 秤量 | 大気中微小粒子状物質（PM2.5）測定方法 暫定マニュアル 改訂版（平成19年７月 環境省）：温度21.5±1.5℃､相対湿度35±5% | 590 | 630 | 270 | 410 | Thermal/Optical Reflectance | 大気中微小粒子状物質（PM2.5）測定方法 暫定マニュアル 改訂版（平成19年７月 環境省）／炭素フラクション：OC1 120℃ He,OC2 250℃ He,OC3 450℃ He,OC4 550℃ He,EC1 550℃ 98％He+2％O2,EC2 700℃ 98％He+2％O2,EC3 800℃ 98％He+2％O2 |  |  |  |  | 35 | 430 | 6.1 | 190 | 150 | 21 | 67 | 81 | 19 | 2.4 | Ion Chromatography (IC) | 大気中微小粒子状物質（PM2.5）測定方法 暫定マニュアル 改訂版（平成19年７月 環境省）／分離カラム：DIONEX [陽イオンCS-16、陰イオンAS-17]、ガードカラム：DIONEX [陽イオンCG-16、陰イオンAG-17]、検出器：陽イオンEC検出器、陰イオンEC検出器、試料導入量：50μL、オーブン温度：40℃、サプレッサ：陽イオン-電気透析形、陰イオン-電気透析形、サプレッサ電流値：陽イオン90mA、陰イオン130mA、溶離液：陽イオン[メタンスルホン酸溶液(30mmol/L)]、陰イオン[KOHグラジェント分析（1→35mmol/L）]、ポンプ送量：陽イオン1.0mL/min、陰イオン1.5mL/min | 0.37 | 0.27 | 5 | (0.033) | (0.18) | 2.7 | 1.6 | 1.8 | Instrumental Neutron Activation Analysis | 短寿命核種（V,Al,Mn,Na,Ca,Cu,Ti,Mg,K,Cl,(Ni,In,I)）：照射時間30-90s 冷却時間3min,15min,6hr 測定時間300s,300s,1200s 中・長寿命核種（Br,As,Cr,La,Cd,Mo,Sm,Au,Sc,Fe,Ce,Ni,Zn,Co,Se,Ba,Sr,Rb,Ag,Sb,Cs,Eu,(K,Hf,Ta,W,Th)）：照射時間20min 冷却時間1-5day,7-15day,20-30day 測定時間3000s,10000s,25000s |  |  | <0.1 | <2 | 0.053 | 2 | 6.1 | 2.1 | <3 | <0.0002 | <0.4 | <0.002 | 0.64 | 0.022 | 2.8 | 0.0074 | <700000 | <30 | <0.3 | <0.1 |  | <0.004 | <0.03 | 0.0095 | <0.1 | <2 |  | <0.07 | <0.02 | <0.1 | <0.001 | 0.0017 | <0.04 | <0.005 | <0.9 | 0.019 | 0.037 |  |  | <0.0002 | <0.01 | [8 empty] | <0.002 | <0.005 | <0.007 | <0.00005 |  |  |  | <0.003 | 東京都環境局委託 発生源からの微小粒子状物質等の採取及び成分分析調査委託報告書 平成22年3月 財団法人 日本環境衛生センター | 平日8:00-18:00稼動。採取1日目153本、2日目152本、3日目158本 | 石英繊維製フィルタとPTFE製フィルタの採取日は異なる。
71 | PM2.5 | 喫煙所 | タバコ | タバコ | 470m3/h | なし | 2009-08-26 | 9:50 | 15:50 | 27本/h | JISK0302 カスケードインパクター | JISK0302 カスケードインパクター | 換気扇フード外模擬煙道 |  | 1、中心 | φ10 | 9.4 | 6:00 | 3443.4 | 28.6 |  | 470 |  | 1.4 | 28 |  | 21 | 秤量 | 大気中微小粒子状物質（PM2.5）測定方法 暫定マニュアル 改訂版（平成19年７月 環境省）：温度21.5±1.5℃､相対湿度50±5% |  |  | 600 | 550 | 310 | 430 | 秤量 | 大気中微小粒子状物質（PM2.5）測定方法 暫定マニュアル 改訂版（平成19年７月 環境省）：温度21.5±1.5℃､相対湿度35±5% | 590 | 570 | 300 | 420 | Thermal/Optical Reflectance | 大気中微小粒子状物質（PM2.5）測定方法 暫定マニュアル 改訂版（平成19年７月 環境省）／炭素フラクション：OC1 120℃ He,OC2 250℃ He,OC3 450℃ He,OC4 550℃ He,EC1 550℃ 98％He+2％O2,EC2 700℃ 98％He+2％O2,EC3 800℃ 98％He+2％O2 |  |  |  |  | 31 | 370 | 1.3 | 150 | 140 | 18 | 60 | 70 | 19 | 1.9 | Ion Chromatography (IC) | 大気中微小粒子状物質（PM2.5）測定方法 暫定マニュアル 改訂版（平成19年７月 環境省）／分離カラム：DIONEX [陽イオンCS-16、陰イオンAS-17]、ガードカラム：DIONEX [陽イオンCG-16、陰イオンAG-17]、検出器：陽イオンEC検出器、陰イオンEC検出器、試料導入量：50μL、オーブン温度：40℃、サプレッサ：陽イオン-電気透析形、陰イオン-電気透析形、サプレッサ電流値：陽イオン90mA、陰イオン130mA、溶離液：陽イオン[メタンスルホン酸溶液(30mmol/L)]、陰イオン[KOHグラジェント分析（1→35mmol/L）]、ポンプ送量：陽イオン1.0mL/min、陰イオン1.5mL/min | 0.43 | 0.26 | 5 | (0.026) | <0.2 | 2.7 | 1.5 | 1.9 | Instrumental Neutron Activation Analysis | 短寿命核種（V,Al,Mn,Na,Ca,Cu,Ti,Mg,K,Cl,(Ni,In,I)）：照射時間30-90s 冷却時間3min,15min,6hr 測定時間300s,300s,1200s 中・長寿命核種（Br,As,Cr,La,Cd,Mo,Sm,Au,Sc,Fe,Ce,Ni,Zn,Co,Se,Ba,Sr,Rb,Ag,Sb,Cs,Eu,(K,Hf,Ta,W,Th)）：照射時間20min 冷却時間1-5day,7-15day,20-30day 測定時間3000s,10000s,25000s |  |  | 0.21 | <2 | 0.18 | 3.2 | <5 | 3.1 | <3 | <0.0002 | <0.3 | <0.002 | 0.03 | <0.009 | 4.6 | <0.004 | <700000 | <30 | <0.3 | <0.1 |  | <0.004 | <0.03 | 0.0099 | <0.1 | <2 |  | <0.06 | <0.02 | <0.2 | <0.001 | 0.002 | <0.04 | <0.004 | <0.9 | 0.018 | 0.031 |  |  | <0.0002 | <0.01 | [8 empty] | <0.002 | <0.005 | <0.007 | <0.00006 |  |  |  | <0.003 | 東京都環境局委託 発生源からの微小粒子状物質等の採取及び成分分析調査委託報告書 平成22年3月 財団法人 日本環境衛生センター | 平日8:00-18:00稼動。採取1日目153本、2日目152本、3日目158本 | 石英繊維製フィルタとPTFE製フィルタの採取日は異なる。
72 | 凝縮性ダスト＋PM2.5 | 喫煙所 | タバコ | タバコ | 470m3/h | なし | 2009-08-26 | 9:50 | 15:50 | 27本/h | 空気希釈法（Dekati社製FPS-4000） | 空気希釈法（Dekati社製FPS-4000） | 換気扇フード外模擬煙道 |  | 1、中心 |  | 5.4 | 6:00 | 29290.5 | 27 |  | 470 |  | 1.4 | 28 |  | 21 | 秤量 | 大気中微小粒子状物質（PM2.5）測定方法 暫定マニュアル 改訂版（平成19年７月 環境省）：温度21.5±1.5℃､相対湿度50±5% |  |  | 2200 | 2800 | 1600 | 1900 | 秤量 | 大気中微小粒子状物質（PM2.5）測定方法 暫定マニュアル 改訂版（平成19年７月 環境省）：温度21.5±1.5℃､相対湿度35±5% | 2000 | 2600 | 1600 | 1900 | Thermal/Optical Reflectance | 大気中微小粒子状物質（PM2.5）測定方法 暫定マニュアル 改訂版（平成19年７月 環境省）／炭素フラクション：OC1 120℃ He,OC2 250℃ He,OC3 450℃ He,OC4 550℃ He,EC1 550℃ 98％He+2％O2,EC2 700℃ 98％He+2％O2,EC3 800℃ 98％He+2％O2 |  |  |  |  | 67 | 1400 | 72 | 490 | 460 | 120 | 260 | 150 | 160 | 17 | Ion Chromatography (IC) | 大気中微小粒子状物質（PM2.5）測定方法 暫定マニュアル 改訂版（平成19年７月 環境省）／分離カラム：DIONEX [陽イオンCS-16、陰イオンAS-17]、ガードカラム：DIONEX [陽イオンCG-16、陰イオンAG-17]、検出器：陽イオンEC検出器、陰イオンEC検出器、試料導入量：50μL、オーブン温度：40℃、サプレッサ：陽イオン-電気透析形、陰イオン-電気透析形、サプレッサ電流値：陽イオン90mA、陰イオン130mA、溶離液：陽イオン[メタンスルホン酸溶液(30mmol/L)]、陰イオン[KOHグラジェント分析（1→35mmol/L）]、ポンプ送量：陽イオン1.0mL/min、陰イオン1.5mL/min | 8.3 | (0.80) | 6.2 | (0.11) | <0.9 | 6.2 | 6.2 | (4.9) | Instrumental Neutron Activation Analysis | 短寿命核種（V,Al,Mn,Na,Ca,Cu,Ti,Mg,K,Cl,(Ni,In,I)）：照射時間30-90s 冷却時間3min,15min,6hr 測定時間300s,300s,1200s 中・長寿命核種（Br,As,Cr,La,Cd,Mo,Sm,Au,Sc,Fe,Ce,Ni,Zn,Co,Se,Ba,Sr,Rb,Ag,Sb,Cs,Eu,(K,Hf,Ta,W,Th)）：照射時間20min 冷却時間1-5day,7-15day,20-30day 測定時間3000s,10000s,25000s |  |  | 0.76 | <10 | 8 | 11 | 36 | <10 | <10 | 0.004 | <3 | 0.028 | <0.2 | 0.09 | <10 | <0.02 | <4000000 | <200 | <2 | <0.6 |  | <0.02 | <0.2 | <0.04 | <0.7 | <9 |  | <0.3 | <0.09 | <0.8 | <0.008 | 0.0089 | <0.3 | <0.02 | <5 | 0.044 | 0.15 |  |  | <0.0010 | <0.05 | [8 empty] | <0.01 | <0.02 | <0.04 | <0.0003 |  |  |  | <0.02 | 東京都環境局委託 発生源からの微小粒子状物質等の採取及び成分分析調査委託報告書 平成22年3月 財団法人 日本環境衛生センター | 平日8:00-18:00稼動。採取1日目153本、2日目152本、3日目158本 | 石英繊維製フィルタとPTFE製フィルタの採取日は異なる。
73 | TSP | 船舶 | 補助発電ディーゼルエンジン | A重油（S分0.26%） | 440kW | なし | 2009-09-11 | 15:56 | 16:06 | 32.1%負荷 | JISZ8808 1型 | JISZ8808 1型 | 煙突先模擬煙道 | 丸、φ270 | 1、中心 | φ6 | 15 | 0:10 | 151.6 | 38 |  | 1634 | 1515 | 17.1 | 313 | 7.3 | 12.7 | 秤量 | 大気中微小粒子状物質（PM2.5）測定方法 暫定マニュアル 改訂版（平成19年７月 環境省）：温度21.5±1.5℃､相対湿度50±5% |  |  | 4900 | 4500 | 7500 | 10000 | 秤量 | 大気中微小粒子状物質（PM2.5）測定方法 暫定マニュアル 改訂版（平成19年７月 環境省）：温度21.5±1.5℃､相対湿度35±5% | 3400 | 4000 | 7500 | 10000 | Thermal/Optical Reflectance | 大気中微小粒子状物質（PM2.5）測定方法 暫定マニュアル 改訂版（平成19年７月 環境省）／炭素フラクション：OC1 120℃ He,OC2 250℃ He,OC3 450℃ He,OC4 550℃ He,EC1 550℃ 98％He+2％O2,EC2 700℃ 98％He+2％O2,EC3 800℃ 98％He+2％O2 |  |  |  |  | 4900 | 1100 | 110 | 210 | (150) | 240 | 340 | 2100 | 3100 | 16 | Ion Chromatography (IC) | 大気中微小粒子状物質（PM2.5）測定方法 暫定マニュアル 改訂版（平成19年７月 環境省）／分離カラム：DIONEX [陽イオンCS-16、陰イオンAS-17]、ガードカラム：DIONEX [陽イオンCG-16、陰イオンAG-17]、検出器：陽イオンEC検出器、陰イオンEC検出器、試料導入量：50μL、オーブン温度：40℃、サプレッサ：陽イオン-電気透析形、陰イオン-電気透析形、サプレッサ電流値：陽イオン90mA、陰イオン130mA、溶離液：陽イオン[メタンスルホン酸溶液(30mmol/L)]、陰イオン[KOHグラジェント分析（1→35mmol/L）]、ポンプ送量：陽イオン1.0mL/min、陰イオン1.5mL/min | 58 | 17 | 5.5 | 1.1 | 26 | (6.0) | <5 | 160 | Instrumental Neutron Activation Analysis | 短寿命核種（V,Al,Mn,Na,Ca,Cu,Ti,Mg,K,Cl,(Ni,In,I)）：照射時間30-90s 冷却時間3min,15min,6hr 測定時間300s,300s,1200s 中・長寿命核種（Br,As,Cr,La,Cd,Mo,Sm,Au,Sc,Fe,Ce,Ni,Zn,Co,Se,Ba,Sr,Rb,Ag,Sb,Cs,Eu,(K,Hf,Ta,W,Th)）：照射時間20min 冷却時間1-5day,7-15day,20-30day 測定時間3000s,10000s,25000s |  |  | 32 | <100 | 270 | <20 | <300 | <80 | 160 | <0.01 | <30 | 6.2 | 86 | 8.2 | 290 | 1.1 | <30000000 | <1000 | <20 | 11 |  | <0.2 | <2 | <0.3 | <8 | <90 |  | <3 | <0.9 | <7 | <0.06 | <0.06 | <3 | <0.3 | <40 | <0.06 | <1 |  |  | <0.009 | <0.6 | [8 empty] | <0.1 | <0.3 | <0.3 | <0.003 |  |  |  | <0.2 | 東京都環境局委託 発生源からの微小粒子状物質等の採取及び成分分析調査委託報告書 平成22年3月 財団法人 日本環境衛生センター、他 | 停泊中24時間稼動する。船内電源用 | 石英繊維製フィルタとPTFE製フィルタの採取日は同じ、時間が異なる。基本測定は、別の報告書を引用した。
74 | SPM | 船舶 | 補助発電ディーゼルエンジン | A重油（S分0.26%） | 440kW | なし | 2009-09-11 | 15:56 | 16:06 | 32.1%負荷 | JISK0302 カスケードインパクター | JISK0302 カスケードインパクター | 煙突先模擬煙道 | 丸、φ270 | 1、中心 | φ6 | 15 | 0:10 | 149 | 38.5 |  | 1634 | 1515 | 17.1 | 313 | 7.3 | 12.7 | 秤量 | 大気中微小粒子状物質（PM2.5）測定方法 暫定マニュアル 改訂版（平成19年７月 環境省）：温度21.5±1.5℃､相対湿度50±5% |  |  | 15000 | 15000 | 10000 | 11000 | 秤量 | 大気中微小粒子状物質（PM2.5）測定方法 暫定マニュアル 改訂版（平成19年７月 環境省）：温度21.5±1.5℃､相対湿度35±5% | 14000 | 15000 | 9500 | 10000 | Thermal/Optical Reflectance | 大気中微小粒子状物質（PM2.5）測定方法 暫定マニュアル 改訂版（平成19年７月 環境省）／炭素フラクション：OC1 120℃ He,OC2 250℃ He,OC3 450℃ He,OC4 550℃ He,EC1 550℃ 98％He+2％O2,EC2 700℃ 98％He+2％O2,EC3 800℃ 98％He+2％O2 |  |  |  |  | 6000 | 5200 | 61 | 3100 | 890 | 560 | 620 | 1700 | 4800 | 110 | Ion Chromatography (IC) | 大気中微小粒子状物質（PM2.5）測定方法 暫定マニュアル 改訂版（平成19年７月 環境省）／分離カラム：DIONEX [陽イオンCS-16、陰イオンAS-17]、ガードカラム：DIONEX [陽イオンCG-16、陰イオンAG-17]、検出器：陽イオンEC検出器、陰イオンEC検出器、試料導入量：50μL、オーブン温度：40℃、サプレッサ：陽イオン-電気透析形、陰イオン-電気透析形、サプレッサ電流値：陽イオン90mA、陰イオン130mA、溶離液：陽イオン[メタンスルホン酸溶液(30mmol/L)]、陰イオン[KOHグラジェント分析（1→35mmol/L）]、ポンプ送量：陽イオン1.0mL/min、陰イオン1.5mL/min | 440 | 30 | 15 | 9.4 | 62 | <1 | 19 | 2300 | Instrumental Neutron Activation Analysis | 短寿命核種（V,Al,Mn,Na,Ca,Cu,Ti,Mg,K,Cl,(Ni,In,I)）：照射時間30-90s 冷却時間3min,15min,6hr 測定時間300s,300s,1200s 中・長寿命核種（Br,As,Cr,La,Cd,Mo,Sm,Au,Sc,Fe,Ce,Ni,Zn,Co,Se,Ba,Sr,Rb,Ag,Sb,Cs,Eu,(K,Hf,Ta,W,Th)）：照射時間20min 冷却時間1-5day,7-15day,20-30day 測定時間3000s,10000s,25000s |  |  | 22 | <100 | 24 | <30 | <200 | <100 | 110 | <0.01 | 92 | 4.2 | 6.7 | 1.1 | <100 | <0.2 | <30000000 | <1000 | <20 | 12 |  | <0.2 | <2 | <0.3 | <7 | <80 |  | <3 | <0.8 | <6 | <0.06 | <0.05 | <3 | <0.2 | <40 | <0.06 | <1 |  |  | <0.009 | <0.7 | [8 empty] | <0.1 | <0.3 | <0.3 | <0.002 |  |  |  | <0.2 | 東京都環境局委託 発生源からの微小粒子状物質等の採取及び成分分析調査委託報告書 平成22年3月 財団法人 日本環境衛生センター、他 | 停泊中24時間稼動する。船内電源用 | 石英繊維製フィルタとPTFE製フィルタの採取日は同じ、時間が異なる。基本測定は、別の報告書を引用した。
75 | PM2.5 | 船舶 | 補助発電ディーゼルエンジン | A重油（S分0.26%） | 440kW | なし | 2009-09-11 | 15:56 | 16:06 | 32.1%負荷 | JISK0302 カスケードインパクター | JISK0302 カスケードインパクター | 煙突先模擬煙道 | 丸、φ270 | 1、中心 | φ6 | 15 | 0:10 | 149.8 | 36 |  | 1634 | 1515 | 17.1 | 313 | 7.3 | 12.7 | 秤量 | 大気中微小粒子状物質（PM2.5）測定方法 暫定マニュアル 改訂版（平成19年７月 環境省）：温度21.5±1.5℃､相対湿度50±5% |  |  | 16000 | 14000 | 15000 | 11000 | 秤量 | 大気中微小粒子状物質（PM2.5）測定方法 暫定マニュアル 改訂版（平成19年７月 環境省）：温度21.5±1.5℃､相対湿度35±5% | 14000 | 14000 | 14000 | 11000 | Thermal/Optical Reflectance | 大気中微小粒子状物質（PM2.5）測定方法 暫定マニュアル 改訂版（平成19年７月 環境省）／炭素フラクション：OC1 120℃ He,OC2 250℃ He,OC3 450℃ He,OC4 550℃ He,EC1 550℃ 98％He+2％O2,EC2 700℃ 98％He+2％O2,EC3 800℃ 98％He+2％O2 |  |  |  |  | 5600 | 6500 | 290 | 3600 | 1400 | 630 | 570 | 1500 | 4600 | 71 | Ion Chromatography (IC) | 大気中微小粒子状物質（PM2.5）測定方法 暫定マニュアル 改訂版（平成19年７月 環境省）／分離カラム：DIONEX [陽イオンCS-16、陰イオンAS-17]、ガードカラム：DIONEX [陽イオンCG-16、陰イオンAG-17]、検出器：陽イオンEC検出器、陰イオンEC検出器、試料導入量：50μL、オーブン温度：40℃、サプレッサ：陽イオン-電気透析形、陰イオン-電気透析形、サプレッサ電流値：陽イオン90mA、陰イオン130mA、溶離液：陽イオン[メタンスルホン酸溶液(30mmol/L)]、陰イオン[KOHグラジェント分析（1→35mmol/L）]、ポンプ送量：陽イオン1.0mL/min、陰イオン1.5mL/min | 260 | 19 | 10 | 2.6 | 34 | <1 | (11) | 1700 | Instrumental Neutron Activation Analysis | 短寿命核種（V,Al,Mn,Na,Ca,Cu,Ti,Mg,K,Cl,(Ni,In,I)）：照射時間30-90s 冷却時間3min,15min,6hr 測定時間300s,300s,1200s 中・長寿命核種（Br,As,Cr,La,Cd,Mo,Sm,Au,Sc,Fe,Ce,Ni,Zn,Co,Se,Ba,Sr,Rb,Ag,Sb,Cs,Eu,(K,Hf,Ta,W,Th)）：照射時間20min 冷却時間1-5day,7-15day,20-30day 測定時間3000s,10000s,25000s |  |  | <5 | <90 | 15 | <20 | <200 | <90 | <100 | <0.009 | <20 | 4.7 | 2.5 | <0.4 | <90 | <0.2 | <30000000 | <1000 | <10 | 20 |  | <0.2 | <2 | <0.3 | <6 | <80 |  | <3 | <0.9 | <6 | <0.05 | <0.06 | <2 | <0.2 | <40 | <0.06 | <0.9 |  |  | <0.009 | <0.4 | [8 empty] | <0.1 | <0.2 | <0.3 | <0.002 |  |  |  | <0.1 | 東京都環境局委託 発生源からの微小粒子状物質等の採取及び成分分析調査委託報告書 平成22年3月 財団法人 日本環境衛生センター、他 | 停泊中24時間稼動する。船内電源用 | 石英繊維製フィルタとPTFE製フィルタの採取日は同じ、時間が異なる。基本測定は、別の報告書を引用した。
76 | 凝縮性ダスト＋PM2.5 | 船舶 | 補助発電ディーゼルエンジン | A重油（S分0.26%） | 440kW | なし | 2009-09-11 | 15:56 | 16:06 | 32.1%負荷 | 空気希釈法（Dekati社製FPS-4000） | 空気希釈法（Dekati社製FPS-4000） | 煙突先模擬煙道 | 丸、φ270 | 1、中心 |  | 5.9 | 0:10 | 827.2 | 38 |  | 1634 | 1515 | 17.1 | 313 | 7.3 | 12.7 | 秤量 | 大気中微小粒子状物質（PM2.5）測定方法 暫定マニュアル 改訂版（平成19年７月 環境省）：温度21.5±1.5℃､相対湿度50±5% |  |  | 2000 | 11000 | 13000 | 10000 | 秤量 | 大気中微小粒子状物質（PM2.5）測定方法 暫定マニュアル 改訂版（平成19年７月 環境省）：温度21.5±1.5℃､相対湿度35±5% | 5500 | 13000 | 14000 | 12000 | Thermal/Optical Reflectance | 大気中微小粒子状物質（PM2.5）測定方法 暫定マニュアル 改訂版（平成19年７月 環境省）／炭素フラクション：OC1 120℃ He,OC2 250℃ He,OC3 450℃ He,OC4 550℃ He,EC1 550℃ 98％He+2％O2,EC2 700℃ 98％He+2％O2,EC3 800℃ 98％He+2％O2 |  |  |  |  | 4100 | 9400 | 2400 | 4700 | (1700) | (630) | 0 | 840 | 3100 | 120 | Ion Chromatography (IC) | 大気中微小粒子状物質（PM2.5）測定方法 暫定マニュアル 改訂版（平成19年７月 環境省）／分離カラム：DIONEX [陽イオンCS-16、陰イオンAS-17]、ガードカラム：DIONEX [陽イオンCG-16、陰イオンAG-17]、検出器：陽イオンEC検出器、陰イオンEC検出器、試料導入量：50μL、オーブン温度：40℃、サプレッサ：陽イオン-電気透析形、陰イオン-電気透析形、サプレッサ電流値：陽イオン90mA、陰イオン130mA、溶離液：陽イオン[メタンスルホン酸溶液(30mmol/L)]、陰イオン[KOHグラジェント分析（1→35mmol/L）]、ポンプ送量：陽イオン1.0mL/min、陰イオン1.5mL/min | 700 | (55) | (35) | <5 | <50 | 21 | (44) | 750 | Instrumental Neutron Activation Analysis | 短寿命核種（V,Al,Mn,Na,Ca,Cu,Ti,Mg,K,Cl,(Ni,In,I)）：照射時間30-90s 冷却時間3min,15min,6hr 測定時間300s,300s,1200s 中・長寿命核種（Br,As,Cr,La,Cd,Mo,Sm,Au,Sc,Fe,Ce,Ni,Zn,Co,Se,Ba,Sr,Rb,Ag,Sb,Cs,Eu,(K,Hf,Ta,W,Th)）：照射時間20min 冷却時間1-5day,7-15day,20-30day 測定時間3000s,10000s,25000s |  |  | 280 | <500 | 91 | 950 | <2000 | <900 | <1000 | <0.08 | <100 | 4.9 | <10 | <2 | <700 | <1 | <200000000 | <10000 | <70 | <40 |  | <2 | <10 | <2 | <40 | <500 |  | <20 | <6 | <40 | <0.3 | <0.4 | <10 | <2 | <300 | <0.4 | <7 |  |  | <0.07 | <4 | [8 empty] | <0.9 | <2 | <3 | <0.02 |  |  |  | <1 | 東京都環境局委託 発生源からの微小粒子状物質等の採取及び成分分析調査委託報告書 平成22年3月 財団法人 日本環境衛生センター、他 | 停泊中24時間稼動する。船内電源用 | 石英繊維製フィルタとPTFE製フィルタの採取日は同じ、時間が異なる。基本測定は、別の報告書を引用した。
77 | TSP | ボイラ | 貫流ボイラ | 石油（S分0.09%） | 90700L/h | 乾式EP2段、乾式排煙脱硝 | 2009-10-09 | 10:35 | 13:35 | 100%一定負荷 | JISZ8808 1型 | JISZ8808 1型 | 煙道 | 四角、6000×5000 | 1、中心 | φ6 | 20.7 | 3:00 | 3726 | 24 |  | 1300000 | 1200000 | 17.5 | 130 | 8.7 | 7.1 | 秤量 | 大気中微小粒子状物質（PM2.5）測定方法 暫定マニュアル 改訂版（平成19年７月 環境省）：温度21.5±1.5℃､相対湿度50±5% |  |  | 300 | 98 | 290 | 150 | 秤量 | 大気中微小粒子状物質（PM2.5）測定方法 暫定マニュアル 改訂版（平成19年７月 環境省）：温度21.5±1.5℃､相対湿度35±5% | 290 | 88 | 300 | 160 | Thermal/Optical Reflectance | 大気中微小粒子状物質（PM2.5）測定方法 暫定マニュアル 改訂版（平成19年７月 環境省）／炭素フラクション：OC1 120℃ He,OC2 250℃ He,OC3 450℃ He,OC4 550℃ He,EC1 550℃ 98％He+2％O2,EC2 700℃ 98％He+2％O2,EC3 800℃ 98％He+2％O2 |  |  |  |  | 42 | 3.5 | 0 | 2.9 | 0 | (0.57) | 0 | 6 | 36 | 0 | Ion Chromatography (IC) | 大気中微小粒子状物質（PM2.5）測定方法 暫定マニュアル 改訂版（平成19年７月 環境省）／分離カラム：DIONEX [陽イオンCS-16、陰イオンAS-17]、ガードカラム：DIONEX [陽イオンCG-16、陰イオンAG-17]、検出器：陽イオンEC検出器、陰イオンEC検出器、試料導入量：50μL、オーブン温度：40℃、サプレッサ：陽イオン-電気透析形、陰イオン-電気透析形、サプレッサ電流値：陽イオン90mA、陰イオン130mA、溶離液：陽イオン[メタンスルホン酸溶液(30mmol/L)]、陰イオン[KOHグラジェント分析（1→35mmol/L）]、ポンプ送量：陽イオン1.0mL/min、陰イオン1.5mL/min | 22 | 0.78 | 0.23 | 0.072 | 0.6 | <0.09 | (0.12) | 72 | Instrumental Neutron Activation Analysis | 短寿命核種（V,Al,Mn,Na,Ca,Cu,Ti,Mg,K,Cl,(Ni,In,I)）：照射時間30-90s 冷却時間3min,15min,6hr 測定時間300s,300s,1200s 中・長寿命核種（Br,As,Cr,La,Cd,Mo,Sm,Au,Sc,Fe,Ce,Ni,Zn,Co,Se,Ba,Sr,Rb,Ag,Sb,Cs,Eu,(K,Hf,Ta,W,Th)）：照射時間20min 冷却時間1-5day,7-15day,20-30day 測定時間3000s,10000s,25000s |  |  | 1 | <3 | 12 | 0.92 | <4 | <2 | <2 | <0.0003 | <0.8 | 0.068 | 0.12 | 0.063 | 7.1 | 0.13 | <600000 | <30 | <0.5 | <0.2 |  | 0.017 | <0.03 | <0.006 | <0.2 | <2 |  | <0.05 | <0.02 | <0.1 | <0.001 | 0.009 | <0.05 | <0.006 | <0.8 | 0.0018 | <0.02 |  |  | <0.0002 | <0.01 | [8 empty] | <0.003 | <0.006 | <0.007 | <0.00005 |  |  |  | <0.003 | 東京都環境局委託 発生源からの微小粒子状物質等の採取及び成分分析調査委託報告書 平成22年3月 財団法人 日本環境衛生センター | 通年24時間稼働、夏・冬季の平日昼間に負荷高い。 | 石英繊維製フィルタとPTFE製フィルタの採取日は異なる。悪天候（台風）のため、採取時間を短縮した。
78 | SPM | ボイラ | 貫流ボイラ | 石油（S分0.09%） | 90700L/h | 乾式EP2段、乾式排煙脱硝 | 2009-10-09 | 10:35 | 13:35 | 100%一定負荷 | JISK0302 カスケードインパクター | JISK0302 カスケードインパクター | 煙道 | 四角、6000×5000 | 1、中心 | φ6 | 20.7 | 3:00 | 3769 | 24.5 |  | 1300000 | 1200000 | 17.5 | 130 | 8.7 | 7.1 | 秤量 | 大気中微小粒子状物質（PM2.5）測定方法 暫定マニュアル 改訂版（平成19年７月 環境省）：温度21.5±1.5℃､相対湿度50±5% |  |  | 87 | 62 | 120 | 140 | 秤量 | 大気中微小粒子状物質（PM2.5）測定方法 暫定マニュアル 改訂版（平成19年７月 環境省）：温度21.5±1.5℃､相対湿度35±5% | 62 | 50 | 120 | 150 | Thermal/Optical Reflectance | 大気中微小粒子状物質（PM2.5）測定方法 暫定マニュアル 改訂版（平成19年７月 環境省）／炭素フラクション：OC1 120℃ He,OC2 250℃ He,OC3 450℃ He,OC4 550℃ He,EC1 550℃ 98％He+2％O2,EC2 700℃ 98％He+2％O2,EC3 800℃ 98％He+2％O2 |  |  |  |  | 33 | 6.4 | 0 | 5.4 | <2 | (0.95) | 0 | 5.1 | 28 | 0 | Ion Chromatography (IC) | 大気中微小粒子状物質（PM2.5）測定方法 暫定マニュアル 改訂版（平成19年７月 環境省）／分離カラム：DIONEX [陽イオンCS-16、陰イオンAS-17]、ガードカラム：DIONEX [陽イオンCG-16、陰イオンAG-17]、検出器：陽イオンEC検出器、陰イオンEC検出器、試料導入量：50μL、オーブン温度：40℃、サプレッサ：陽イオン-電気透析形、陰イオン-電気透析形、サプレッサ電流値：陽イオン90mA、陰イオン130mA、溶離液：陽イオン[メタンスルホン酸溶液(30mmol/L)]、陰イオン[KOHグラジェント分析（1→35mmol/L）]、ポンプ送量：陽イオン1.0mL/min、陰イオン1.5mL/min | 22 | 1 | 0.39 | 0.29 | 1.4 | <0.02 | <0.09 | 68 | Instrumental Neutron Activation Analysis | 短寿命核種（V,Al,Mn,Na,Ca,Cu,Ti,Mg,K,Cl,(Ni,In,I)）：照射時間30-90s 冷却時間3min,15min,6hr 測定時間300s,300s,1200s 中・長寿命核種（Br,As,Cr,La,Cd,Mo,Sm,Au,Sc,Fe,Ce,Ni,Zn,Co,Se,Ba,Sr,Rb,Ag,Sb,Cs,Eu,(K,Hf,Ta,W,Th)）：照射時間20min 冷却時間1-5day,7-15day,20-30day 測定時間3000s,10000s,25000s |  |  | 0.16 | <2 | 0.69 | <0.4 | <5 | <2 | <3 | <0.0002 | <0.4 | 0.032 | 0.25 | 0.024 | 5.5 | 0.048 | <600000 | <20 | <0.3 | 0.16 |  | 0.0054 | <0.03 | <0.005 | <0.1 | <2 |  | <0.05 | <0.02 | <0.1 | <0.0010 | <0.001 | <0.04 | <0.005 | <0.7 | <0.001 | <0.02 |  |  | <0.0002 | <0.01 | [8 empty] | <0.002 | <0.005 | <0.007 | <0.00004 |  |  |  | <0.003 | 東京都環境局委託 発生源からの微小粒子状物質等の採取及び成分分析調査委託報告書 平成22年3月 財団法人 日本環境衛生センター | 通年24時間稼働、夏・冬季の平日昼間に負荷高い。 | 石英繊維製フィルタとPTFE製フィルタの採取日は異なる。悪天候（台風）のため、採取時間を短縮した。
79 | PM2.5 | ボイラ | 貫流ボイラ | 石油（S分0.09%） | 90700L/h | 乾式EP2段、乾式排煙脱硝 | 2009-10-09 | 10:35 | 13:35 | 100%一定負荷 | JISK0302 カスケードインパクター | JISK0302 カスケードインパクター | 煙道 | 四角、6000×5000 | 1、中心 | φ6 | 20.7 | 3:00 | 3732 | 25.5 |  | 1300000 | 1200000 | 17.5 | 130 | 8.7 | 7.1 | 秤量 | 大気中微小粒子状物質（PM2.5）測定方法 暫定マニュアル 改訂版（平成19年７月 環境省）：温度21.5±1.5℃､相対湿度50±5% |  |  | -86 | -75 | 120 | 140 | 秤量 | 大気中微小粒子状物質（PM2.5）測定方法 暫定マニュアル 改訂版（平成19年７月 環境省）：温度21.5±1.5℃､相対湿度35±5% | -97 | -88 | 120 | 140 | Thermal/Optical Reflectance | 大気中微小粒子状物質（PM2.5）測定方法 暫定マニュアル 改訂版（平成19年７月 環境省）／炭素フラクション：OC1 120℃ He,OC2 250℃ He,OC3 450℃ He,OC4 550℃ He,EC1 550℃ 98％He+2％O2,EC2 700℃ 98％He+2％O2,EC3 800℃ 98％He+2％O2 |  |  |  |  | 34 | 8 | 0.91 | 4.8 | (2.3) | <0.6 | 0 | 4.5 | 29 | 0 | Ion Chromatography (IC) | 大気中微小粒子状物質（PM2.5）測定方法 暫定マニュアル 改訂版（平成19年７月 環境省）／分離カラム：DIONEX [陽イオンCS-16、陰イオンAS-17]、ガードカラム：DIONEX [陽イオンCG-16、陰イオンAG-17]、検出器：陽イオンEC検出器、陰イオンEC検出器、試料導入量：50μL、オーブン温度：40℃、サプレッサ：陽イオン-電気透析形、陰イオン-電気透析形、サプレッサ電流値：陽イオン90mA、陰イオン130mA、溶離液：陽イオン[メタンスルホン酸溶液(30mmol/L)]、陰イオン[KOHグラジェント分析（1→35mmol/L）]、ポンプ送量：陽イオン1.0mL/min、陰イオン1.5mL/min | 23 | 0.79 | 0.3 | 0.085 | (0.51) | <0.02 | <0.09 | 76 | Instrumental Neutron Activation Analysis | 短寿命核種（V,Al,Mn,Na,Ca,Cu,Ti,Mg,K,Cl,(Ni,In,I)）：照射時間30-90s 冷却時間3min,15min,6hr 測定時間300s,300s,1200s 中・長寿命核種（Br,As,Cr,La,Cd,Mo,Sm,Au,Sc,Fe,Ce,Ni,Zn,Co,Se,Ba,Sr,Rb,Ag,Sb,Cs,Eu,(K,Hf,Ta,W,Th)）：照射時間20min 冷却時間1-5day,7-15day,20-30day 測定時間3000s,10000s,25000s |  |  | 0.37 | <2 | 0.73 | <0.4 | <5 | <2 | <2 | <0.0002 | <0.4 | 0.039 | 0.04 | 0.032 | 4.2 | 0.053 | <600000 | <30 | <0.3 | <0.1 |  | 0.0057 | <0.03 | <0.005 | <0.1 | <2 |  | <0.05 | <0.02 | <0.1 | <0.001 | <0.001 | <0.04 | <0.005 | <0.7 | <0.001 | <0.02 |  |  | <0.0002 | <0.01 | [8 empty] | <0.002 | <0.005 | <0.006 | <0.00004 |  |  |  | <0.003 | 東京都環境局委託 発生源からの微小粒子状物質等の採取及び成分分析調査委託報告書 平成22年3月 財団法人 日本環境衛生センター | 通年24時間稼働、夏・冬季の平日昼間に負荷高い。 | フィルタ破損の可能性あり。石英繊維製フィルタとPTFE製フィルタの採取日は異なる。悪天候（台風）のため、採取時間を短縮した。
80 | 凝縮性ダスト＋PM2.5 | ボイラ | 貫流ボイラ | 石油（S分0.09%） | 90700L/h | 乾式EP2段、乾式排煙脱硝 | 2009-10-09 | 10:35 | 13:35 | 100%一定負荷 | 空気希釈法（Dekati社製FPS-4000） | 空気希釈法（Dekati社製FPS-4000） | 煙道 | 四角、6000×5000 | 1、中心 |  | 5.8 | 3:00 | 14820.9 | 19 |  | 1300000 | 1200000 | 17.5 | 130 | 8.7 | 7.1 | 秤量 | 大気中微小粒子状物質（PM2.5）測定方法 暫定マニュアル 改訂版（平成19年７月 環境省）：温度21.5±1.5℃､相対湿度50±5% |  |  | 830 | 730 | 150 | 200 | 秤量 | 大気中微小粒子状物質（PM2.5）測定方法 暫定マニュアル 改訂版（平成19年７月 環境省）：温度21.5±1.5℃､相対湿度35±5% | 980 | 1100 | 150 | 210 | Thermal/Optical Reflectance | 大気中微小粒子状物質（PM2.5）測定方法 暫定マニュアル 改訂版（平成19年７月 環境省）／炭素フラクション：OC1 120℃ He,OC2 250℃ He,OC3 450℃ He,OC4 550℃ He,EC1 550℃ 98％He+2％O2,EC2 700℃ 98％He+2％O2,EC3 800℃ 98％He+2％O2 |  |  |  |  | 0.61 | 490 | 290 | 200 | <30 | <10 | 0 | 0.61 | 0 | 0 | Ion Chromatography (IC) | 大気中微小粒子状物質（PM2.5）測定方法 暫定マニュアル 改訂版（平成19年７月 環境省）／分離カラム：DIONEX [陽イオンCS-16、陰イオンAS-17]、ガードカラム：DIONEX [陽イオンCG-16、陰イオンAG-17]、検出器：陽イオンEC検出器、陰イオンEC検出器、試料導入量：50μL、オーブン温度：40℃、サプレッサ：陽イオン-電気透析形、陰イオン-電気透析形、サプレッサ電流値：陽イオン90mA、陰イオン130mA、溶離液：陽イオン[メタンスルホン酸溶液(30mmol/L)]、陰イオン[KOHグラジェント分析（1→35mmol/L）]、ポンプ送量：陽イオン1.0mL/min、陰イオン1.5mL/min | 20 | (1.7) | (1.3) | <0.2 | (1.8) | 4.1 | (1.8) | 43 | Instrumental Neutron Activation Analysis | 短寿命核種（V,Al,Mn,Na,Ca,Cu,Ti,Mg,K,Cl,(Ni,In,I)）：照射時間30-90s 冷却時間3min,15min,6hr 測定時間300s,300s,1200s 中・長寿命核種（Br,As,Cr,La,Cd,Mo,Sm,Au,Sc,Fe,Ce,Ni,Zn,Co,Se,Ba,Sr,Rb,Ag,Sb,Cs,Eu,(K,Hf,Ta,W,Th)）：照射時間20min 冷却時間1-5day,7-15day,20-30day 測定時間3000s,10000s,25000s |  |  | 6.7 | <20 | 8.2 | 7.5 | <50 | <20 | <20 | <0.002 | <4 | 0.03 | <0.3 | 0.23 | <20 | <0.03 | <6000000 | <300 | <3 | <1 |  | <0.04 | <0.3 | <0.06 | <1 | <10 |  | <0.5 | <0.2 | <1 | <0.01 | <0.009 | <0.5 | <0.03 | <6 | <0.010 | <0.2 |  |  | <0.002 | <0.1 | [8 empty] | <0.02 | <0.04 | <0.07 | <0.0004 |  |  |  | <0.03 | 東京都環境局委託 発生源からの微小粒子状物質等の採取及び成分分析調査委託報告書 平成22年3月 財団法人 日本環境衛生センター | 通年24時間稼働、夏・冬季の平日昼間に負荷高い。 | 石英繊維製フィルタとPTFE製フィルタの採取日は異なる。悪天候（台風）のため、採取時間を短縮した。
81 | TSP | 野焼き | 田 | 稲わら | 1kg/回 | なし | 2009-11-17 | 13:54 | 14:04 |  | JISZ8808 1型 | JISZ8808 1型 | チャンバ排気口 | 丸、φ300 | 1、中心 | φ8 | 18.5 | 0:10 | 189 | 14 |  | 2100 | 1500 | 10.4 | 70 | 30.8 | 21 | 秤量 | 大気中微小粒子状物質（PM2.5）測定方法 暫定マニュアル 改訂版（平成19年７月 環境省）：温度21.5±1.5℃､相対湿度50±5% |  |  | 29000 | 28000 | 24000 | 32000 | 秤量 | 大気中微小粒子状物質（PM2.5）測定方法 暫定マニュアル 改訂版（平成19年７月 環境省）：温度21.5±1.5℃､相対湿度35±5% | 28000 | 27000 | 24000 | 31000 | Thermal/Optical Reflectance | 大気中微小粒子状物質（PM2.5）測定方法 暫定マニュアル 改訂版（平成19年７月 環境省）／炭素フラクション：OC1 120℃ He,OC2 250℃ He,OC3 450℃ He,OC4 550℃ He,EC1 550℃ 98％He+2％O2,EC2 700℃ 98％He+2％O2,EC3 800℃ 98％He+2％O2 |  |  |  |  | 1000 | 15000 | 1400 | 5900 | 3600 | 390 | 3700 | 4600 | 110 | 15 | Ion Chromatography (IC) | 大気中微小粒子状物質（PM2.5）測定方法 暫定マニュアル 改訂版（平成19年７月 環境省）／分離カラム：DIONEX [陽イオンCS-16、陰イオンAS-17]、ガードカラム：DIONEX [陽イオンCG-16、陰イオンAG-17]、検出器：陽イオンEC検出器、陰イオンEC検出器、試料導入量：50μL、オーブン温度：40℃、サプレッサ：陽イオン-電気透析形、陰イオン-電気透析形、サプレッサ電流値：陽イオン90mA、陰イオン130mA、溶離液：陽イオン[メタンスルホン酸溶液(30mmol/L)]、陰イオン[KOHグラジェント分析（1→35mmol/L）]、ポンプ送量：陽イオン1.0mL/min、陰イオン1.5mL/min | 80 | 8.5 | 320 | 0.46 | 5.9 | 500 | 21 | 430 | Instrumental Neutron Activation Analysis | 短寿命核種（V,Al,Mn,Na,Ca,Cu,Ti,Mg,K,Cl,(Ni,In,I)）：照射時間30-90s 冷却時間3min,15min,6hr 測定時間300s,300s,1200s 中・長寿命核種（Br,As,Cr,La,Cd,Mo,Sm,Au,Sc,Fe,Ce,Ni,Zn,Co,Se,Ba,Sr,Rb,Ag,Sb,Cs,Eu,(K,Hf,Ta,W,Th)）：照射時間20min 冷却時間1-5day,7-15day,20-30day 測定時間3000s,10000s,25000s |  |  | 4.4 | <60 | 30 | 440 | 360 | 280 | <100 | <0.002 | <10 | <0.10 | <0.2 | 0.48 | <20 | <0.03 | <10000000 | <1000 | <9 | 1.5 |  | 0.7 | <0.2 | 5 | <1 | <10 |  | <0.5 | <0.1 | <2 | <0.04 | <0.02 | 1.4 | <0.04 | <7 | <0.01 | <0.1 |  |  | <0.002 | <0.09 | [8 empty] | <0.02 | <0.05 | <0.10 | <0.0008 |  |  |  | <0.02 | 東京都環境局委託 発生源からの微小粒子状物質等の採取及び成分分析調査委託報告書 平成22年3月 財団法人 日本環境衛生センター | コシヒカリ（千葉県東金市）、屋根裏に保管 7cm刻みと40cm刻みの2種類を用意、田土（水分42-47%） | チャンバーフードから吸引し採取した。石英繊維製フィルタとPTFE製フィルタの採取日は同じ、時間が異なる。
82 | SPM | 野焼き | 田 | 稲わら | 1kg/回 | なし | 2009-11-17 | 13:54 | 14:04 |  | JISK0302 カスケードインパクター | JISK0302 カスケードインパクター | チャンバ排気口 | 丸、φ300 | 1、中心 | φ8 | 18.5 | 0:10 | 190.1 | 14 |  | 2100 | 1500 | 10.4 | 70 | 30.8 | 21 | 秤量 | 大気中微小粒子状物質（PM2.5）測定方法 暫定マニュアル 改訂版（平成19年７月 環境省）：温度21.5±1.5℃､相対湿度50±5% |  |  | 21000 | 23000 | 12000 | 19000 | 秤量 | 大気中微小粒子状物質（PM2.5）測定方法 暫定マニュアル 改訂版（平成19年７月 環境省）：温度21.5±1.5℃､相対湿度35±5% | 20000 | 22000 | 11000 | 19000 | Thermal/Optical Reflectance | 大気中微小粒子状物質（PM2.5）測定方法 暫定マニュアル 改訂版（平成19年７月 環境省）／炭素フラクション：OC1 120℃ He,OC2 250℃ He,OC3 450℃ He,OC4 550℃ He,EC1 550℃ 98％He+2％O2,EC2 700℃ 98％He+2％O2,EC3 800℃ 98％He+2％O2 |  |  |  |  | 1400 | 12000 | 49 | 5300 | 3400 | 550 | 2700 | 3700 | 360 | 20 | Ion Chromatography (IC) | 大気中微小粒子状物質（PM2.5）測定方法 暫定マニュアル 改訂版（平成19年７月 環境省）／分離カラム：DIONEX [陽イオンCS-16、陰イオンAS-17]、ガードカラム：DIONEX [陽イオンCG-16、陰イオンAG-17]、検出器：陽イオンEC検出器、陰イオンEC検出器、試料導入量：50μL、オーブン温度：40℃、サプレッサ：陽イオン-電気透析形、陰イオン-電気透析形、サプレッサ電流値：陽イオン90mA、陰イオン130mA、溶離液：陽イオン[メタンスルホン酸溶液(30mmol/L)]、陰イオン[KOHグラジェント分析（1→35mmol/L）]、ポンプ送量：陽イオン1.0mL/min、陰イオン1.5mL/min | 44 | 3.8 | 230 | (0.19) | (3.3) | 420 | 18 | 200 | Instrumental Neutron Activation Analysis | 短寿命核種（V,Al,Mn,Na,Ca,Cu,Ti,Mg,K,Cl,(Ni,In,I)）：照射時間30-90s 冷却時間3min,15min,6hr 測定時間300s,300s,1200s 中・長寿命核種（Br,As,Cr,La,Cd,Mo,Sm,Au,Sc,Fe,Ce,Ni,Zn,Co,Se,Ba,Sr,Rb,Ag,Sb,Cs,Eu,(K,Hf,Ta,W,Th)）：照射時間20min 冷却時間1-5day,7-15day,20-30day 測定時間3000s,10000s,25000s |  |  | <2 | <30 | 0.68 | 260 | 190 | 130 | <70 | <0.002 | <7 | <0.05 | <0.2 | 0.19 | <20 | <0.04 | <10000000 | <800 | <4 | 1.1 |  | 0.38 | <0.2 | 2.5 | <1 | <10 |  | <0.4 | <0.1 | <2 | <0.02 | <0.02 | <0.8 | <0.03 | <8 | <0.01 | <0.1 |  |  | <0.002 | <0.08 | [8 empty] | <0.02 | <0.04 | <0.09 | <0.0006 |  |  |  | <0.02 | 東京都環境局委託 発生源からの微小粒子状物質等の採取及び成分分析調査委託報告書 平成22年3月 財団法人 日本環境衛生センター | コシヒカリ（千葉県東金市）、屋根裏に保管 7cm刻みと40cm刻みの2種類を用意、田土（水分42-47%） | チャンバーフードから吸引し採取した。石英繊維製フィルタとPTFE製フィルタの採取日は同じ、時間が異なる。
83 | PM2.5 | 野焼き | 田 | 稲わら | 1kg/回 | なし | 2009-11-17 | 13:54 | 14:04 |  | JISK0302 カスケードインパクター | JISK0302 カスケードインパクター | チャンバ排気口 | 丸、φ300 | 1、中心 | φ8 | 18.5 | 0:10 | 187.4 | 13 |  | 2100 | 1500 | 10.4 | 70 | 30.8 | 21 | 秤量 | 大気中微小粒子状物質（PM2.5）測定方法 暫定マニュアル 改訂版（平成19年７月 環境省）：温度21.5±1.5℃､相対湿度50±5% |  |  | 22000 | 25000 | 6100 | 19000 | 秤量 | 大気中微小粒子状物質（PM2.5）測定方法 暫定マニュアル 改訂版（平成19年７月 環境省）：温度21.5±1.5℃､相対湿度35±5% | 22000 | 25000 | 5900 | 19000 | Thermal/Optical Reflectance | 大気中微小粒子状物質（PM2.5）測定方法 暫定マニュアル 改訂版（平成19年７月 環境省）／炭素フラクション：OC1 120℃ He,OC2 250℃ He,OC3 450℃ He,OC4 550℃ He,EC1 550℃ 98％He+2％O2,EC2 700℃ 98％He+2％O2,EC3 800℃ 98％He+2％O2 |  |  |  |  | 1400 | 13000 | 1500 | 4800 | 3600 | 480 | 3000 | 4000 | 360 | 17 | Ion Chromatography (IC) | 大気中微小粒子状物質（PM2.5）測定方法 暫定マニュアル 改訂版（平成19年７月 環境省）／分離カラム：DIONEX [陽イオンCS-16、陰イオンAS-17]、ガードカラム：DIONEX [陽イオンCG-16、陰イオンAG-17]、検出器：陽イオンEC検出器、陰イオンEC検出器、試料導入量：50μL、オーブン温度：40℃、サプレッサ：陽イオン-電気透析形、陰イオン-電気透析形、サプレッサ電流値：陽イオン90mA、陰イオン130mA、溶離液：陽イオン[メタンスルホン酸溶液(30mmol/L)]、陰イオン[KOHグラジェント分析（1→35mmol/L）]、ポンプ送量：陽イオン1.0mL/min、陰イオン1.5mL/min | 68 | 3.5 | 240 | <0.2 | <3 | 570 | 31 | 230 | Instrumental Neutron Activation Analysis | 短寿命核種（V,Al,Mn,Na,Ca,Cu,Ti,Mg,K,Cl,(Ni,In,I)）：照射時間30-90s 冷却時間3min,15min,6hr 測定時間300s,300s,1200s 中・長寿命核種（Br,As,Cr,La,Cd,Mo,Sm,Au,Sc,Fe,Ce,Ni,Zn,Co,Se,Ba,Sr,Rb,Ag,Sb,Cs,Eu,(K,Hf,Ta,W,Th)）：照射時間20min 冷却時間1-5day,7-15day,20-30day 測定時間3000s,10000s,25000s |  |  | <2 | <30 | <0.5 | 120 | 120 | 64 | <60 | <0.001 | <6 | <0.04 | <0.2 | <0.1 | <20 | <0.02 | <9000000 | <600 | <4 | 0.99 |  | 0.18 | <0.2 | 1.2 | <1.0 | <10 |  | <0.3 | <0.1 | <1 | <0.02 | <0.01 | <0.6 | <0.03 | <7 | <0.01 | <0.09 |  |  | <0.001 | <0.09 | [8 empty] | <0.02 | <0.05 | <0.08 | <0.0005 |  |  |  | <0.02 | 東京都環境局委託 発生源からの微小粒子状物質等の採取及び成分分析調査委託報告書 平成22年3月 財団法人 日本環境衛生センター | コシヒカリ（千葉県東金市）、屋根裏に保管 7cm刻みと40cm刻みの2種類を用意、田土（水分42-47%） | チャンバーフードから吸引し採取した。石英繊維製フィルタとPTFE製フィルタの採取日は同じ、時間が異なる。
84 | 凝縮性ダスト＋PM2.5 | 野焼き | 田 | 稲わら | 1kg/回 | なし | 2009-11-17 | 13:54 | 14:04 |  | 空気希釈法（Dekati社製FPS-4000） | 空気希釈法（Dekati社製FPS-4000） | チャンバ排気口 | 丸、φ300 | 1、中心 |  | 5.7 | 0:10 | 796.6 | 13 |  | 2100 | 1500 | 10.4 | 70 | 30.8 | 21 | 秤量 | 大気中微小粒子状物質（PM2.5）測定方法 暫定マニュアル 改訂版（平成19年７月 環境省）：温度21.5±1.5℃､相対湿度50±5% |  |  | 23000 | 35000 | 26000 | 39000 | 秤量 | 大気中微小粒子状物質（PM2.5）測定方法 暫定マニュアル 改訂版（平成19年７月 環境省）：温度21.5±1.5℃､相対湿度35±5% | 26000 | 41000 | 26000 | 41000 | Thermal/Optical Reflectance | 大気中微小粒子状物質（PM2.5）測定方法 暫定マニュアル 改訂版（平成19年７月 環境省）／炭素フラクション：OC1 120℃ He,OC2 250℃ He,OC3 450℃ He,OC4 550℃ He,EC1 550℃ 98％He+2％O2,EC2 700℃ 98％He+2％O2,EC3 800℃ 98％He+2％O2 |  |  |  |  | 3000 | 18000 | 1300 | 5700 | 4800 | 2100 | 3700 | 2800 | 3400 | 510 | Ion Chromatography (IC) | 大気中微小粒子状物質（PM2.5）測定方法 暫定マニュアル 改訂版（平成19年７月 環境省）／分離カラム：DIONEX [陽イオンCS-16、陰イオンAS-17]、ガードカラム：DIONEX [陽イオンCG-16、陰イオンAG-17]、検出器：陽イオンEC検出器、陰イオンEC検出器、試料導入量：50μL、オーブン温度：40℃、サプレッサ：陽イオン-電気透析形、陰イオン-電気透析形、サプレッサ電流値：陽イオン90mA、陰イオン130mA、溶離液：陽イオン[メタンスルホン酸溶液(30mmol/L)]、陰イオン[KOHグラジェント分析（1→35mmol/L）]、ポンプ送量：陽イオン1.0mL/min、陰イオン1.5mL/min | 460 | (22) | 220 | (3.3) | <30 | 900 | (30) | (240) | Instrumental Neutron Activation Analysis | 短寿命核種（V,Al,Mn,Na,Ca,Cu,Ti,Mg,K,Cl,(Ni,In,I)）：照射時間30-90s 冷却時間3min,15min,6hr 測定時間300s,300s,1200s 中・長寿命核種（Br,As,Cr,La,Cd,Mo,Sm,Au,Sc,Fe,Ce,Ni,Zn,Co,Se,Ba,Sr,Rb,Ag,Sb,Cs,Eu,(K,Hf,Ta,W,Th)）：照射時間20min 冷却時間1-5day,7-15day,20-30day 測定時間3000s,10000s,25000s |  |  | 49 | <300 | 26 | 890 | <900 | <400 | <600 | <0.02 | <70 | <0.4 | <2 | <2 | <200 | <0.3 | <100000000 | <6000 | <50 | 13 |  | 0.63 | <2 | 2.8 | <10 | <100 |  | <3 | <1 | <10 | <0.2 | <0.1 | <7 | <0.3 | <90 | <0.1 | <1.0 |  |  | <0.01 | <0.8 | [8 empty] | <0.2 | <0.5 | <0.9 | <0.005 |  |  |  | <0.2 | 東京都環境局委託 発生源からの微小粒子状物質等の採取及び成分分析調査委託報告書 平成22年3月 財団法人 日本環境衛生センター | コシヒカリ（千葉県東金市）、屋根裏に保管 7cm刻みと40cm刻みの2種類を用意、田土（水分42-47%） | チャンバーフードから吸引し採取した。石英繊維製フィルタとPTFE製フィルタの採取日は同じ、時間が異なる。
85 | TSP | 野焼き | 畑 | 雑草、剪定枝等 | 0.5kg/回 | なし | 2009-11-18 | 13:13 | 13:19 |  | JISZ8808 1型 | JISZ8808 1型 | チャンバ排気口 | 丸、φ300 | 1、中心 | φ8 | 18.5 | 0:06 | 127.4 | 14 |  | 2100 | 1500 | 10.4 | 70 | 30.8 | 21 | 秤量 | 大気中微小粒子状物質（PM2.5）測定方法 暫定マニュアル 改訂版（平成19年７月 環境省）：温度21.5±1.5℃､相対湿度50±5% |  |  | 22000 | 9000 | 18000 | 21000 | 秤量 | 大気中微小粒子状物質（PM2.5）測定方法 暫定マニュアル 改訂版（平成19年７月 環境省）：温度21.5±1.5℃､相対湿度35±5% | 22000 | 8800 | 17000 | 21000 | Thermal/Optical Reflectance | 大気中微小粒子状物質（PM2.5）測定方法 暫定マニュアル 改訂版（平成19年７月 環境省）／炭素フラクション：OC1 120℃ He,OC2 250℃ He,OC3 450℃ He,OC4 550℃ He,EC1 550℃ 98％He+2％O2,EC2 700℃ 98％He+2％O2,EC3 800℃ 98％He+2％O2 |  |  |  |  | 2000 | 10000 | 59 | 5300 | 2300 | 530 | 2000 | 3500 | 440 | 26 | Ion Chromatography (IC) | 大気中微小粒子状物質（PM2.5）測定方法 暫定マニュアル 改訂版（平成19年７月 環境省）／分離カラム：DIONEX [陽イオンCS-16、陰イオンAS-17]、ガードカラム：DIONEX [陽イオンCG-16、陰イオンAG-17]、検出器：陽イオンEC検出器、陰イオンEC検出器、試料導入量：50μL、オーブン温度：40℃、サプレッサ：陽イオン-電気透析形、陰イオン-電気透析形、サプレッサ電流値：陽イオン90mA、陰イオン130mA、溶離液：陽イオン[メタンスルホン酸溶液(30mmol/L)]、陰イオン[KOHグラジェント分析（1→35mmol/L）]、ポンプ送量：陽イオン1.0mL/min、陰イオン1.5mL/min | 32 | 13 | 120 | 11 | 73 | 100 | 21 | 200 | Instrumental Neutron Activation Analysis | 短寿命核種（V,Al,Mn,Na,Ca,Cu,Ti,Mg,K,Cl,(Ni,In,I)）：照射時間30-90s 冷却時間3min,15min,6hr 測定時間300s,300s,1200s 中・長寿命核種（Br,As,Cr,La,Cd,Mo,Sm,Au,Sc,Fe,Ce,Ni,Zn,Co,Se,Ba,Sr,Rb,Ag,Sb,Cs,Eu,(K,Hf,Ta,W,Th)）：照射時間20min 冷却時間1-5day,7-15day,20-30day 測定時間3000s,10000s,25000s |  |  | 9 | <50 | 34 | 93 | <100 | <80 | 140 | 0.0084 | <10 | 0.087 | 1.5 | 1.2 | 51 | <0.08 | <20000000 | <900 | <9 | 9.5 |  | <0.1 | <0.5 | 4.8 | <2 | <30 |  | <0.8 | <0.3 | <3 | <0.04 | <0.03 | 1.5 | <0.08 | <20 | <0.03 | <0.2 |  |  | <0.003 | <0.2 | [8 empty] | <0.04 | <0.1 | <0.2 | <0.001 |  |  |  | <0.04 | 東京都環境局委託 発生源からの微小粒子状物質等の採取及び成分分析調査委託報告書 平成22年3月 財団法人 日本環境衛生センター | 落葉（クヌギ、栗）：剪定枝（梅）＋落枝（クヌギ、栗）：雑草（ススキ）=1:2:2で混合、畑土（水分41-43%） | チャンバーフードから吸引し採取した。石英繊維製フィルタとPTFE製フィルタの採取日は同じ、時間が異なる。
86 | SPM | 野焼き | 畑 | 雑草、剪定枝等 | 0.5kg/回 | なし | 2009-11-18 | 13:13 | 13:19 |  | JISK0302 カスケードインパクター | JISK0302 カスケードインパクター | チャンバ排気口 | 丸、φ300 | 1、中心 | φ8 | 18.5 | 0:06 | 118.9 | 15 |  | 2100 | 1500 | 10.4 | 70 | 30.8 | 21 | 秤量 | 大気中微小粒子状物質（PM2.5）測定方法 暫定マニュアル 改訂版（平成19年７月 環境省）：温度21.5±1.5℃､相対湿度50±5% |  |  | 19000 | 7800 | 12000 | 9100 | 秤量 | 大気中微小粒子状物質（PM2.5）測定方法 暫定マニュアル 改訂版（平成19年７月 環境省）：温度21.5±1.5℃､相対湿度35±5% | 19000 | 8600 | 11000 | 9000 | Thermal/Optical Reflectance | 大気中微小粒子状物質（PM2.5）測定方法 暫定マニュアル 改訂版（平成19年７月 環境省）／炭素フラクション：OC1 120℃ He,OC2 250℃ He,OC3 450℃ He,OC4 550℃ He,EC1 550℃ 98％He+2％O2,EC2 700℃ 98％He+2％O2,EC3 800℃ 98％He+2％O2 |  |  |  |  | 2400 | 11000 | 1600 | 3700 | 2900 | 620 | 2100 | 3700 | 750 | 52 | Ion Chromatography (IC) | 大気中微小粒子状物質（PM2.5）測定方法 暫定マニュアル 改訂版（平成19年７月 環境省）／分離カラム：DIONEX [陽イオンCS-16、陰イオンAS-17]、ガードカラム：DIONEX [陽イオンCG-16、陰イオンAG-17]、検出器：陽イオンEC検出器、陰イオンEC検出器、試料導入量：50μL、オーブン温度：40℃、サプレッサ：陽イオン-電気透析形、陰イオン-電気透析形、サプレッサ電流値：陽イオン90mA、陰イオン130mA、溶離液：陽イオン[メタンスルホン酸溶液(30mmol/L)]、陰イオン[KOHグラジェント分析（1→35mmol/L）]、ポンプ送量：陽イオン1.0mL/min、陰イオン1.5mL/min | 99 | 14 | 91 | 3.5 | 23 | 280 | 31 | 220 | Instrumental Neutron Activation Analysis | 短寿命核種（V,Al,Mn,Na,Ca,Cu,Ti,Mg,K,Cl,(Ni,In,I)）：照射時間30-90s 冷却時間3min,15min,6hr 測定時間300s,300s,1200s 中・長寿命核種（Br,As,Cr,La,Cd,Mo,Sm,Au,Sc,Fe,Ce,Ni,Zn,Co,Se,Ba,Sr,Rb,Ag,Sb,Cs,Eu,(K,Hf,Ta,W,Th)）：照射時間20min 冷却時間1-5day,7-15day,20-30day 測定時間3000s,10000s,25000s |  |  | 7.5 | <50 | 9 | 40 | <100 | <80 | <80 | <0.003 | <10 | <0.06 | <0.4 | 0.37 | <40 | <0.07 | <20000000 | <700 | <8 | 7.2 |  | <0.1 | <0.4 | 3.9 | <2 | <20 |  | <0.7 | <0.3 | <3 | <0.03 | <0.03 | 1.5 | <0.08 | <20 | <0.03 | <0.2 |  |  | <0.003 | <0.2 | [8 empty] | <0.04 | <0.10 | <0.2 | <0.001 |  |  |  | <0.04 | 東京都環境局委託 発生源からの微小粒子状物質等の採取及び成分分析調査委託報告書 平成22年3月 財団法人 日本環境衛生センター | 落葉（クヌギ、栗）：剪定枝（梅）＋落枝（クヌギ、栗）：雑草（ススキ）=1:2:2で混合、畑土（水分41-43%） | チャンバーフードから吸引し採取した。石英繊維製フィルタとPTFE製フィルタの採取日は同じ、時間が異なる。
87 | PM2.5 | 野焼き | 畑 | 雑草、剪定枝等 | 0.5kg/回 | なし | 2009-11-18 | 13:13 | 13:19 |  | JISK0302 カスケードインパクター | JISK0302 カスケードインパクター | チャンバ排気口 | 丸、φ300 | 1、中心 | φ8 | 18.5 | 0:06 | 119.7 | 14 |  | 2100 | 1500 | 10.4 | 70 | 30.8 | 21 | 秤量 | 大気中微小粒子状物質（PM2.5）測定方法 暫定マニュアル 改訂版（平成19年７月 環境省）：温度21.5±1.5℃､相対湿度50±5% |  |  | 19000 | 9600 | 14000 | 6900 | 秤量 | 大気中微小粒子状物質（PM2.5）測定方法 暫定マニュアル 改訂版（平成19年７月 環境省）：温度21.5±1.5℃､相対湿度35±5% | 19000 | 10000 | 14000 | 6800 | Thermal/Optical Reflectance | 大気中微小粒子状物質（PM2.5）測定方法 暫定マニュアル 改訂版（平成19年７月 環境省）／炭素フラクション：OC1 120℃ He,OC2 250℃ He,OC3 450℃ He,OC4 550℃ He,EC1 550℃ 98％He+2％O2,EC2 700℃ 98％He+2％O2,EC3 800℃ 98％He+2％O2 |  |  |  |  | 2600 | 10000 | 160 | 4500 | 2800 | 590 | 1900 | 3600 | 850 | 57 | Ion Chromatography (IC) | 大気中微小粒子状物質（PM2.5）測定方法 暫定マニュアル 改訂版（平成19年７月 環境省）／分離カラム：DIONEX [陽イオンCS-16、陰イオンAS-17]、ガードカラム：DIONEX [陽イオンCG-16、陰イオンAG-17]、検出器：陽イオンEC検出器、陰イオンEC検出器、試料導入量：50μL、オーブン温度：40℃、サプレッサ：陽イオン-電気透析形、陰イオン-電気透析形、サプレッサ電流値：陽イオン90mA、陰イオン130mA、溶離液：陽イオン[メタンスルホン酸溶液(30mmol/L)]、陰イオン[KOHグラジェント分析（1→35mmol/L）]、ポンプ送量：陽イオン1.0mL/min、陰イオン1.5mL/min | 60 | 9.3 | 100 | 2.9 | 22 | 170 | 27 | 230 | Instrumental Neutron Activation Analysis | 短寿命核種（V,Al,Mn,Na,Ca,Cu,Ti,Mg,K,Cl,(Ni,In,I)）：照射時間30-90s 冷却時間3min,15min,6hr 測定時間300s,300s,1200s 中・長寿命核種（Br,As,Cr,La,Cd,Mo,Sm,Au,Sc,Fe,Ce,Ni,Zn,Co,Se,Ba,Sr,Rb,Ag,Sb,Cs,Eu,(K,Hf,Ta,W,Th)）：照射時間20min 冷却時間1-5day,7-15day,20-30day 測定時間3000s,10000s,25000s |  |  | <3 | <40 | 9.4 | 30 | <200 | <90 | <70 | <0.004 | <9 | <0.06 | 3.4 | 0.47 | <30 | <0.06 | <20000000 | <800 | <5 | 6.4 |  | <0.1 | <0.4 | 4.7 | <2 | <30 |  | <0.8 | <0.3 | <3 | <0.03 | <0.03 | 1.2 | <0.08 | <20 | <0.02 | <0.2 |  |  | <0.003 | <0.2 | [8 empty] | <0.04 | <0.09 | <0.2 | <0.001 |  |  |  | <0.04 | 東京都環境局委託 発生源からの微小粒子状物質等の採取及び成分分析調査委託報告書 平成22年3月 財団法人 日本環境衛生センター | 落葉（クヌギ、栗）：剪定枝（梅）＋落枝（クヌギ、栗）：雑草（ススキ）=1:2:2で混合、畑土（水分41-43%） | チャンバーフードから吸引し採取した。石英繊維製フィルタとPTFE製フィルタの採取日は同じ、時間が異なる。
88 | 凝縮性ダスト＋PM2.5 | 野焼き | 畑 | 雑草、剪定枝等 | 0.5kg/回 | なし | 2009-11-18 | 13:13 | 13:19 |  | 空気希釈法（Dekati社製FPS-4000） | 空気希釈法（Dekati社製FPS-4000） | チャンバ排気口 | 丸、φ300 | 1、中心 |  | 5.7 | 0:06 | 523.9 | 17 |  | 2100 | 1500 | 10.4 | 70 | 30.8 | 21 | 秤量 | 大気中微小粒子状物質（PM2.5）測定方法 暫定マニュアル 改訂版（平成19年７月 環境省）：温度21.5±1.5℃､相対湿度50±5% |  |  | 26000 | 6400 | 25000 | 28000 | 秤量 | 大気中微小粒子状物質（PM2.5）測定方法 暫定マニュアル 改訂版（平成19年７月 環境省）：温度21.5±1.5℃､相対湿度35±5% | 31000 | 12000 | 26000 | 28000 | Thermal/Optical Reflectance | 大気中微小粒子状物質（PM2.5）測定方法 暫定マニュアル 改訂版（平成19年７月 環境省）／炭素フラクション：OC1 120℃ He,OC2 250℃ He,OC3 450℃ He,OC4 550℃ He,EC1 550℃ 98％He+2％O2,EC2 700℃ 98％He+2％O2,EC3 800℃ 98％He+2％O2 |  |  |  |  | 6000 | 22000 | 1100 | 7500 | 7500 | 3100 | 3000 | 3400 | 4900 | 710 | Ion Chromatography (IC) | 大気中微小粒子状物質（PM2.5）測定方法 暫定マニュアル 改訂版（平成19年７月 環境省）／分離カラム：DIONEX [陽イオンCS-16、陰イオンAS-17]、ガードカラム：DIONEX [陽イオンCG-16、陰イオンAG-17]、検出器：陽イオンEC検出器、陰イオンEC検出器、試料導入量：50μL、オーブン温度：40℃、サプレッサ：陽イオン-電気透析形、陰イオン-電気透析形、サプレッサ電流値：陽イオン90mA、陰イオン130mA、溶離液：陽イオン[メタンスルホン酸溶液(30mmol/L)]、陰イオン[KOHグラジェント分析（1→35mmol/L）]、ポンプ送量：陽イオン1.0mL/min、陰イオン1.5mL/min | 290 | (33) | 120 | <4 | <40 | 160 | (36) | (180) | Instrumental Neutron Activation Analysis | 短寿命核種（V,Al,Mn,Na,Ca,Cu,Ti,Mg,K,Cl,(Ni,In,I)）：照射時間30-90s 冷却時間3min,15min,6hr 測定時間300s,300s,1200s 中・長寿命核種（Br,As,Cr,La,Cd,Mo,Sm,Au,Sc,Fe,Ce,Ni,Zn,Co,Se,Ba,Sr,Rb,Ag,Sb,Cs,Eu,(K,Hf,Ta,W,Th)）：照射時間20min 冷却時間1-5day,7-15day,20-30day 測定時間3000s,10000s,25000s |  |  | 410 | <600 | 160 | 220 | <2000 | <1000 | <1000 | <0.03 | <100 | 1.1 | <4 | 4.5 | <400 | <0.7 | <200000000 | <9000 | <100 | 38 |  | <1 | <5 | 2.9 | <20 | <300 |  | <7 | <3 | <20 | <0.4 | <0.2 | <10 | <0.7 | <200 | <0.3 | <2 |  |  | <0.03 | <2 | [8 empty] | <0.4 | <1.0 | <2 | <0.008 |  |  |  | <0.4 | 東京都環境局委託 発生源からの微小粒子状物質等の採取及び成分分析調査委託報告書 平成22年3月 財団法人 日本環境衛生センター | 落葉（クヌギ、栗）：剪定枝（梅）＋落枝（クヌギ、栗）：雑草（ススキ）=1:2:2で混合、畑土（水分41-43%） | チャンバーフードから吸引し採取した。石英繊維製フィルタとPTFE製フィルタの採取日は同じ、時間が異なる。
89 | TSP | 建設機械 | 油圧ショベル | 軽油 | 100kW/2000rpm、4460cc | なし（ハイブリッド） | 2009-12-15 | 16:05 |  | 30%負荷（AVE） | 擬似希釈トンネル/JISZ8808 1型 | 擬似希釈トンネル/JISZ8808 1型 | 模擬煙道 | 丸、φ300 |  | φ8 | 23.4 |  | 67.8 | 10 |  | 1900 | 1900 | 8.1 | 20 | 2.3 | 21 | 秤量 | 大気中微小粒子状物質（PM2.5）測定方法 暫定マニュアル 改訂版（平成19年７月 環境省）：温度21.5±1.5℃､相対湿度50±5% |  |  | 3800 | 930 | 7500 | 1300 | 秤量 | 大気中微小粒子状物質（PM2.5）測定方法 暫定マニュアル 改訂版（平成19年７月 環境省）：温度21.5±1.5℃､相対湿度35±5% | 3300 | 890 | 7400 | 1300 | Thermal/Optical Reflectance | 大気中微小粒子状物質（PM2.5）測定方法 暫定マニュアル 改訂版（平成19年７月 環境省）／炭素フラクション：OC1 120℃ He,OC2 250℃ He,OC3 450℃ He,OC4 550℃ He,EC1 550℃ 98％He+2％O2,EC2 700℃ 98％He+2％O2,EC3 800℃ 98％He+2％O2 |  |  |  |  | 2400 | 500 | 45 | 220 | 200 | (34) | 0 | 39 | 2000 | 400 | Ion Chromatography (IC) | 大気中微小粒子状物質（PM2.5）測定方法 暫定マニュアル 改訂版（平成19年７月 環境省）／分離カラム：DIONEX [陽イオンCS-16、陰イオンAS-17]、ガードカラム：DIONEX [陽イオンCG-16、陰イオンAG-17]、検出器：陽イオンEC検出器、陰イオンEC検出器、試料導入量：50μL、オーブン温度：40℃、サプレッサ：陽イオン-電気透析形、陰イオン-電気透析形、サプレッサ電流値：陽イオン90mA、陰イオン130mA、溶離液：陽イオン[メタンスルホン酸溶液(30mmol/L)]、陰イオン[KOHグラジェント分析（1→35mmol/L）]、ポンプ送量：陽イオン1.0mL/min、陰イオン1.5mL/min | 15 | 7.4 | 3.7 | 0.88 | 23 | (5.4) | (11) | 25 | Instrumental Neutron Activation Analysis | 短寿命核種（V,Al,Mn,Na,Ca,Cu,Ti,Mg,K,Cl,(Ni,In,I)）：照射時間30-90s 冷却時間3min,15min,6hr 測定時間300s,300s,1200s 中・長寿命核種（Br,As,Cr,La,Cd,Mo,Sm,Au,Sc,Fe,Ce,Ni,Zn,Co,Se,Ba,Sr,Rb,Ag,Sb,Cs,Eu,(K,Hf,Ta,W,Th)）：照射時間20min 冷却時間1-5day,7-15day,20-30day 測定時間3000s,10000s,25000s |  |  | 8.2 | <100 | 310 | 49 | <300 | <90 | 340 | 0.0092 | <30 | <0.3 | 4.6 | 1.5 | 53 | <0.08 | <40000000 | <2000 | <20 | 7.9 |  | <0.09 | <0.4 | <0.1 | <2 | <30 |  | <0.7 | <0.3 | <2 | <0.07 | 0.035 | <2 | <0.08 | <10 | <0.03 | <0.2 |  |  | 0.0033 | <0.2 | [8 empty] | <0.04 | <0.1 | <0.2 | <0.0008 |  |  |  | <0.05 | 東京都環境局委託 発生源からの微小粒子状物質等の採取及び成分分析調査委託報告書 平成22年3月 財団法人 日本環境衛生センター | エンジン（ホット）スタート→アーム上下2回(30s)→アイドリング1min | 石英繊維製フィルタとPTFE製フィルタの採取日は同じ、時間が異なる。基本測定値は、希釈後の値。負荷率は、流速から推定した。アーム上下時（10m/s）を100%と仮定し、アイドリング時3m/s、停止時0.3m/sから、１工程の負荷率を30%と推定した。
90 | SPM | 建設機械 | 油圧ショベル | 軽油 | 100kW/2000rpm、4460cc | なし（ハイブリッド） | 2009-12-15 | 16:05 |  | 30%負荷（AVE） | 擬似希釈トンネル/JISK0302 カスケードインパクター | 擬似希釈トンネル/JISK0302 カスケードインパクター | 模擬煙道 | 丸、φ300 |  | φ8 | 23.4 |  | 68 | 10 |  | 1900 | 1900 | 8.1 | 20 | 2.3 | 21 | 秤量 | 大気中微小粒子状物質（PM2.5）測定方法 暫定マニュアル 改訂版（平成19年７月 環境省）：温度21.5±1.5℃､相対湿度50±5% |  |  | 3400 | 300 | 2300 | 300 | 秤量 | 大気中微小粒子状物質（PM2.5）測定方法 暫定マニュアル 改訂版（平成19年７月 環境省）：温度21.5±1.5℃､相対湿度35±5% | 4400 | 57 | 2200 | 290 | Thermal/Optical Reflectance | 大気中微小粒子状物質（PM2.5）測定方法 暫定マニュアル 改訂版（平成19年７月 環境省）／炭素フラクション：OC1 120℃ He,OC2 250℃ He,OC3 450℃ He,OC4 550℃ He,EC1 550℃ 98％He+2％O2,EC2 700℃ 98％He+2％O2,EC3 800℃ 98％He+2％O2 |  |  |  |  | 2600 | 1500 | 6.2 | 910 | 420 | 180 | 0 | 170 | 740 | 1700 | Ion Chromatography (IC) | 大気中微小粒子状物質（PM2.5）測定方法 暫定マニュアル 改訂版（平成19年７月 環境省）／分離カラム：DIONEX [陽イオンCS-16、陰イオンAS-17]、ガードカラム：DIONEX [陽イオンCG-16、陰イオンAG-17]、検出器：陽イオンEC検出器、陰イオンEC検出器、試料導入量：50μL、オーブン温度：40℃、サプレッサ：陽イオン-電気透析形、陰イオン-電気透析形、サプレッサ電流値：陽イオン90mA、陰イオン130mA、溶離液：陽イオン[メタンスルホン酸溶液(30mmol/L)]、陰イオン[KOHグラジェント分析（1→35mmol/L）]、ポンプ送量：陽イオン1.0mL/min、陰イオン1.5mL/min | 83 | (10) | 4.2 | <0.5 | <8 | 46 | 26 | (14) | Instrumental Neutron Activation Analysis | 短寿命核種（V,Al,Mn,Na,Ca,Cu,Ti,Mg,K,Cl,(Ni,In,I)）：照射時間30-90s 冷却時間3min,15min,6hr 測定時間300s,300s,1200s 中・長寿命核種（Br,As,Cr,La,Cd,Mo,Sm,Au,Sc,Fe,Ce,Ni,Zn,Co,Se,Ba,Sr,Rb,Ag,Sb,Cs,Eu,(K,Hf,Ta,W,Th)）：照射時間20min 冷却時間1-5day,7-15day,20-30day 測定時間3000s,10000s,25000s |  |  | <5 | <80 | 21 | 30 | <300 | <90 | <90 | <0.003 | <20 | <0.10 | <0.4 | 0.83 | <30 | <0.05 | <30000000 | <1000 | <10 | 2.8 |  | <0.07 | <0.4 | <0.10 | <2 | <20 |  | <0.5 | <0.3 | <2 | <0.05 | <0.02 | <2 | <0.07 | <10 | <0.02 | <0.2 |  |  | <0.002 | <0.2 | [8 empty] | <0.03 | <0.08 | <0.2 | <0.0007 |  |  |  | <0.04 | 東京都環境局委託 発生源からの微小粒子状物質等の採取及び成分分析調査委託報告書 平成22年3月 財団法人 日本環境衛生センター | エンジン（ホット）スタート→アーム上下2回(30s)→アイドリング1min | 石英繊維製フィルタとPTFE製フィルタの採取日は同じ、時間が異なる。基本測定値は、希釈後の値。負荷率は、流速から推定した。アーム上下時（10m/s）を100%と仮定し、アイドリング時3m/s、停止時0.3m/sから、１工程の負荷率を30%と推定した。
91 | PM2.5 | 建設機械 | 油圧ショベル | 軽油 | 100kW/2000rpm、4460cc | なし（ハイブリッド） | 2009-12-15 | 16:05 |  | 30%負荷（AVE） | 擬似希釈トンネル/JISK0302 カスケードインパクター | 擬似希釈トンネル/JISK0302 カスケードインパクター | 模擬煙道 | 丸、φ300 |  | φ8 | 23.4 |  | 67 | 9 |  | 1900 | 1900 | 8.1 | 20 | 2.3 | 21 | 秤量 | 大気中微小粒子状物質（PM2.5）測定方法 暫定マニュアル 改訂版（平成19年７月 環境省）：温度21.5±1.5℃､相対湿度50±5% |  |  | 1600 | 590 | 2800 | 310 | 秤量 | 大気中微小粒子状物質（PM2.5）測定方法 暫定マニュアル 改訂版（平成19年７月 環境省）：温度21.5±1.5℃､相対湿度35±5% | 2000 | 190 | 2700 | 290 | Thermal/Optical Reflectance | 大気中微小粒子状物質（PM2.5）測定方法 暫定マニュアル 改訂版（平成19年７月 環境省）／炭素フラクション：OC1 120℃ He,OC2 250℃ He,OC3 450℃ He,OC4 550℃ He,EC1 550℃ 98％He+2％O2,EC2 700℃ 98％He+2％O2,EC3 800℃ 98％He+2％O2 |  |  |  |  | 1900 | 1000 | 0.62 | 640 | (310) | (97) | 0 | 50 | 500 | 1300 | Ion Chromatography (IC) | 大気中微小粒子状物質（PM2.5）測定方法 暫定マニュアル 改訂版（平成19年７月 環境省）／分離カラム：DIONEX [陽イオンCS-16、陰イオンAS-17]、ガードカラム：DIONEX [陽イオンCG-16、陰イオンAG-17]、検出器：陽イオンEC検出器、陰イオンEC検出器、試料導入量：50μL、オーブン温度：40℃、サプレッサ：陽イオン-電気透析形、陰イオン-電気透析形、サプレッサ電流値：陽イオン90mA、陰イオン130mA、溶離液：陽イオン[メタンスルホン酸溶液(30mmol/L)]、陰イオン[KOHグラジェント分析（1→35mmol/L）]、ポンプ送量：陽イオン1.0mL/min、陰イオン1.5mL/min | 55 | <3 | 2.8 | <0.5 | <8 | (4.0) | (14) | <10 | Instrumental Neutron Activation Analysis | 短寿命核種（V,Al,Mn,Na,Ca,Cu,Ti,Mg,K,Cl,(Ni,In,I)）：照射時間30-90s 冷却時間3min,15min,6hr 測定時間300s,300s,1200s 中・長寿命核種（Br,As,Cr,La,Cd,Mo,Sm,Au,Sc,Fe,Ce,Ni,Zn,Co,Se,Ba,Sr,Rb,Ag,Sb,Cs,Eu,(K,Hf,Ta,W,Th)）：照射時間20min 冷却時間1-5day,7-15day,20-30day 測定時間3000s,10000s,25000s |  |  | <6 | <90 | 53 | 44 | <200 | <90 | <200 | <0.003 | <20 | 0.13 | 0.46 | 2 | <40 | <0.05 | <30000000 | <2000 | <20 | 4.2 |  | <0.08 | <0.4 | <0.1 | <2 | <20 |  | <0.6 | <0.3 | <2 | <0.06 | <0.02 | <2 | <0.07 | <10 | <0.02 | <0.2 |  |  | <0.002 | <0.1 | [8 empty] | <0.03 | <0.09 | <0.2 | <0.0007 |  |  |  | <0.04 | 東京都環境局委託 発生源からの微小粒子状物質等の採取及び成分分析調査委託報告書 平成22年3月 財団法人 日本環境衛生センター | エンジン（ホット）スタート→アーム上下2回(30s)→アイドリング1min | 石英繊維製フィルタとPTFE製フィルタの採取日は同じ、時間が異なる。基本測定値は、希釈後の値。負荷率は、流速から推定した。アーム上下時（10m/s）を100%と仮定し、アイドリング時3m/s、停止時0.3m/sから、１工程の負荷率を30%と推定した。
92 | TSP | 鉄道 | 旅客車（電車） | 車輪・ブレーキ・線路・架線 | 200000m3/h,10両編成*15本/h | なし | 2009-12-17 | 14:00 | 0:30 |  | ロウボリウムエアサンプラ | ロウボリウムエアサンプラ | 排気ダクト内 | 四角、6400×4300 |  |  |  | 10:30 | 10500 |  |  | 237773 |  | 2.4 | 21 |  | 21 | 秤量 | 大気中微小粒子状物質（PM2.5）測定方法 暫定マニュアル 改訂版（平成19年７月 環境省）：温度21.5±1.5℃､相対湿度50±5% |  |  | 220 | 230 | 200 | 210 | 秤量 | 大気中微小粒子状物質（PM2.5）測定方法 暫定マニュアル 改訂版（平成19年７月 環境省）：温度21.5±1.5℃､相対湿度35±5% | 220 | 230 | 200 | 210 | Thermal/Optical Reflectance | 大気中微小粒子状物質（PM2.5）測定方法 暫定マニュアル 改訂版（平成19年７月 環境省）／炭素フラクション：OC1 120℃ He,OC2 250℃ He,OC3 450℃ He,OC4 550℃ He,EC1 550℃ 98％He+2％O2,EC2 700℃ 98％He+2％O2,EC3 800℃ 98％He+2％O2 |  |  |  |  | 6.6 | 12 | 0.61 | 3.1 | 5.3 | 2.8 | 0 | 2.8 | 3.1 | 0.7 | Ion Chromatography (IC) | 大気中微小粒子状物質（PM2.5）測定方法 暫定マニュアル 改訂版（平成19年７月 環境省）／分離カラム：DIONEX [陽イオンCS-16、陰イオンAS-17]、ガードカラム：DIONEX [陽イオンCG-16、陰イオンAG-17]、検出器：陽イオンEC検出器、陰イオンEC検出器、試料導入量：50μL、オーブン温度：40℃、サプレッサ：陽イオン-電気透析形、陰イオン-電気透析形、サプレッサ電流値：陽イオン90mA、陰イオン130mA、溶離液：陽イオン[メタンスルホン酸溶液(30mmol/L)]、陰イオン[KOHグラジェント分析（1→35mmol/L）]、ポンプ送量：陽イオン1.0mL/min、陰イオン1.5mL/min | 0.71 | 0.32 | 0.3 | 0.041 | 1 | 0.46 | 1.8 | 2.9 | Instrumental Neutron Activation Analysis | 短寿命核種（V,Al,Mn,Na,Ca,Cu,Ti,Mg,K,Cl,(Ni,In,I)）：照射時間30-90s 冷却時間3min,15min,6hr 測定時間300s,300s,1200s 中・長寿命核種（Br,As,Cr,La,Cd,Mo,Sm,Au,Sc,Fe,Ce,Ni,Zn,Co,Se,Ba,Sr,Rb,Ag,Sb,Cs,Eu,(K,Hf,Ta,W,Th)）：照射時間20min 冷却時間1-5day,7-15day,20-30day 測定時間3000s,10000s,25000s |  |  | 0.38 | <1 | 1.9 | 0.4 | <4 | 0.39 | 1.6 | 0.00027 | 1 | 0.015 | 0.1 | 4 | 110 | 0.0069 | <200000 | <30 | 1.4 | 0.53 |  | 0.0046 | <0.008 | 0.0057 | <0.04 | <0.4 |  | <0.02 | <0.007 | <0.04 | <0.0008 | 0.16 | <0.04 | <0.002 | 0.96 | 0.00044 | <0.002 |  |  | <0.00004 | <0.002 | [8 empty] | <0.0007 | <0.001 | 0.002 | <0.00002 |  |  |  | <0.0006 | 東京都環境局委託 発生源からの微小粒子状物質等の採取及び成分分析調査委託報告書 平成22年3月 財団法人 日本環境衛生センター | 通年稼動。海底トンネル排気塔で採取 | 石英繊維製フィルタとPTFE製フィルタの採取日、採取時間は同じ。
93 | SPM | 鉄道 | 旅客車（電車） | 車輪・ブレーキ・線路・架線 | 200000m3/h,10両編成*15本/h | なし | 2009-12-17 | 14:00 | 0:30 |  | ロウボリウムエアサンプラ/インパクタ方式 | ロウボリウムエアサンプラ/インパクタ方式 | 排気ダクト内 | 四角、6400×4300 |  |  |  | 10:30 | 10500 |  |  | 237773 |  | 2.4 | 21 |  | 21 | 秤量 | 大気中微小粒子状物質（PM2.5）測定方法 暫定マニュアル 改訂版（平成19年７月 環境省）：温度21.5±1.5℃､相対湿度50±5% |  |  | 200 | 210 | 200 | 210 | 秤量 | 大気中微小粒子状物質（PM2.5）測定方法 暫定マニュアル 改訂版（平成19年７月 環境省）：温度21.5±1.5℃､相対湿度35±5% | 200 | 210 | 190 | 210 | Thermal/Optical Reflectance | 大気中微小粒子状物質（PM2.5）測定方法 暫定マニュアル 改訂版（平成19年７月 環境省）／炭素フラクション：OC1 120℃ He,OC2 250℃ He,OC3 450℃ He,OC4 550℃ He,EC1 550℃ 98％He+2％O2,EC2 700℃ 98％He+2％O2,EC3 800℃ 98％He+2％O2 |  |  |  |  | 6.6 | 11 | 0.46 | 3.1 | 5.2 | 2.1 | 0 | 2.6 | 3.3 | 0.74 | Ion Chromatography (IC) | 大気中微小粒子状物質（PM2.5）測定方法 暫定マニュアル 改訂版（平成19年７月 環境省）／分離カラム：DIONEX [陽イオンCS-16、陰イオンAS-17]、ガードカラム：DIONEX [陽イオンCG-16、陰イオンAG-17]、検出器：陽イオンEC検出器、陰イオンEC検出器、試料導入量：50μL、オーブン温度：40℃、サプレッサ：陽イオン-電気透析形、陰イオン-電気透析形、サプレッサ電流値：陽イオン90mA、陰イオン130mA、溶離液：陽イオン[メタンスルホン酸溶液(30mmol/L)]、陰イオン[KOHグラジェント分析（1→35mmol/L）]、ポンプ送量：陽イオン1.0mL/min、陰イオン1.5mL/min | 0.73 | 0.25 | 0.39 | 0.038 | 0.89 | 0.42 | 1.8 | 2.8 | Instrumental Neutron Activation Analysis | 短寿命核種（V,Al,Mn,Na,Ca,Cu,Ti,Mg,K,Cl,(Ni,In,I)）：照射時間30-90s 冷却時間3min,15min,6hr 測定時間300s,300s,1200s 中・長寿命核種（Br,As,Cr,La,Cd,Mo,Sm,Au,Sc,Fe,Ce,Ni,Zn,Co,Se,Ba,Sr,Rb,Ag,Sb,Cs,Eu,(K,Hf,Ta,W,Th)）：照射時間20min 冷却時間1-5day,7-15day,20-30day 測定時間3000s,10000s,25000s |  |  | 0.33 | 3.1 | 1.8 | 0.61 | <6 | 0.27 | 1.5 | 0.00026 | 1.1 | 0.014 | 0.11 | 3.9 | 110 | 0.0067 | <200000 | <40 | 1.3 | 0.58 |  | 0.0042 | <0.008 | 0.0049 | <0.04 | <0.4 |  | <0.03 | <0.008 | <0.05 | <0.001 | 0.17 | <0.06 | <0.002 | 0.96 | 0.00046 | <0.002 |  |  | <0.00006 | <0.002 | [8 empty] | <0.0007 | <0.001 | 0.0018 | <0.00003 |  |  |  | <0.0007 | 東京都環境局委託 発生源からの微小粒子状物質等の採取及び成分分析調査委託報告書 平成22年3月 財団法人 日本環境衛生センター | 通年稼動。海底トンネル排気塔で採取 | 石英繊維製フィルタとPTFE製フィルタの採取日、採取時間は同じ。
94 | PM2.5 | 鉄道 | 旅客車（電車） | 車輪・ブレーキ・線路・架線 | 200000m3/h,10両編成*15本/h | なし | 2009-12-17 | 14:00 | 0:30 |  | ロウボリウムエアサンプラ/インパクタ方式 | ロウボリウムエアサンプラ/インパクタ方式 | 排気ダクト内 | 四角、6400×4300 |  |  |  | 10:30 | 10500 |  |  | 237773 |  | 2.4 | 21 |  | 21 | 秤量 | 大気中微小粒子状物質（PM2.5）測定方法 暫定マニュアル 改訂版（平成19年７月 環境省）：温度21.5±1.5℃､相対湿度50±5% |  |  | 100 | 110 | 95 | 91 | 秤量 | 大気中微小粒子状物質（PM2.5）測定方法 暫定マニュアル 改訂版（平成19年７月 環境省）：温度21.5±1.5℃､相対湿度35±5% | 100 | 110 | 95 | 91 | Thermal/Optical Reflectance | 大気中微小粒子状物質（PM2.5）測定方法 暫定マニュアル 改訂版（平成19年７月 環境省）／炭素フラクション：OC1 120℃ He,OC2 250℃ He,OC3 450℃ He,OC4 550℃ He,EC1 550℃ 98％He+2％O2,EC2 700℃ 98％He+2％O2,EC3 800℃ 98％He+2％O2 |  |  |  |  | 4.1 | 9.5 | 0.6 | 4.1 | 3.3 | 1.5 | 0 | 1.6 | 2.2 | 0.28 | Ion Chromatography (IC) | 大気中微小粒子状物質（PM2.5）測定方法 暫定マニュアル 改訂版（平成19年７月 環境省）／分離カラム：DIONEX [陽イオンCS-16、陰イオンAS-17]、ガードカラム：DIONEX [陽イオンCG-16、陰イオンAG-17]、検出器：陽イオンEC検出器、陰イオンEC検出器、試料導入量：50μL、オーブン温度：40℃、サプレッサ：陽イオン-電気透析形、陰イオン-電気透析形、サプレッサ電流値：陽イオン90mA、陰イオン130mA、溶離液：陽イオン[メタンスルホン酸溶液(30mmol/L)]、陰イオン[KOHグラジェント分析（1→35mmol/L）]、ポンプ送量：陽イオン1.0mL/min、陰イオン1.5mL/min | 0.74 | 0.15 | 0.29 | 0.023 | 0.51 | 0.3 | 1.4 | 2.3 | Instrumental Neutron Activation Analysis | 短寿命核種（V,Al,Mn,Na,Ca,Cu,Ti,Mg,K,Cl,(Ni,In,I)）：照射時間30-90s 冷却時間3min,15min,6hr 測定時間300s,300s,1200s 中・長寿命核種（Br,As,Cr,La,Cd,Mo,Sm,Au,Sc,Fe,Ce,Ni,Zn,Co,Se,Ba,Sr,Rb,Ag,Sb,Cs,Eu,(K,Hf,Ta,W,Th)）：照射時間20min 冷却時間1-5day,7-15day,20-30day 測定時間3000s,10000s,25000s |  |  | 0.13 | 0.88 | 0.85 | 0.28 | <3 | <0.2 | 0.5 | 0.00013 | 0.53 | 0.011 | 0.047 | 1.5 | 48 | 0.003 | <200000 | <20 | 0.53 | 0.25 |  | 0.0026 | <0.006 | 0.0042 | <0.03 | <0.3 |  | <0.02 | <0.005 | <0.05 | <0.0005 | 0.097 | <0.03 | <0.001 | 0.58 | 0.00045 | <0.002 |  |  | <0.00005 | <0.002 | [8 empty] | <0.0005 | <0.001 | <0.001 | <0.00002 |  |  |  | <0.0005 | 東京都環境局委託 発生源からの微小粒子状物質等の採取及び成分分析調査委託報告書 平成22年3月 財団法人 日本環境衛生センター | 通年稼動。海底トンネル排気塔で採取 | 石英繊維製フィルタとPTFE製フィルタの採取日、採取時間は同じ。
95 | TSP | 家庭用燃焼機器 | 石油ファンヒーター（2007年製） | 灯油 | 0.74-3.2kW,0.072-0.311L/h | なし | 2010-02-18 | 10:00 | 16:00 | 100%一定負荷 | ロウボリウムエアサンプラ | ロウボリウムエアサンプラ | チャンバ内（21.86m3） |  |  |  |  | 6:00 | 6000 | [8 empty] | 秤量 | 大気中微小粒子状物質（PM2.5）測定方法 暫定マニュアル 改訂版（平成19年７月 環境省）：温度21.5±1.5℃､相対湿度50±5% |  |  | 29 | 36 | 18 | 34 | 秤量 | 大気中微小粒子状物質（PM2.5）測定方法 暫定マニュアル 改訂版（平成19年７月 環境省）：温度21.5±1.5℃､相対湿度35±5% | 32 | 42 | 17 | 35 | Thermal/Optical Reflectance | 大気中微小粒子状物質（PM2.5）測定方法 暫定マニュアル 改訂版（平成19年７月 環境省）／炭素フラクション：OC1 120℃ He,OC2 250℃ He,OC3 450℃ He,OC4 550℃ He,EC1 550℃ 98％He+2％O2,EC2 700℃ 98％He+2％O2,EC3 800℃ 98％He+2％O2 |  |  |  |  | 3.6 | 17 | 3.5 | 7.7 | 3.7 | 2 | 0.38 | 1.3 | 2 | 0.72 | Ion Chromatography (IC) | 大気中微小粒子状物質（PM2.5）測定方法 暫定マニュアル 改訂版（平成19年７月 環境省）／分離カラム：DIONEX [陽イオンCS-16、陰イオンAS-17]、ガードカラム：DIONEX [陽イオンCG-16、陰イオンAG-17]、検出器：陽イオンEC検出器、陰イオンEC検出器、試料導入量：50μL、オーブン温度：40℃、サプレッサ：陽イオン-電気透析形、陰イオン-電気透析形、サプレッサ電流値：陽イオン90mA、陰イオン130mA、溶離液：陽イオン[メタンスルホン酸溶液(30mmol/L)]、陰イオン[KOHグラジェント分析（1→35mmol/L）]、ポンプ送量：陽イオン1.0mL/min、陰イオン1.5mL/min | 0.62 | (0.065) | (0.028) | 0.017 | 0.2 | 0.13 | 0.33 | 1.7 | Instrumental Neutron Activation Analysis | 短寿命核種（V,Al,Mn,Na,Ca,Cu,Ti,Mg,K,Cl,(Ni,In,I)）：照射時間30-90s 冷却時間3min,15min,6hr 測定時間300s,300s,1200s 中・長寿命核種（Br,As,Cr,La,Cd,Mo,Sm,Au,Sc,Fe,Ce,Ni,Zn,Co,Se,Ba,Sr,Rb,Ag,Sb,Cs,Eu,(K,Hf,Ta,W,Th)）：照射時間20min 冷却時間1-5day,7-15day,20-30day 測定時間3000s,10000s,25000s |  |  | 0.19 | <0.5 | 0.056 | 0.22 | <0.9 | <0.3 | <0.6 | <0.00005 | <0.1 | <0.0006 | <0.006 | 0.0039 | <0.4 | <0.0008 | <300000 | <5 | <0.09 | <0.02 |  | <0.001 | <0.006 | <0.002 | <0.03 | <0.3 |  | <0.02 | <0.004 | <0.06 | <0.0003 | <0.0006 | <0.01 | <0.0008 | <0.3 | <0.0005 | <0.003 |  |  | <0.00005 | <0.002 | [8 empty] | <0.0005 | <0.001 | <0.002 | <0.00003 |  |  |  | <0.0006 | 東京都環境局委託 発生源からの微小粒子状物質等の採取及び成分分析調査委託報告書 平成22年3月 財団法人 日本環境衛生センター | 冬季に稼動 | 強制通気形開放式 チャンバー内で採取した。採取した石英繊維製フィルタとPTFE製フィルタの採取日は同じ、時間が異なる。
96 | SPM | 家庭用燃焼機器 | 石油ファンヒーター（2007年製） | 灯油 | 0.74-3.2kW,0.072-0.311L/h | なし | 2010-02-18 | 10:00 | 16:00 | 100%一定負荷 | ロウボリウムエアサンプラ/インパクタ方式 | ロウボリウムエアサンプラ/インパクタ方式 | チャンバ内（21.86m3） |  |  |  |  | 6:00 | 6000 | [8 empty] | 秤量 | 大気中微小粒子状物質（PM2.5）測定方法 暫定マニュアル 改訂版（平成19年７月 環境省）：温度21.5±1.5℃､相対湿度50±5% |  |  | 30 | 39 | 18 | 43 | 秤量 | 大気中微小粒子状物質（PM2.5）測定方法 暫定マニュアル 改訂版（平成19年７月 環境省）：温度21.5±1.5℃､相対湿度35±5% | 32 | 46 | 18 | 45 | Thermal/Optical Reflectance | 大気中微小粒子状物質（PM2.5）測定方法 暫定マニュアル 改訂版（平成19年７月 環境省）／炭素フラクション：OC1 120℃ He,OC2 250℃ He,OC3 450℃ He,OC4 550℃ He,EC1 550℃ 98％He+2％O2,EC2 700℃ 98％He+2％O2,EC3 800℃ 98％He+2％O2 |  |  |  |  | 1.3 | 18 | 1.7 | 11 | 3.2 | 1.5 | 0.42 | 0.63 | 0.93 | 0.18 | Ion Chromatography (IC) | 大気中微小粒子状物質（PM2.5）測定方法 暫定マニュアル 改訂版（平成19年７月 環境省）／分離カラム：DIONEX [陽イオンCS-16、陰イオンAS-17]、ガードカラム：DIONEX [陽イオンCG-16、陰イオンAG-17]、検出器：陽イオンEC検出器、陰イオンEC検出器、試料導入量：50μL、オーブン温度：40℃、サプレッサ：陽イオン-電気透析形、陰イオン-電気透析形、サプレッサ電流値：陽イオン90mA、陰イオン130mA、溶離液：陽イオン[メタンスルホン酸溶液(30mmol/L)]、陰イオン[KOHグラジェント分析（1→35mmol/L）]、ポンプ送量：陽イオン1.0mL/min、陰イオン1.5mL/min | 0.57 | (0.050) | (0.022) | 0.012 | 0.095 | (0.062) | 0.17 | 1.6 | Instrumental Neutron Activation Analysis | 短寿命核種（V,Al,Mn,Na,Ca,Cu,Ti,Mg,K,Cl,(Ni,In,I)）：照射時間30-90s 冷却時間3min,15min,6hr 測定時間300s,300s,1200s 中・長寿命核種（Br,As,Cr,La,Cd,Mo,Sm,Au,Sc,Fe,Ce,Ni,Zn,Co,Se,Ba,Sr,Rb,Ag,Sb,Cs,Eu,(K,Hf,Ta,W,Th)）：照射時間20min 冷却時間1-5day,7-15day,20-30day 測定時間3000s,10000s,25000s |  |  | 0.11 | <0.4 | 0.025 | 0.29 | <1 | <0.3 | <0.6 | <0.00004 | <0.10 | 0.00055 | <0.005 | 0.0046 | <0.3 | <0.0008 | <300000 | <7 | <0.08 | <0.02 |  | <0.001 | <0.006 | <0.002 | <0.02 | <0.2 |  | <0.02 | <0.004 | <0.06 | <0.0003 | 0.00082 | <0.01 | <0.0008 | <0.2 | <0.0005 | <0.002 |  |  | <0.00005 | <0.002 | [8 empty] | <0.0005 | <0.0010 | <0.002 | <0.00003 |  |  |  | <0.0004 | 東京都環境局委託 発生源からの微小粒子状物質等の採取及び成分分析調査委託報告書 平成22年3月 財団法人 日本環境衛生センター | 冬季に稼動 | 強制通気形開放式 チャンバー内で採取した。採取した石英繊維製フィルタとPTFE製フィルタの採取日は同じ、時間が異なる。
97 | PM2.5 | 家庭用燃焼機器 | 石油ファンヒーター（2007年製） | 灯油 | 0.74-3.2kW,0.072-0.311L/h | なし | 2010-02-18 | 10:00 | 16:00 | 100%一定負荷 | ロウボリウムエアサンプラ/インパクタ方式 | ロウボリウムエアサンプラ/インパクタ方式 | チャンバ内（21.86m3） |  |  |  |  | 6:00 | 6000 | [8 empty] | 秤量 | 大気中微小粒子状物質（PM2.5）測定方法 暫定マニュアル 改訂版（平成19年７月 環境省）：温度21.5±1.5℃､相対湿度50±5% |  |  | 26 | 33 | 13 | 33 | 秤量 | 大気中微小粒子状物質（PM2.5）測定方法 暫定マニュアル 改訂版（平成19年７月 環境省）：温度21.5±1.5℃､相対湿度35±5% | 27 | 38 | 14 | 35 | Thermal/Optical Reflectance | 大気中微小粒子状物質（PM2.5）測定方法 暫定マニュアル 改訂版（平成19年７月 環境省）／炭素フラクション：OC1 120℃ He,OC2 250℃ He,OC3 450℃ He,OC4 550℃ He,EC1 550℃ 98％He+2％O2,EC2 700℃ 98％He+2％O2,EC3 800℃ 98％He+2％O2 |  |  |  |  | 1.6 | 18 | 2.3 | 11 | 3 | 1.3 | 0.22 | 0.55 | 1 | 0.22 | Ion Chromatography (IC) | 大気中微小粒子状物質（PM2.5）測定方法 暫定マニュアル 改訂版（平成19年７月 環境省）／分離カラム：DIONEX [陽イオンCS-16、陰イオンAS-17]、ガードカラム：DIONEX [陽イオンCG-16、陰イオンAG-17]、検出器：陽イオンEC検出器、陰イオンEC検出器、試料導入量：50μL、オーブン温度：40℃、サプレッサ：陽イオン-電気透析形、陰イオン-電気透析形、サプレッサ電流値：陽イオン90mA、陰イオン130mA、溶離液：陽イオン[メタンスルホン酸溶液(30mmol/L)]、陰イオン[KOHグラジェント分析（1→35mmol/L）]、ポンプ送量：陽イオン1.0mL/min、陰イオン1.5mL/min | 0.55 | <0.03 | (0.020) | 0.0065 | 0.085 | (0.027) | (0.14) | 1.6 | Instrumental Neutron Activation Analysis | 短寿命核種（V,Al,Mn,Na,Ca,Cu,Ti,Mg,K,Cl,(Ni,In,I)）：照射時間30-90s 冷却時間3min,15min,6hr 測定時間300s,300s,1200s 中・長寿命核種（Br,As,Cr,La,Cd,Mo,Sm,Au,Sc,Fe,Ce,Ni,Zn,Co,Se,Ba,Sr,Rb,Ag,Sb,Cs,Eu,(K,Hf,Ta,W,Th)）：照射時間20min 冷却時間1-5day,7-15day,20-30day 測定時間3000s,10000s,25000s |  |  | 0.051 | <0.4 | 0.017 | 0.25 | <1.0 | <0.3 | <0.6 | <0.00004 | <0.09 | 0.00061 | <0.005 | 0.0031 | <0.3 | <0.0008 | <300000 | <8 | <0.07 | <0.02 |  | <0.001 | <0.006 | <0.002 | <0.02 | <0.2 |  | <0.02 | <0.004 | <0.05 | <0.0003 | 0.00057 | <0.009 | <0.0008 | <0.2 | <0.0005 | <0.002 |  |  | <0.00005 | <0.002 | [8 empty] | <0.0004 | <0.0010 | <0.002 | 4.1e-05 |  |  |  | <0.0005 | 東京都環境局委託 発生源からの微小粒子状物質等の採取及び成分分析調査委託報告書 平成22年3月 財団法人 日本環境衛生センター | 冬季に稼動 | 強制通気形開放式 チャンバー内で採取した。採取した石英繊維製フィルタとPTFE製フィルタの採取日は同じ、時間が異なる。
98 | TSP | ディーゼル車 | 未規制車 | 軽油 | 7500cc | なし | 2010-02-24 | 10:46 | 10:48 |  | JISZ8808 2型 | JISZ8808 2型 | エンジンダイナモ | 丸、φ63 |  | φ3 | 12.6 | 0:02 | 25.2 | 20 |  | 320 | 300 | 70.1 | 363 | 7.9 | 12.4 | 秤量 | 大気中微小粒子状物質（PM2.5）測定方法 暫定マニュアル 改訂版（平成19年７月 環境省）：温度21.5±1.5℃､相対湿度50±5% |  |  | 30000 | 24000 | 27000 | 28000 | 秤量 | 大気中微小粒子状物質（PM2.5）測定方法 暫定マニュアル 改訂版（平成19年７月 環境省）：温度21.5±1.5℃､相対湿度35±5% | 30000 | 24000 | 27000 | 28000 | Thermal/Optical Reflectance | 大気中微小粒子状物質（PM2.5）測定方法 暫定マニュアル 改訂版（平成19年７月 環境省）／炭素フラクション：OC1 120℃ He,OC2 250℃ He,OC3 450℃ He,OC4 550℃ He,EC1 550℃ 98％He+2％O2,EC2 700℃ 98％He+2％O2,EC3 800℃ 98％He+2％O2 |  |  |  |  | 18000 | 6800 | 480 | 3900 | 1700 | 430 | 280 | 1400 | 17000 | 29 | Ion Chromatography (IC) | 大気中微小粒子状物質（PM2.5）測定方法 暫定マニュアル 改訂版（平成19年７月 環境省）／分離カラム：DIONEX [陽イオンCS-16、陰イオンAS-17]、ガードカラム：DIONEX [陽イオンCG-16、陰イオンAG-17]、検出器：陽イオンEC検出器、陰イオンEC検出器、試料導入量：50μL、オーブン温度：40℃、サプレッサ：陽イオン-電気透析形、陰イオン-電気透析形、サプレッサ電流値：陽イオン90mA、陰イオン130mA、溶離液：陽イオン[メタンスルホン酸溶液(30mmol/L)]、陰イオン[KOHグラジェント分析（1→35mmol/L）]、ポンプ送量：陽イオン1.0mL/min、陰イオン1.5mL/min | 61 | 74 | (11) | 5.7 | 70 | 21 | 180 | (52) | Instrumental Neutron Activation Analysis | 短寿命核種（V,Al,Mn,Na,Ca,Cu,Ti,Mg,K,Cl,(Ni,In,I)）：照射時間30-90s 冷却時間3min,15min,6hr 測定時間300s,300s,1200s 中・長寿命核種（Br,As,Cr,La,Cd,Mo,Sm,Au,Sc,Fe,Ce,Ni,Zn,Co,Se,Ba,Sr,Rb,Ag,Sb,Cs,Eu,(K,Hf,Ta,W,Th)）：照射時間20min 冷却時間1-5day,7-15day,20-30day 測定時間3000s,10000s,25000s |  |  | <6 | <100 | 14 | <30 | <200 | <80 | <100 | <0.01 | <30 | <0.1 | <2 | <0.6 | <100 | <0.2 | <90000000 | <2000 | 26 | 16 |  | <0.3 | <2 | <0.8 | <7 | <70 |  | <6 | <1 | <20 | <0.08 | <0.2 | <3 | <0.2 | <60 | <0.1 | <0.7 |  |  | <0.02 | <0.5 | [8 empty] | 3.1 | <0.3 | <0.5 | <0.007 |  |  |  | <0.2 | 東京都環境局委託 発生源からの微小粒子状物質等の採取及び成分分析調査委託報告書 平成22年3月 財団法人 日本環境衛生センター |  | 石英繊維製フィルタとPTFE製フィルタの採取日は同じ、時間が異なる。
99 | SPM | ディーゼル車 | 未規制車 | 軽油 | 7500cc | なし | 2010-02-24 | 10:46 | 10:48 |  | ロウボリウムエアサンプラ | ロウボリウムエアサンプラ | エンジンダイナモ | 丸、φ63 |  | φ3 | 12.6 | 0:02 | 25.2 | 20 |  | 320 | 300 | 70.1 | 363 | 7.9 | 12.4 | 秤量 | 大気中微小粒子状物質（PM2.5）測定方法 暫定マニュアル 改訂版（平成19年７月 環境省）：温度21.5±1.5℃､相対湿度50±5% |  |  | 23000 | 25000 | 23000 | 19000 | 秤量 | 大気中微小粒子状物質（PM2.5）測定方法 暫定マニュアル 改訂版（平成19年７月 環境省）：温度21.5±1.5℃､相対湿度35±5% | 23000 | 23000 | 23000 | 19000 | Thermal/Optical Reflectance | 大気中微小粒子状物質（PM2.5）測定方法 暫定マニュアル 改訂版（平成19年７月 環境省）／炭素フラクション：OC1 120℃ He,OC2 250℃ He,OC3 450℃ He,OC4 550℃ He,EC1 550℃ 98％He+2％O2,EC2 700℃ 98％He+2％O2,EC3 800℃ 98％He+2％O2 |  |  |  |  | 19000 | 8500 | 270 | 5200 | 2300 | 650 | 40 | 1600 | 17000 | 43 | Ion Chromatography (IC) | 大気中微小粒子状物質（PM2.5）測定方法 暫定マニュアル 改訂版（平成19年７月 環境省）／分離カラム：DIONEX [陽イオンCS-16、陰イオンAS-17]、ガードカラム：DIONEX [陽イオンCG-16、陰イオンAG-17]、検出器：陽イオンEC検出器、陰イオンEC検出器、試料導入量：50μL、オーブン温度：40℃、サプレッサ：陽イオン-電気透析形、陰イオン-電気透析形、サプレッサ電流値：陽イオン90mA、陰イオン130mA、溶離液：陽イオン[メタンスルホン酸溶液(30mmol/L)]、陰イオン[KOHグラジェント分析（1→35mmol/L）]、ポンプ送量：陽イオン1.0mL/min、陰イオン1.5mL/min | 91 | (14) | 9.6 | (1.9) | (65) | 22 | 140 | (48) | Instrumental Neutron Activation Analysis | 短寿命核種（V,Al,Mn,Na,Ca,Cu,Ti,Mg,K,Cl,(Ni,In,I)）：照射時間30-90s 冷却時間3min,15min,6hr 測定時間300s,300s,1200s 中・長寿命核種（Br,As,Cr,La,Cd,Mo,Sm,Au,Sc,Fe,Ce,Ni,Zn,Co,Se,Ba,Sr,Rb,Ag,Sb,Cs,Eu,(K,Hf,Ta,W,Th)）：照射時間20min 冷却時間1-5day,7-15day,20-30day 測定時間3000s,10000s,25000s |  |  | <20 | <200 | <3 | 190 | <700 | <70 | <300 | <0.01 | <60 | 2.8 | 220 | 42 | 920 | 2.8 | <8000000 | <5000 | <40 | <6 |  | <0.3 | <2 | <0.4 | <7 | <80 |  | <5 | <1 | <10 | <0.2 | 0.17 | <7 | <0.3 | <70 | <0.2 | <0.8 |  |  | <0.01 | <0.5 | [8 empty] | <0.1 | <0.3 | <0.5 | <0.006 |  |  |  | <0.2 | 東京都環境局委託 発生源からの微小粒子状物質等の採取及び成分分析調査委託報告書 平成22年3月 財団法人 日本環境衛生センター |  | 石英繊維製フィルタとPTFE製フィルタの採取日は同じ、時間が異なる。
100 | PM2.5 | ディーゼル車 | 未規制車 | 軽油 | 7500cc | なし | 2010-02-24 | 10:46 | 10:48 |  | ロウボリウムエアサンプラ | ロウボリウムエアサンプラ | エンジンダイナモ | 丸、φ63 |  | φ3 | 12.6 | 0:02 | 25.2 | 20 |  | 320 | 300 | 70.1 | 363 | 7.9 | 12.4 | 秤量 | 大気中微小粒子状物質（PM2.5）測定方法 暫定マニュアル 改訂版（平成19年７月 環境省）：温度21.5±1.5℃､相対湿度50±5% |  |  | 21000 | 23000 | 26000 | 8600 | 秤量 | 大気中微小粒子状物質（PM2.5）測定方法 暫定マニュアル 改訂版（平成19年７月 環境省）：温度21.5±1.5℃､相対湿度35±5% | 21000 | 22000 | 25000 | 8200 | Thermal/Optical Reflectance | 大気中微小粒子状物質（PM2.5）測定方法 暫定マニュアル 改訂版（平成19年７月 環境省）／炭素フラクション：OC1 120℃ He,OC2 250℃ He,OC3 450℃ He,OC4 550℃ He,EC1 550℃ 98％He+2％O2,EC2 700℃ 98％He+2％O2,EC3 800℃ 98％He+2％O2 |  |  |  |  | 14000 | 8200 | 140 | 5700 | 1900 | 480 | 0 | 1100 | 13000 | 0 | Ion Chromatography (IC) | 大気中微小粒子状物質（PM2.5）測定方法 暫定マニュアル 改訂版（平成19年７月 環境省）／分離カラム：DIONEX [陽イオンCS-16、陰イオンAS-17]、ガードカラム：DIONEX [陽イオンCG-16、陰イオンAG-17]、検出器：陽イオンEC検出器、陰イオンEC検出器、試料導入量：50μL、オーブン温度：40℃、サプレッサ：陽イオン-電気透析形、陰イオン-電気透析形、サプレッサ電流値：陽イオン90mA、陰イオン130mA、溶離液：陽イオン[メタンスルホン酸溶液(30mmol/L)]、陰イオン[KOHグラジェント分析（1→35mmol/L）]、ポンプ送量：陽イオン1.0mL/min、陰イオン1.5mL/min | 100 | (9.6) | 7.4 | <2 | (57) | (8.7) | 140 | (96) | Instrumental Neutron Activation Analysis | 短寿命核種（V,Al,Mn,Na,Ca,Cu,Ti,Mg,K,Cl,(Ni,In,I)）：照射時間30-90s 冷却時間3min,15min,6hr 測定時間300s,300s,1200s 中・長寿命核種（Br,As,Cr,La,Cd,Mo,Sm,Au,Sc,Fe,Ce,Ni,Zn,Co,Se,Ba,Sr,Rb,Ag,Sb,Cs,Eu,(K,Hf,Ta,W,Th)）：照射時間20min 冷却時間1-5day,7-15day,20-30day 測定時間3000s,10000s,25000s |  |  | <10 | <200 | <4 | <50 | <500 | <80 | <400 | <0.01 | <50 | <0.2 | 41 | <1 | 210 | 0.66 | <10000000 | <3000 | <40 | 14 |  | <0.3 | <2 | <0.4 | <7 | <70 |  | <4 | <1 | <10 | <0.1 | <0.2 | <5 | <0.2 | <80 | <0.1 | <0.7 |  |  | <0.01 | <0.5 | [8 empty] | 0.18 | <0.3 | <0.6 | <0.006 |  |  |  | <0.2 | 東京都環境局委託 発生源からの微小粒子状物質等の採取及び成分分析調査委託報告書 平成22年3月 財団法人 日本環境衛生センター |  | 石英繊維製フィルタとPTFE製フィルタの採取日は同じ、時間が異なる。
101 | 凝縮性ダスト＋PM2.5 | ディーゼル車 | 未規制車 | 軽油 | 7500cc | なし | 2010-02-24 | 15:39 | 15:49 |  | 空気希釈法（Dekati社製FPS-4000） | 空気希釈法（Dekati社製FPS-4000） | エンジンダイナモ | 丸、φ63 |  |  | 5.9 | 0:10 | 810.7 | 25 |  | 320 | 300 | 70.1 | 363 | 7.9 | 12.4 | 秤量 | 大気中微小粒子状物質（PM2.5）測定方法 暫定マニュアル 改訂版（平成19年７月 環境省）：温度21.5±1.5℃､相対湿度50±5% |  |  | 22000 | 12000 | 20000 | 18000 | 秤量 | 大気中微小粒子状物質（PM2.5）測定方法 暫定マニュアル 改訂版（平成19年７月 環境省）：温度21.5±1.5℃､相対湿度35±5% | 16000 | 4100 | 20000 | 18000 | Thermal/Optical Reflectance | 大気中微小粒子状物質（PM2.5）測定方法 暫定マニュアル 改訂版（平成19年７月 環境省）／炭素フラクション：OC1 120℃ He,OC2 250℃ He,OC3 450℃ He,OC4 550℃ He,EC1 550℃ 98％He+2％O2,EC2 700℃ 98％He+2％O2,EC3 800℃ 98％He+2％O2 |  |  |  |  | 12000 | 13000 | 8100 | 3600 | (990) | (260) | 0 | 360 | 11000 | 390 | Ion Chromatography (IC) | 大気中微小粒子状物質（PM2.5）測定方法 暫定マニュアル 改訂版（平成19年７月 環境省）／分離カラム：DIONEX [陽イオンCS-16、陰イオンAS-17]、ガードカラム：DIONEX [陽イオンCG-16、陰イオンAG-17]、検出器：陽イオンEC検出器、陰イオンEC検出器、試料導入量：50μL、オーブン温度：40℃、サプレッサ：陽イオン-電気透析形、陰イオン-電気透析形、サプレッサ電流値：陽イオン90mA、陰イオン130mA、溶離液：陽イオン[メタンスルホン酸溶液(30mmol/L)]、陰イオン[KOHグラジェント分析（1→35mmol/L）]、ポンプ送量：陽イオン1.0mL/min、陰イオン1.5mL/min | 130 | <10 | (13) | <3 | (46) | 12 | 150 | <90 | Instrumental Neutron Activation Analysis | 短寿命核種（V,Al,Mn,Na,Ca,Cu,Ti,Mg,K,Cl,(Ni,In,I)）：照射時間30-90s 冷却時間3min,15min,6hr 測定時間300s,300s,1200s 中・長寿命核種（Br,As,Cr,La,Cd,Mo,Sm,Au,Sc,Fe,Ce,Ni,Zn,Co,Se,Ba,Sr,Rb,Ag,Sb,Cs,Eu,(K,Hf,Ta,W,Th)）：照射時間20min 冷却時間1-5day,7-15day,20-30day 測定時間3000s,10000s,25000s |  |  | 79 | <300 | 18 | 170 | <900 | <400 | <500 | <0.01 | <70 | <0.4 | <1 | <2 | <100 | <0.2 | <100000000 | <5000 | <60 | 15 |  | <0.3 | <1 | <0.3 | <7 | <70 |  | <2 | <0.9 | <6 | <0.2 | <0.05 | <8 | <0.3 | <40 | <0.08 | <0.7 |  |  | <0.008 | <0.5 | [8 empty] | <0.1 | <0.3 | <0.7 | <0.002 |  |  |  | <0.1 | 東京都環境局委託 発生源からの微小粒子状物質等の採取及び成分分析調査委託報告書 平成22年3月 財団法人 日本環境衛生センター |  | 石英繊維製フィルタとPTFE製フィルタの採取日は同じ、時間が異なる。
118 | TSP | ボイラー | 水管ボイラ | LSA重油 | 270L/h | なし | 2001-01-16 | 13:20 | 14:20 | 89%負荷 | JISZ8808 1型 | JISZ8808 1型 | 煙道 | 丸、φ800 | [7 empty] | 10100 | 9700 | 9.6 | 196 | 4.4 | 15 | JISZ8808 重量法 | 熱処理は行わず、デシケータに24時間整置し、秤量 |  |  | 2000 |  | 2000 | [7 empty] | 熱分離法（CHNコーダー法） | ろ紙を1/4切り取り、He100%通気状態で600℃加熱しOC測定し、その後He90%＋O210%通気で950℃に加熱してECを測定 |  |  |  |  | 860 | 50 | [8 empty] | Ion Chromatography (IC) |  | 18 | 1.3 | 0.8 |  | <0.7 | <0.8 | <0.8 | 56 | Instrumental Neutron Activation Analysis | 原子炉:JRR-3M,熱中性子密速度1.5*10^13(n・cm^-12・sec^-1),Ge半導体検出器,照射時間:5sec,①V,Al,Cu,Ti,Ca,Mg,Cl,Br/冷却時間:4-12min,計測時間:300sec,②Na,Mn/冷却時間:1-6hr,計測時間:600sec |  |  | 3.6 | <10.4 | 2.4 | 19 |  |  | 8 |  | <0.8 | 7.7 |  | 0.1 |  |  |  |  | 0.6 |  |  |  |  | <0.2 | [33 empty] | 東京都環境局委託 固定発生源のばいじん等排出実態調査委託報告書 平成13年3月 株式会社 環境技術研究所 | 約23日/月、約10時間/日稼働 | 1.表中の値は複数回の平均値である。2.分析値が定量下限未満の場合、定量下限値にて表中の値を算出した。3.平均値算出の際、定量下限未満の値があるものは、その1/2の値を用いた。但し、複数回の測定値がいずれも定量下限値未満の場合は、定量下限値とした。
119 | TSP | ボイラー | 水管ボイラ | LSA重油 | 175L/h | なし | 2000-11-24 | 12:45 | 13:15 | 67%負荷 | JISZ8808 1型 | JISZ8808 2型 | 煙道 | 丸、φ800 | [7 empty] | 2400 | 2200 | 2.8 | 299 | 8.9 | 8.9 | JISZ8808 重量法 | 熱処理は行わず、デシケータに24時間整置し、秤量 |  |  | 1000 |  | 1000 | [7 empty] | 熱分離法（CHNコーダー法） | ろ紙を1/4切り取り、He100%通気状態で600℃加熱しOC測定し、その後He90%＋O210%通気で950℃に加熱してECを測定 |  |  |  |  | 660 | 64 | [8 empty] | Ion Chromatography (IC) |  | 12 | 6.3 | 3.3 |  | 3.4 | <2 | <2 | 57 | Instrumental Neutron Activation Analysis | 原子炉:JRR-3M,熱中性子密速度1.5*10^13(n・cm^-12・sec^-1),Ge半導体検出器,照射時間:5sec,①V,Al,Cu,Ti,Ca,Mg,Cl,Br/冷却時間:4-12min,計測時間:300sec,②Na,Mn/冷却時間:1-6hr,計測時間:600sec |  |  | 5.3 | 19 | 5.9 | <9 |  |  | 3 |  | 0.8 | 6.8 |  | 1.2 |  |  |  |  | <1 |  |  |  |  | 0.3 | [33 empty] | 東京都環境局委託 固定発生源のばいじん等排出実態調査委託報告書 平成13年3月 株式会社 環境技術研究所 | 365日/年、約12時間/日稼働 | 1.表中の値は複数回の平均値である。2.分析値が定量下限未満の場合、定量下限値にて表中の値を算出した。3.平均値算出の際、定量下限未満の値があるものは、その1/2の値を用いた。但し、複数回の測定値がいずれも定量下限値未満の場合は、定量下限値とした。
120 | TSP | ボイラー | 公衆浴場用ボイラ | 廃油 | 30L/h | なし | 2000-12-07 | 14:40 | 14:57 | 100%負荷 | JISZ8808 1型 | JISZ8808 1型 | 煙道 | 四角、570×320 | [7 empty] | 950 | 920 | 2.3 | 161 | 2.7 | 15 | JISZ8808 重量法 | 熱処理は行わず、デシケータに24時間整置し、秤量 |  |  | 67000 |  | 129000 | [7 empty] | 熱分離法（CHNコーダー法） | ろ紙を1/4切り取り、He100%通気状態で600℃加熱しOC測定し、その後He90%＋O210%通気で950℃に加熱してECを測定 |  |  |  |  | 4000 | 1700 | [8 empty] | Ion Chromatography (IC) |  | 330 | 190 | 120 |  | 330 | 1100 | 5 | 2500 | Instrumental Neutron Activation Analysis | 原子炉:JRR-3M,熱中性子密速度1.5*10^13(n・cm^-12・sec^-1),Ge半導体検出器,照射時間:5sec,①V,Al,Cu,Ti,Ca,Mg,Cl,Br/冷却時間:4-12min,計測時間:300sec,②Na,Mn/冷却時間:1-6hr,計測時間:600sec |  |  | 650 | 1800 | 1700 | 1200 |  |  | 9100 |  | 110 | 5.9 |  | 55 |  |  |  |  | 510 |  |  |  |  | 9.1 | [33 empty] | 東京都環境局委託 固定発生源のばいじん等排出実態調査委託報告書 平成13年3月 株式会社 環境技術研究所 | 約26日/月、約4時間/日稼働 | 1.表中の値は複数回の平均値である。2.分析値が定量下限未満の場合、定量下限値にて表中の値を算出した。3.平均値算出の際、定量下限未満の値があるものは、その1/2の値を用いた。但し、複数回の測定値がいずれも定量下限値未満の場合は、定量下限値とした。
121 | TSP | ボイラー | 公衆浴場用ボイラ | 廃油 | 53L/h | なし | 2000-12-12 | 13:45 | 14:00 | 100%負荷 | JISZ8808 1型 | JISZ8808 1型 | 煙道 | 四角、550×420 | [7 empty] | 4300 | 4100 | 6.8 | 89 | 4.1 | 15.4 | JISZ8808 重量法 | 熱処理は行わず、デシケータに24時間整置し、秤量 |  |  | 57000 |  | 48000 | [7 empty] | 熱分離法（CHNコーダー法） | ろ紙を1/4切り取り、He100%通気状態で600℃加熱しOC測定し、その後He90%＋O210%通気で950℃に加熱してECを測定 |  |  |  |  | 1800 | 520 | [8 empty] | Ion Chromatography (IC) |  | 59 | 110 | 43 |  | 1700 | 180 | 5 | 3400 | Instrumental Neutron Activation Analysis | 原子炉:JRR-3M,熱中性子密速度1.5*10^13(n・cm^-12・sec^-1),Ge半導体検出器,照射時間:5sec,①V,Al,Cu,Ti,Ca,Mg,Cl,Br/冷却時間:4-12min,計測時間:300sec,②Na,Mn/冷却時間:1-6hr,計測時間:600sec |  |  | 230 | 250 | 45 | 79 |  |  | 6100 |  | 5.9 | 0.3 |  | 7 |  |  |  |  | 0.6 |  |  |  |  | <0.6 | [33 empty] | 東京都環境局委託 固定発生源のばいじん等排出実態調査委託報告書 平成13年3月 株式会社 環境技術研究所 | 約26日/月、約4時間/日稼働 | 1.表中の値は複数回の平均値である。2.分析値が定量下限未満の場合、定量下限値にて表中の値を算出した。3.平均値算出の際、定量下限未満の値があるものは、その1/2の値を用いた。但し、複数回の測定値がいずれも定量下限値未満の場合は、定量下限値とした。
122 | TSP | ボイラー | 公衆浴場用ボイラ | 廃油 | 30L/h | なし | 2000-12-14 | 10:05 | 10:22 | 100%負荷 | JISZ8808 1型 | JISZ8808 1型 | 煙道 | 四角、550×420 | [7 empty] | 5200 | 4900 | 9.5 | 146 | 4.8 | 14.8 | JISZ8808 重量法 | 熱処理は行わず、デシケータに24時間整置し、秤量 |  |  | 46000 |  | 69000 | [7 empty] | 熱分離法（CHNコーダー法） | ろ紙を1/4切り取り、He100%通気状態で600℃加熱しOC測定し、その後He90%＋O210%通気で950℃に加熱してECを測定 |  |  |  |  | 2600 | 300 | [8 empty] | Ion Chromatography (IC) |  | 26 | 110 | 41 |  | 280 | 130 | 6 | 1400 | Instrumental Neutron Activation Analysis | 原子炉:JRR-3M,熱中性子密速度1.5*10^13(n・cm^-12・sec^-1),Ge半導体検出器,照射時間:5sec,①V,Al,Cu,Ti,Ca,Mg,Cl,Br/冷却時間:4-12min,計測時間:300sec,②Na,Mn/冷却時間:1-6hr,計測時間:600sec |  |  | 270 | 1100 | 58 | 260 |  |  | 9700 |  | 3 | <0.3 |  | 6 |  |  |  |  | 540 |  |  |  |  | 4 | [33 empty] | 東京都環境局委託 固定発生源のばいじん等排出実態調査委託報告書 平成13年3月 株式会社 環境技術研究所 | 約26日/月、約4時間/日稼働 | 1.表中の値は複数回の平均値である。2.分析値が定量下限未満の場合、定量下限値にて表中の値を算出した。3.平均値算出の際、定量下限未満の値があるものは、その1/2の値を用いた。但し、複数回の測定値がいずれも定量下限値未満の場合は、定量下限値とした。
123 | TSP | ボイラー | 公衆浴場用ボイラ | 木くず | 125kg/h | なし | 2000-12-25 | 13:28 | 13:37 | 100%負荷 | JISZ8808 1型 | JISZ8808 1型 | 煙道 | 四角、570×570 | [7 empty] | 5600 | 5500 | 6 | 69 | 3.1 | 20.1 | JISZ8808 重量法 | 熱処理は行わず、デシケータに24時間整置し、秤量 |  |  | 56000 |  | 54000 | [7 empty] | 熱分離法（CHNコーダー法） | ろ紙を1/4切り取り、He100%通気状態で600℃加熱しOC測定し、その後He90%＋O210%通気で950℃に加熱してECを測定 |  |  |  |  | 7400 | 19000 | [8 empty] | Ion Chromatography (IC) |  | 190 | 500 | 880 |  | 98 | 1600 | 48 | 680 | Instrumental Neutron Activation Analysis | 原子炉:JRR-3M,熱中性子密速度1.5*10^13(n・cm^-12・sec^-1),Ge半導体検出器,照射時間:5sec,①V,Al,Cu,Ti,Ca,Mg,Cl,Br/冷却時間:4-12min,計測時間:300sec,②Na,Mn/冷却時間:1-6hr,計測時間:600sec |  |  | 650 | 68 | 48 | 1800 |  |  | 110 |  | 6 | 0.1 |  | 6.9 |  |  |  |  | <3 |  |  |  |  | 16 | [33 empty] | 東京都環境局委託 固定発生源のばいじん等排出実態調査委託報告書 平成13年3月 株式会社 環境技術研究所 | 約26日/月、約4時間/日稼働 | 1.表中の値は複数回の平均値である。2.分析値が定量下限未満の場合、定量下限値にて表中の値を算出した。3.平均値算出の際、定量下限未満の値があるものは、その1/2の値を用いた。但し、複数回の測定値がいずれも定量下限値未満の場合は、定量下限値とした。
124 | TSP | ボイラー | 公衆浴場用ボイラ | 木くず | 100kg/h | なし | 2000-12-21 | 12:27 | 12:41 | 100%負荷 | JISZ8808 1型 | JISZ8808 1型 | 煙道 | 四角、510×350 | [7 empty] | 1600 | 1600 | 3.7 | 138 | 3 | 19.5 | JISZ8808 重量法 | 熱処理は行わず、デシケータに24時間整置し、秤量 |  |  | 40000 |  | 33000 | [7 empty] | 熱分離法（CHNコーダー法） | ろ紙を1/4切り取り、He100%通気状態で600℃加熱しOC測定し、その後He90%＋O210%通気で950℃に加熱してECを測定 |  |  |  |  | 770 | 1200 | [8 empty] | Ion Chromatography (IC) |  | <5 | 3100 | 12000 |  | 500 | 7500 | 170 | 4700 | Instrumental Neutron Activation Analysis | 原子炉:JRR-3M,熱中性子密速度1.5*10^13(n・cm^-12・sec^-1),Ge半導体検出器,照射時間:5sec,①V,Al,Cu,Ti,Ca,Mg,Cl,Br/冷却時間:4-12min,計測時間:300sec,②Na,Mn/冷却時間:1-6hr,計測時間:600sec |  |  | 1700 | 220 | 49 | 4700 |  |  | 630 |  | <7 | <0.1 |  | 39 |  |  |  |  | 13 |  |  |  |  | 25 | [33 empty] | 東京都環境局委託 固定発生源のばいじん等排出実態調査委託報告書 平成13年3月 株式会社 環境技術研究所 | 約26日/月、約4時間/日稼働 | 1.表中の値は複数回の平均値である。2.分析値が定量下限未満の場合、定量下限値にて表中の値を算出した。3.平均値算出の際、定量下限未満の値があるものは、その1/2の値を用いた。但し、複数回の測定値がいずれも定量下限値未満の場合は、定量下限値とした。
125 | TSP | ボイラー | 公衆浴場用ボイラ | 木くず | 25kg/h | なし | 2000-12-19 | 13:15 | 13:25 | 100%負荷 | JISZ8808 1型 | JISZ8808 1型 | 煙道 | 四角、510×350 | [7 empty] | 4400 | 4300 | 10.6 | 148 | 3.3 | 17.8 | JISZ8808 重量法 | 熱処理は行わず、デシケータに24時間整置し、秤量 |  |  | 70000 |  | 48000 | [7 empty] | 熱分離法（CHNコーダー法） | ろ紙を1/4切り取り、He100%通気状態で600℃加熱しOC測定し、その後He90%＋O210%通気で950℃に加熱してECを測定 |  |  |  |  | 4400 | 3800 | [8 empty] | Ion Chromatography (IC) |  | <6 | 15 | 9 |  | 260 | 7500 | 190 | 5300 | Instrumental Neutron Activation Analysis | 原子炉:JRR-3M,熱中性子密速度1.5*10^13(n・cm^-12・sec^-1),Ge半導体検出器,照射時間:5sec,①V,Al,Cu,Ti,Ca,Mg,Cl,Br/冷却時間:4-12min,計測時間:300sec,②Na,Mn/冷却時間:1-6hr,計測時間:600sec |  |  | 1800 | 230 | 80 | 4800 |  |  | 1300 |  | 4.6 | 0.3 |  | 84 |  |  |  |  | 15 |  |  |  |  | 61 | [33 empty] | 東京都環境局委託 固定発生源のばいじん等排出実態調査委託報告書 平成13年3月 株式会社 環境技術研究所 | 約26日/月、約4時間/日稼働 | 1.表中の値は複数回の平均値である。2.分析値が定量下限未満の場合、定量下限値にて表中の値を算出した。3.平均値算出の際、定量下限未満の値があるものは、その1/2の値を用いた。但し、複数回の測定値がいずれも定量下限値未満の場合は、定量下限値とした。
126 | TSP | 金属加熱炉 | 連続焼入 | LSA重油 | 3t/h | なし | 2000-12-18 | 11:00 | 11:11 | 56%負荷 | JISZ8808 1型 | JISZ8808 2型 | 煙道 | 丸、φ600 | [7 empty] | 4100 | 3800 | 9 | 341 | 5.7 | 14.1 | JISZ8808 重量法 | 熱処理は行わず、デシケータに24時間整置し、秤量 |  |  | 3000 |  | <1000 | [7 empty] | 熱分離法（CHNコーダー法） | ろ紙を1/4切り取り、He100%通気状態で600℃加熱しOC測定し、その後He90%＋O210%通気で950℃に加熱してECを測定 |  |  |  |  | <10 | 47 | [8 empty] | Ion Chromatography (IC) |  | 13 | 19 | 7.9 |  | 73 | 1.1 | <1 | 660 | Instrumental Neutron Activation Analysis | 原子炉:JRR-3M,熱中性子密速度1.5*10^13(n・cm^-12・sec^-1),Ge半導体検出器,照射時間:5sec,①V,Al,Cu,Ti,Ca,Mg,Cl,Br/冷却時間:4-12min,計測時間:300sec,②Na,Mn/冷却時間:1-6hr,計測時間:600sec |  |  | 4.7 | <5.0 | 17 | <3 |  |  | 5.6 |  | 1.2 | 1.2 |  | 1.2 |  |  |  |  | 1.9 |  |  |  |  | 0.1 | [33 empty] | 東京都環境局委託 固定発生源のばいじん等排出実態調査委託報告書 平成13年3月 株式会社 環境技術研究所 | 約21日/月、約9時間/日稼働（昼休み約30分停止） | 1.表中の値は複数回の平均値である。2.分析値が定量下限未満の場合、定量下限値にて表中の値を算出した。3.平均値算出の際、定量下限未満の値があるものは、その1/2の値を用いた。但し、複数回の測定値がいずれも定量下限値未満の場合は、定量下限値とした。
127 | TSP | 金属加熱炉 | バッチ焼入 | 都市ガス | 181.8L/h | なし | 2000-12-11 | 15:12 | 16:12 |  | JISZ8808 1型 | JISZ8808 2型 | 煙道 | 四角、750×750 | [7 empty] | 4600 | 4400 | 8.1 | 621 | 7.3 | 13.3 | JISZ8808 重量法 | 熱処理は行わず、デシケータに24時間整置し、秤量 |  |  | <1000 |  | <1000 | [7 empty] | 熱分離法（CHNコーダー法） | ろ紙を1/4切り取り、He100%通気状態で600℃加熱しOC測定し、その後He90%＋O210%通気で950℃に加熱してECを測定 |  |  |  |  | 9 | <6 | [8 empty] | Ion Chromatography (IC) |  | 6.3 | 2 | 2.3 |  | 3.7 | <0.6 | <0.6 | 13 | Instrumental Neutron Activation Analysis | 原子炉:JRR-3M,熱中性子密速度1.5*10^13(n・cm^-12・sec^-1),Ge半導体検出器,照射時間:5sec,①V,Al,Cu,Ti,Ca,Mg,Cl,Br/冷却時間:4-12min,計測時間:300sec,②Na,Mn/冷却時間:1-6hr,計測時間:600sec |  |  | 2.9 | 6.3 | 28 | 0.5 |  |  | 17 |  | 1.1 | 0.2 |  | 1.8 |  |  |  |  | 1.6 |  |  |  |  | <0.1 | [33 empty] | 東京都環境局委託 固定発生源のばいじん等排出実態調査委託報告書 平成13年3月 株式会社 環境技術研究所 | 約21日/月、約8時間/日稼働（昼休み停止しない） | 1.表中の値は複数回の平均値である。2.分析値が定量下限未満の場合、定量下限値にて表中の値を算出した。3.平均値算出の際、定量下限未満の値があるものは、その1/2の値を用いた。但し、複数回の測定値がいずれも定量下限値未満の場合は、定量下限値とした。
128 | TSP | 金属加熱炉 | 連続鋼片 | 都市ガス | 30t/h | なし | 2000-12-04 | 10:50 | 11:06 | 85%負荷 | JISZ8808 1型 | JISZ8808 1型 | 煙道 | 丸、φ600 | [7 empty] | 8500 | 7500 | 14.1 | 188 | 12.1 | 8.1 | JISZ8808 重量法 | 熱処理は行わず、デシケータに24時間整置し、秤量 |  |  | 23000 |  | 25000 | [7 empty] | 熱分離法（CHNコーダー法） | ろ紙を1/4切り取り、He100%通気状態で600℃加熱しOC測定し、その後He90%＋O210%通気で950℃に加熱してECを測定 |  |  |  |  | 14000 | 770 | [8 empty] | Ion Chromatography (IC) |  | <5 | 8 | 20 |  | <3 | 7 | 3.9 | 54 | Instrumental Neutron Activation Analysis | 原子炉:JRR-3M,熱中性子密速度1.5*10^13(n・cm^-12・sec^-1),Ge半導体検出器,照射時間:5sec,①V,Al,Cu,Ti,Ca,Mg,Cl,Br/冷却時間:4-12min,計測時間:300sec,②Na,Mn/冷却時間:1-6hr,計測時間:600sec |  |  | 12 | <39 | 96 | 23 |  |  | 51 |  | 6.8 | 0.4 |  | 5.4 |  |  |  |  | 41 |  |  |  |  | 1.2 | [33 empty] | 東京都環境局委託 固定発生源のばいじん等排出実態調査委託報告書 平成13年3月 株式会社 環境技術研究所 | 約26日/月、約7時間/日稼働（昼休み停止しない） | 1.表中の値は複数回の平均値である。2.分析値が定量下限未満の場合、定量下限値にて表中の値を算出した。3.平均値算出の際、定量下限未満の値があるものは、その1/2の値を用いた。但し、複数回の測定値がいずれも定量下限値未満の場合は、定量下限値とした。
129 | TSP | 窯業炉 | セメント焼成炉 | LSA重油 | 7t/h | Electrostatic Precipitator | 2000-11-06 | 11:24 | 11:39 | 62%負荷 | JISZ8808 1型 | JISZ8808 1型 | 煙道 | 丸、φ965 | [7 empty] | 21800 | 20700 | 13.7 | 189 | 5.2 | 11.5 | JISZ8808 重量法 | 熱処理は行わず、デシケータに24時間整置し、秤量 |  |  | 124000 |  | 101000 | [7 empty] | 熱分離法（CHNコーダー法） | ろ紙を1/4切り取り、He100%通気状態で600℃加熱しOC測定し、その後He90%＋O210%通気で950℃に加熱してECを測定 |  |  |  |  | 4500 | 1400 | [8 empty] | Ion Chromatography (IC) |  | <6 | 1400 | 9200 |  | 6200 | 190 | 24 | 17000 | Instrumental Neutron Activation Analysis | 原子炉:JRR-3M,熱中性子密速度1.5*10^13(n・cm^-12・sec^-1),Ge半導体検出器,照射時間:5sec,①V,Al,Cu,Ti,Ca,Mg,Cl,Br/冷却時間:4-12min,計測時間:300sec,②Na,Mn/冷却時間:1-6hr,計測時間:600sec |  |  | 1900 | 1500 | 6500 | 200 |  |  | 11000 |  | 560 | 31 |  | 59 |  |  |  |  | 97 |  |  |  |  | 6.6 | [33 empty] | 東京都環境局委託 固定発生源のばいじん等排出実態調査委託報告書 平成13年3月 株式会社 環境技術研究所 | 約10時間/日稼働（昼休み停止しない） | 1.表中の値は複数回の平均値である。2.分析値が定量下限未満の場合、定量下限値にて表中の値を算出した。3.平均値算出の際、定量下限未満の値があるものは、その1/2の値を用いた。但し、複数回の測定値がいずれも定量下限値未満の場合は、定量下限値とした。
130 | TSP | 窯業炉 | ガラスタンク炉 | ガラスくず、珪砂、石灰、ソーダ、ぼう硝、都市ガス、LSA重油 | 100t/day+60t/day（2基） | 脱硫（水酸化マグネシウム）→サイクロン→サイクロン | 2000-11-22 | 12:10 | 12:30 | 66%負荷 | JISZ8808 1型 | JISZ8808 1型 | 煙道 | 丸、φ1100 | [7 empty] | 27100 | 21700 | 9.3 | 47 | 19.9 | 16 | JISZ8808 重量法 | 熱処理は行わず、デシケータに24時間整置し、秤量 |  |  | 125000 |  | 96000 | [7 empty] | 熱分離法（CHNコーダー法） | ろ紙を1/4切り取り、He100%通気状態で600℃加熱しOC測定し、その後He90%＋O210%通気で950℃に加熱してECを測定 |  |  |  |  | <20 | 130 | [8 empty] | Ion Chromatography (IC) |  | 510 | 12000 | 1900 |  | 160 | 30 | <2 | 50000 | Instrumental Neutron Activation Analysis | 原子炉:JRR-3M,熱中性子密速度1.5*10^13(n・cm^-12・sec^-1),Ge半導体検出器,照射時間:5sec,①V,Al,Cu,Ti,Ca,Mg,Cl,Br/冷却時間:4-12min,計測時間:300sec,②Na,Mn/冷却時間:1-6hr,計測時間:600sec |  |  | 9200 | 83 | 15 | <5 |  |  | 130 |  | 7 | 27 |  | 0.6 |  |  |  |  | 5 |  |  |  |  | 1 | [33 empty] | 東京都環境局委託 固定発生源のばいじん等排出実態調査委託報告書 平成13年3月 株式会社 環境技術研究所 | 365日/年、24時間/日連続稼働 | 1.表中の値は複数回の平均値である。2.分析値が定量下限未満の場合、定量下限値にて表中の値を算出した。3.平均値算出の際、定量下限未満の値があるものは、その1/2の値を用いた。但し、複数回の測定値がいずれも定量下限値未満の場合は、定量下限値とした。
131 | TSP | 乾燥炉 | 骨材乾燥炉 | LSA重油 | 60t/h | Cyclone→スクラバー | 2000-11-13 | 8:50 | 8:54 | 100%負荷 | JISZ8808 1型 | JISZ8808 1型 | 煙道 | 丸、φ970 | [7 empty] | 16400 | 12900 | 7.6 | 63 | 21.9 | 12 | JISZ8808 重量法 | 熱処理は行わず、デシケータに24時間整置し、秤量 |  |  | 358000 |  | 364000 | [7 empty] | 熱分離法（CHNコーダー法） | ろ紙を1/4切り取り、He100%通気状態で600℃加熱しOC測定し、その後He90%＋O210%通気で950℃に加熱してECを測定 |  |  |  |  | 33000 | 260000 | [8 empty] | Ion Chromatography (IC) |  | 80 | 480 | 90 |  | 340 | 70 | 180 | 1200 | Instrumental Neutron Activation Analysis | 原子炉:JRR-3M,熱中性子密速度1.5*10^13(n・cm^-12・sec^-1),Ge半導体検出器,照射時間:5sec,①V,Al,Cu,Ti,Ca,Mg,Cl,Br/冷却時間:4-12min,計測時間:300sec,②Na,Mn/冷却時間:1-6hr,計測時間:600sec |  |  | 150 | 210 | 520 | 47 |  |  | 660 |  | 30 | 30 |  | 10 |  |  |  |  | 10 |  |  |  |  | <1 | [33 empty] | 東京都環境局委託 固定発生源のばいじん等排出実態調査委託報告書 平成13年3月 株式会社 環境技術研究所 | 不定期、バッチ式操業 | 1.表中の値は複数回の平均値である。2.分析値が定量下限未満の場合、定量下限値にて表中の値を算出した。3.平均値算出の際、定量下限未満の値があるものは、その1/2の値を用いた。但し、複数回の測定値がいずれも定量下限値未満の場合は、定量下限値とした。
132 | TSP | 乾燥炉 | 骨材乾燥炉 | LSA重油 | 60t/h | Bag Filter | 2000-12-22 | 9:00 | 9:10 | 33%負荷 | JISZ8808 1型 | JISZ8808 1型 | 煙道 | 丸、φ1050 | [7 empty] | 25600 | 22100 | 10.5 | 76 | 13.8 | 18.5 | JISZ8808 重量法 | 熱処理は行わず、デシケータに24時間整置し、秤量 |  |  | 35000 |  | 17000 | [7 empty] | 熱分離法（CHNコーダー法） | ろ紙を1/4切り取り、He100%通気状態で600℃加熱しOC測定し、その後He90%＋O210%通気で950℃に加熱してECを測定 |  |  |  |  | 890 | 4400 | [8 empty] | Ion Chromatography (IC) |  | <10 | 20 | 20 |  | 870 | 20 | 20 | 320 | Instrumental Neutron Activation Analysis | 原子炉:JRR-3M,熱中性子密速度1.5*10^13(n・cm^-12・sec^-1),Ge半導体検出器,照射時間:5sec,①V,Al,Cu,Ti,Ca,Mg,Cl,Br/冷却時間:4-12min,計測時間:300sec,②Na,Mn/冷却時間:1-6hr,計測時間:600sec |  |  | 160 | 180 | 1000 | 19 |  |  | 620 |  | 45 | 1.8 |  | 15 |  |  |  |  | <4 |  |  |  |  | <1 | [33 empty] | 東京都環境局委託 固定発生源のばいじん等排出実態調査委託報告書 平成13年3月 株式会社 環境技術研究所 | 25日/月、連続定常負荷で稼働2,400hr/年 | 1.表中の値は複数回の平均値である。2.分析値が定量下限未満の場合、定量下限値にて表中の値を算出した。3.平均値算出の際、定量下限未満の値があるものは、その1/2の値を用いた。但し、複数回の測定値がいずれも定量下限値未満の場合は、定量下限値とした。
133 | TSP | 乾燥炉 | 塗装乾燥炉 | ブタン | 176L/h | なし | 2000-11-27 | 10:10 | 12:05 |  | JISZ8808 1型 | JISZ8808 1型 | 煙道 | 四角、350×350 | [7 empty] | 270 | 270 | 0.7 | 37 | 3 | 20.3 | JISZ8808 重量法 | 熱処理は行わず、デシケータに24時間整置し、秤量 |  |  | 4000 |  | 3000 | [7 empty] | 熱分離法（CHNコーダー法） | ろ紙を1/4切り取り、He100%通気状態で600℃加熱しOC測定し、その後He90%＋O210%通気で950℃に加熱してECを測定 |  |  |  |  | 58 | 3100 | [8 empty] | Ion Chromatography (IC) |  | 6.1 | 1 | 10 |  | <0.7 | 8.4 | 23 | 13 | Instrumental Neutron Activation Analysis | 原子炉:JRR-3M,熱中性子密速度1.5*10^13(n・cm^-12・sec^-1),Ge半導体検出器,照射時間:5sec,①V,Al,Cu,Ti,Ca,Mg,Cl,Br/冷却時間:4-12min,計測時間:300sec,②Na,Mn/冷却時間:1-6hr,計測時間:600sec |  |  | 2.3 | <4 | 2.1 | 18 |  |  | 5 |  | 0.4 | <0.1 |  | 0.2 |  |  |  |  | 0.1 |  |  |  |  | <0.1 | [33 empty] | 東京都環境局委託 固定発生源のばいじん等排出実態調査委託報告書 平成13年3月 株式会社 環境技術研究所 | 約26日/月、連続定常負荷で稼働（昼休み停止しない） | 1.表中の値は複数回の平均値である。2.分析値が定量下限未満の場合、定量下限値にて表中の値を算出した。3.平均値算出の際、定量下限未満の値があるものは、その1/2の値を用いた。但し、複数回の測定値がいずれも定量下限値未満の場合は、定量下限値とした。
134 | TSP | 乾燥炉 | 石膏乾燥 | 都市ガス | 25t/day | Electrostatic Precipitator | 2001-01-15 | 15:20 | 16:20 | 60%負荷 | JISZ8808 1型 | JISZ8808 1型 | 煙道 | 丸、φ700 | [7 empty] | 16700 | 15200 | 13.9 | 42 | 9.4 | 16.4 | JISZ8808 重量法 | 熱処理は行わず、デシケータに24時間整置し、秤量 |  |  | 5000 |  | 7000 | [7 empty] | 熱分離法（CHNコーダー法） | ろ紙を1/4切り取り、He100%通気状態で600℃加熱しOC測定し、その後He90%＋O210%通気で950℃に加熱してECを測定 |  |  |  |  | <10 | 65 | [8 empty] | Ion Chromatography (IC) |  | 5.4 | 19 | 14 |  | 500 | 31 | 9.1 | 1200 | Instrumental Neutron Activation Analysis | 原子炉:JRR-3M,熱中性子密速度1.5*10^13(n・cm^-12・sec^-1),Ge半導体検出器,照射時間:5sec,①V,Al,Cu,Ti,Ca,Mg,Cl,Br/冷却時間:4-12min,計測時間:300sec,②Na,Mn/冷却時間:1-6hr,計測時間:600sec |  |  | 12 | <20 | 58 | 9.2 |  |  | 1400 |  | 6.9 | 7.3 |  | 3.3 |  |  |  |  | 2.1 |  |  |  |  | 0.5 | [33 empty] | 東京都環境局委託 固定発生源のばいじん等排出実態調査委託報告書 平成13年3月 株式会社 環境技術研究所 | 約27日/月、連続定常負荷で24hr稼働（昼休み停止しない） | 1.表中の値は複数回の平均値である。2.分析値が定量下限未満の場合、定量下限値にて表中の値を算出した。3.平均値算出の際、定量下限未満の値があるものは、その1/2の値を用いた。但し、複数回の測定値がいずれも定量下限値未満の場合は、定量下限値とした。
135 | TSP | 廃棄物焼却炉 | ストーカ炉 | 可燃ごみ | 75t/day | Electrostatic Precipitator | 2000-12-27 | 13:05 | 14:05 | 67%負荷 | JISZ8808 1型 | JISZ8808 1型 | 煙道 | 四角、900×900 | [7 empty] | 5800 | 5700 | 8.5 | 136 | 1.5 | 16.5 | JISZ8808 重量法 | 熱処理は行わず、デシケータに24時間整置し、秤量 |  |  | 58000 |  | 6000 | [7 empty] | 熱分離法（CHNコーダー法） | ろ紙を1/4切り取り、He100%通気状態で600℃加熱しOC測定し、その後He90%＋O210%通気で950℃に加熱してECを測定 |  |  |  |  | 190 | 60 | [8 empty] | Ion Chromatography (IC) |  | <1 | 3300 | 4000 |  | 2500 | 11000 | 10 | 1800 | Instrumental Neutron Activation Analysis | 原子炉:JRR-3M,熱中性子密速度1.5*10^13(n・cm^-12・sec^-1),Ge半導体検出器,照射時間:5sec,①V,Al,Cu,Ti,Ca,Mg,Cl,Br/冷却時間:4-12min,計測時間:300sec,②Na,Mn/冷却時間:1-6hr,計測時間:600sec |  |  | 400 | <20 | 6.3 | 1100 |  |  | 270 |  | <1 | <0.1 |  | 0.5 |  |  |  |  | 7.1 |  |  |  |  | 18 | [33 empty] | 東京都環境局委託 固定発生源のばいじん等排出実態調査委託報告書 平成13年3月 株式会社 環境技術研究所 | 約26日/月、連続定常負荷稼働（月7：00-土7：00） | 1.表中の値は複数回の平均値である。2.分析値が定量下限未満の場合、定量下限値にて表中の値を算出した。3.平均値算出の際、定量下限未満の値があるものは、その1/2の値を用いた。但し、複数回の測定値がいずれも定量下限値未満の場合は、定量下限値とした。
136 | TSP | 廃棄物焼却炉 | ストーカ炉 | 可燃ごみ | 300t/day | Electrostatic Precipitator→触媒脱硝 | 2000-12-01 | 10:15 | 12:15 | 80%負荷 | JISZ8808 1型 | JISZ8808 2型 | 煙道 | 丸、φ1800 | [7 empty] | 62700 | 50300 | 12.9 | 243 | 19.9 | 9.4 | JISZ8808 重量法 | 熱処理は行わず、デシケータに24時間整置し、秤量 |  |  | 7000 |  | 3000 | [7 empty] | 熱分離法（CHNコーダー法） | ろ紙を1/4切り取り、He100%通気状態で600℃加熱しOC測定し、その後He90%＋O210%通気で950℃に加熱してECを測定 |  |  |  |  | 13 | 6 | [8 empty] | Ion Chromatography (IC) |  | <0.6 | 820 | 1500 |  | 40 | 490 | <0.4 | 2900 | Instrumental Neutron Activation Analysis | 原子炉:JRR-3M,熱中性子密速度1.5*10^13(n・cm^-12・sec^-1),Ge半導体検出器,照射時間:5sec,①V,Al,Cu,Ti,Ca,Mg,Cl,Br/冷却時間:4-12min,計測時間:300sec,②Na,Mn/冷却時間:1-6hr,計測時間:600sec |  |  | 410 | <10 | 7.5 | 120 |  |  | 38 |  | 1.8 | 0.3 |  | 0.5 |  |  |  |  | 4.9 |  |  |  |  | 1.1 | [33 empty] | 東京都環境局委託 固定発生源のばいじん等排出実態調査委託報告書 平成13年3月 株式会社 環境技術研究所 | 24hr/日連続定常負荷稼働 | 1.表中の値は複数回の平均値である。2.分析値が定量下限未満の場合、定量下限値にて表中の値を算出した。3.平均値算出の際、定量下限未満の値があるものは、その1/2の値を用いた。但し、複数回の測定値がいずれも定量下限値未満の場合は、定量下限値とした。
137 | TSP | 廃棄物焼却炉 | バッチ式固定床炉 | 事業所ごみ | 625kg/h | 湿式スクラバー | 2000-11-29 | 10:15 | 11:15 | 55%、51%負荷 | JISZ8808 1型 | JISZ8808 1型 | 煙道 | 丸、φ1000 | [7 empty] | 5100 | 4900 | 2.1 | 43 | 5.5 | 14.4 | JISZ8808 重量法 | 熱処理は行わず、デシケータに24時間整置し、秤量 |  |  | 14000 |  | 20000 | [7 empty] | 熱分離法（CHNコーダー法） | ろ紙を1/4切り取り、He100%通気状態で600℃加熱しOC測定し、その後He90%＋O210%通気で950℃に加熱してECを測定 |  |  |  |  | 630 | 420 | [8 empty] | Ion Chromatography (IC) |  | 76 | 1700 | 2500 |  | 38 | 5100 | 34 | 2300 | Instrumental Neutron Activation Analysis | 原子炉:JRR-3M,熱中性子密速度1.5*10^13(n・cm^-12・sec^-1),Ge半導体検出器,照射時間:5sec,①V,Al,Cu,Ti,Ca,Mg,Cl,Br/冷却時間:4-12min,計測時間:300sec,②Na,Mn/冷却時間:1-6hr,計測時間:600sec |  |  | 780 | 43 | 100 | 2500 |  |  | 230 |  | 16 | 2.2 |  | 4 |  |  |  |  | 39 |  |  |  |  | 110 | [33 empty] | 東京都環境局委託 固定発生源のばいじん等排出実態調査委託報告書 平成13年3月 株式会社 環境技術研究所 | バッチ式操業。約23日/月、約7時間/日稼働（昼休み停止しない） | 1.表中の値は複数回の平均値である。2.分析値が定量下限未満の場合、定量下限値にて表中の値を算出した。3.平均値算出の際、定量下限未満の値があるものは、その1/2の値を用いた。但し、複数回の測定値がいずれも定量下限値未満の場合は、定量下限値とした。
138 | TSP | 廃棄物焼却炉 |  | 産業廃棄物 | 600kg/h | Cyclone | 2000-11-16 | 10:19 | 10:29 |  | JISZ8808 1型 | JISZ8808 2型 | 煙道 | 丸、φ600 | [7 empty] | 5400 | 4800 | 11.8 | 332 | 11.7 | 15.3 | JISZ8808 重量法 | 熱処理は行わず、デシケータに24時間整置し、秤量 |  |  | 31000 |  | 39000 | [7 empty] | 熱分離法（CHNコーダー法） | ろ紙を1/4切り取り、He100%通気状態で600℃加熱しOC測定し、その後He90%＋O210%通気で950℃に加熱してECを測定 |  |  |  |  | 700 | 500 | [8 empty] | Ion Chromatography (IC) |  | <4 | 950 | 4000 |  | 690 | 3300 | 9 | 4300 | Instrumental Neutron Activation Analysis | 原子炉:JRR-3M,熱中性子密速度1.5*10^13(n・cm^-12・sec^-1),Ge半導体検出器,照射時間:5sec,①V,Al,Cu,Ti,Ca,Mg,Cl,Br/冷却時間:4-12min,計測時間:300sec,②Na,Mn/冷却時間:1-6hr,計測時間:600sec |  |  | 860 | 600 | 730 | 4500 |  |  | 3200 |  | 76 | 3 |  | 84 |  |  |  |  | 58 |  |  |  |  | 59 | [33 empty] | 東京都環境局委託 固定発生源のばいじん等排出実態調査委託報告書 平成13年3月 株式会社 環境技術研究所 | バッチ式操業。1バッチ約1時間、9：00-17：00、約25日/月、7-8バッチ/日 | 1.表中の値は複数回の平均値である。2.分析値が定量下限未満の場合、定量下限値にて表中の値を算出した。3.平均値算出の際、定量下限未満の値があるものは、その1/2の値を用いた。但し、複数回の測定値がいずれも定量下限値未満の場合は、定量下限値とした。
139 | TSP | 廃棄物焼却炉 | バッチ式 | 草木類 | 12.38m3 | Cyclone | 2001-01-10 | 13:45 | 14:35 |  | JISZ8808 1型 | JISZ8808 2型 | 煙道 | 丸、φ700 | [7 empty] | 3900 | 2900 | 9.8 | 701 | 25 | 2.6 | JISZ8808 重量法 | 熱処理は行わず、デシケータに24時間整置し、秤量 |  |  | 38000 |  | 48000 | [7 empty] | 熱分離法（CHNコーダー法） | ろ紙を1/4切り取り、He100%通気状態で600℃加熱しOC測定し、その後He90%＋O210%通気で950℃に加熱してECを測定 |  |  |  |  | <10 | 200 | [8 empty] | Ion Chromatography (IC) |  | 9.3 | 780 | 9700 |  | 770 | 3200 | <1 | 11000 | Instrumental Neutron Activation Analysis | 原子炉:JRR-3M,熱中性子密速度1.5*10^13(n・cm^-12・sec^-1),Ge半導体検出器,照射時間:5sec,①V,Al,Cu,Ti,Ca,Mg,Cl,Br/冷却時間:4-12min,計測時間:300sec,②Na,Mn/冷却時間:1-6hr,計測時間:600sec |  |  | 1100 | 600 | 130 | 9100 |  |  | 1300 |  | 28 | 0.5 |  | 16 |  |  |  |  | 29 |  |  |  |  | 320 | [33 empty] | 東京都環境局委託 固定発生源のばいじん等排出実態調査委託報告書 平成13年3月 株式会社 環境技術研究所 | バッチ操業、7時間/日、2-3回/年 | 1.表中の値は複数回の平均値である。2.分析値が定量下限未満の場合、定量下限値にて表中の値を算出した。3.平均値算出の際、定量下限未満の値があるものは、その1/2の値を用いた。但し、複数回の測定値がいずれも定量下限値未満の場合は、定量下限値とした。
140 | TSP | 廃棄物焼却炉 | 半乾留式 | 産業廃棄物 | 900kg/day | 湿式スクラバ×3 | 2001-01-05 | 10:20 | 10:25 | 69%負荷 | JISZ8808 1型 | JISZ8808 1型 | 煙道 | 丸、φ480 | [7 empty] | 2500 | 2100 | 5.1 | 87 | 15.6 | 14.6 | JISZ8808 重量法 | 熱処理は行わず、デシケータに24時間整置し、秤量 |  |  | 231000 |  | 308000 | [7 empty] | 熱分離法（CHNコーダー法） | ろ紙を1/4切り取り、He100%通気状態で600℃加熱しOC測定し、その後He90%＋O210%通気で950℃に加熱してECを測定 |  |  |  |  | 200 | 100 | [8 empty] | Ion Chromatography (IC) |  | 1300 | 57000 | 11000 |  | 340 | 96000 | 30 | 3800 | Instrumental Neutron Activation Analysis | 原子炉:JRR-3M,熱中性子密速度1.5*10^13(n・cm^-12・sec^-1),Ge半導体検出器,照射時間:5sec,①V,Al,Cu,Ti,Ca,Mg,Cl,Br/冷却時間:4-12min,計測時間:300sec,②Na,Mn/冷却時間:1-6hr,計測時間:600sec |  |  | 70000 | 2400 | 92 | 110000 |  |  | <1000 |  | 300 | <1 |  | 6 |  |  |  |  | 120 |  |  |  |  | 170 | [33 empty] | 東京都環境局委託 固定発生源のばいじん等排出実態調査委託報告書 平成13年3月 株式会社 環境技術研究所 | バッチ式操業。約23日/月、約10時間/日稼働（昼休み停止しない） | 1.表中の値は複数回の平均値である。2.分析値が定量下限未満の場合、定量下限値にて表中の値を算出した。3.平均値算出の際、定量下限未満の値があるものは、その1/2の値を用いた。但し、複数回の測定値がいずれも定量下限値未満の場合は、定量下限値とした。
141 | TSP | 廃棄物焼却炉 | バッチ式 | 紙おむつ | 8m3/day | なし | 2001-01-09 | 12:36 | 12:51 | 76%負荷 | JISZ8808 1型 | JISZ8808 2型 | 煙道 | 丸、φ430 | [7 empty] | 4500 | 4000 | 15.9 | 734 | 11.9 | 13 | JISZ8808 重量法 | 熱処理は行わず、デシケータに24時間整置し、秤量 |  |  | 38000 |  | 38000 | [7 empty] | 熱分離法（CHNコーダー法） | ろ紙を1/4切り取り、He100%通気状態で600℃加熱しOC測定し、その後He90%＋O210%通気で950℃に加熱してECを測定 |  |  |  |  | 60 | 240 | [8 empty] | Ion Chromatography (IC) |  | <4 | 6400 | 780 |  | 420 | 12000 | 10 | 1600 | Instrumental Neutron Activation Analysis | 原子炉:JRR-3M,熱中性子密速度1.5*10^13(n・cm^-12・sec^-1),Ge半導体検出器,照射時間:5sec,①V,Al,Cu,Ti,Ca,Mg,Cl,Br/冷却時間:4-12min,計測時間:300sec,②Na,Mn/冷却時間:1-6hr,計測時間:600sec |  |  | 5800 | 1400 | 340 | 8700 |  |  | 190 |  | 89 | 2 |  | 23 |  |  |  |  | 220 |  |  |  |  | <4 | [33 empty] | 東京都環境局委託 固定発生源のばいじん等排出実態調査委託報告書 平成13年3月 株式会社 環境技術研究所 | バッチ式操業。約23日/月、約6時間/日稼働（昼休み停止しない） | 1.表中の値は複数回の平均値である。2.分析値が定量下限未満の場合、定量下限値にて表中の値を算出した。3.平均値算出の際、定量下限未満の値があるものは、その1/2の値を用いた。但し、複数回の測定値がいずれも定量下限値未満の場合は、定量下限値とした。
142 | TSP | 廃棄物焼却炉 | バッチ式 | 紙ごみ | 75-98kg/h | Cyclone | 2001-01-11 | 10:35 | 10:46 |  | JISZ8808 1型 | JISZ8808 2型 | 煙道 | 丸、φ480 | [7 empty] | 2200 | 2000 | 8.4 | 397 | 11.8 | 14.4 | JISZ8808 重量法 | 熱処理は行わず、デシケータに24時間整置し、秤量 |  |  | 563000 |  | 409000 | [7 empty] | 熱分離法（CHNコーダー法） | ろ紙を1/4切り取り、He100%通気状態で600℃加熱しOC測定し、その後He90%＋O210%通気で950℃に加熱してECを測定 |  |  |  |  | <10 | 8300 | [8 empty] | Ion Chromatography (IC) |  | <9 | 2200 | 1100 |  | 5400 | 14000 | <6 | 14000 | Instrumental Neutron Activation Analysis | 原子炉:JRR-3M,熱中性子密速度1.5*10^13(n・cm^-12・sec^-1),Ge半導体検出器,照射時間:5sec,①V,Al,Cu,Ti,Ca,Mg,Cl,Br/冷却時間:4-12min,計測時間:300sec,②Na,Mn/冷却時間:1-6hr,計測時間:600sec |  |  | 7800 | 2300 | 5800 | 57000 |  |  | 15000 |  | 800 | 5 |  | 150 |  |  |  |  | 87 |  |  |  |  | 460 | [33 empty] | 東京都環境局委託 固定発生源のばいじん等排出実態調査委託報告書 平成13年3月 株式会社 環境技術研究所 | バッチ操業、7時間/日、約24日/月 | 1.表中の値は複数回の平均値である。2.分析値が定量下限未満の場合、定量下限値にて表中の値を算出した。3.平均値算出の際、定量下限未満の値があるものは、その1/2の値を用いた。但し、複数回の測定値がいずれも定量下限値未満の場合は、定量下限値とした。
143 | TSP | 廃棄物焼却炉 | 流動床炉 | 下水汚泥 | 45t/day | Cyclone→Cyclone→ベンチュリスクラバー→脱硫 | 2000-11-14 | 10:50 | 12:50 | 89%負荷 | JISZ8808 1型 | JISZ8808 1型 | 煙道 | 丸、φ600 | [7 empty] | 5800 | 5700 | 8.5 | 136 | 1.5 | 16.6 | JISZ8808 重量法 | 熱処理は行わず、デシケータに24時間整置し、秤量 |  |  | 5000 |  | 3000 | [7 empty] | 熱分離法（CHNコーダー法） | ろ紙を1/4切り取り、He100%通気状態で600℃加熱しOC測定し、その後He90%＋O210%通気で950℃に加熱してECを測定 |  |  |  |  | 10 | 30 | [8 empty] | Ion Chromatography (IC) |  | 4 | 6.3 | 7 |  | 31 | 2 | 0.5 | 120 | Instrumental Neutron Activation Analysis | 原子炉:JRR-3M,熱中性子密速度1.5*10^13(n・cm^-12・sec^-1),Ge半導体検出器,照射時間:5sec,①V,Al,Cu,Ti,Ca,Mg,Cl,Br/冷却時間:4-12min,計測時間:300sec,②Na,Mn/冷却時間:1-6hr,計測時間:600sec |  |  | 17 | 54 | 360 | 2.1 |  |  | 240 |  | 42 | 0.4 |  | 3.7 |  |  |  |  | 6.5 |  |  |  |  | 0.7 | [33 empty] | 東京都環境局委託 固定発生源のばいじん等排出実態調査委託報告書 平成13年3月 株式会社 環境技術研究所 | 365日/年、24時間/日連続稼働 | 1.表中の値は複数回の平均値である。2.分析値が定量下限未満の場合、定量下限値にて表中の値を算出した。3.平均値算出の際、定量下限未満の値があるものは、その1/2の値を用いた。但し、複数回の測定値がいずれも定量下限値未満の場合は、定量下限値とした。
144 | TSP | 廃棄物焼却炉 | 流動床炉 | 下水汚泥 | 300t/day | Cyclone→Electrostatic Precipitator→排煙処理塔→Electrostatic Precipitator | 2000-12-06 | 9:55 | 10:55 | 100%負荷 | JISZ8808 1型 | JISZ8808 1型 | 煙道 | 丸、φ900 | [7 empty] | 43200 | 42000 | 22.3 | 49 | 2.8 | 11.7 | JISZ8808 重量法 | 熱処理は行わず、デシケータに24時間整置し、秤量 |  |  | <1000 |  | <1000 | [7 empty] | 熱分離法（CHNコーダー法） | ろ紙を1/4切り取り、He100%通気状態で600℃加熱しOC測定し、その後He90%＋O210%通気で950℃に加熱してECを測定 |  |  |  |  | 7 | 17 | [8 empty] | Ion Chromatography (IC) |  | 24 | 13 | 3 |  | 3 | 18 | 3 | 75 | Instrumental Neutron Activation Analysis | 原子炉:JRR-3M,熱中性子密速度1.5*10^13(n・cm^-12・sec^-1),Ge半導体検出器,照射時間:5sec,①V,Al,Cu,Ti,Ca,Mg,Cl,Br/冷却時間:4-12min,計測時間:300sec,②Na,Mn/冷却時間:1-6hr,計測時間:600sec |  |  | 11 | 2.1 | 3.3 | 12 |  |  | 4.8 |  | 0.2 | 0.1 |  | 0.1 |  |  |  |  | 0.3 |  |  |  |  | 1.4 | [33 empty] | 東京都環境局委託 固定発生源のばいじん等排出実態調査委託報告書 平成13年3月 株式会社 環境技術研究所 | 365日/年、24時間/日連続稼働 | 1.表中の値は複数回の平均値である。2.分析値が定量下限未満の場合、定量下限値にて表中の値を算出した。3.平均値算出の際、定量下限未満の値があるものは、その1/2の値を用いた。但し、複数回の測定値がいずれも定量下限値未満の場合は、定量下限値とした。
145 | TSP | ディーゼル機関 | ディーゼル機関 | LSA重油 | 75-98kg/h | なし | 2000-11-28 | 14:20 | 14:50 | 100%負荷 | JISZ8808 1型 | JISZ8808 2型 | 煙道 | 丸、φ600 | [7 empty] | 13000 | 12300 | 32.6 | 421 | 5.4 | 12.7 | JISZ8808 重量法 | 熱処理は行わず、デシケータに24時間整置し、秤量 |  |  | 18000 |  | 14000 | [7 empty] | 熱分離法（CHNコーダー法） | ろ紙を1/4切り取り、He100%通気状態で600℃加熱しOC測定し、その後He90%＋O210%通気で950℃に加熱してECを測定 |  |  |  |  | 14000 | 410 | [8 empty] | Ion Chromatography (IC) |  | 13 | 2 | 3 |  | 130 | <3 | 5 | 240 | Instrumental Neutron Activation Analysis | 原子炉:JRR-3M,熱中性子密速度1.5*10^13(n・cm^-12・sec^-1),Ge半導体検出器,照射時間:5sec,①V,Al,Cu,Ti,Ca,Mg,Cl,Br/冷却時間:4-12min,計測時間:300sec,②Na,Mn/冷却時間:1-6hr,計測時間:600sec |  |  | 4.7 | 17 | 27 | 1.7 |  |  | 130 |  | 2.1 | 4.5 |  | 0.3 |  |  |  |  | 1 |  |  |  |  | 0.3 | [33 empty] | 東京都環境局委託 固定発生源のばいじん等排出実態調査委託報告書 平成13年3月 株式会社 環境技術研究所 | 連続定常負荷稼働、17時間/日、約23日/月 | 1.表中の値は複数回の平均値である。2.分析値が定量下限未満の場合、定量下限値にて表中の値を算出した。3.平均値算出の際、定量下限未満の値があるものは、その1/2の値を用いた。但し、複数回の測定値がいずれも定量下限値未満の場合は、定量下限値とした。
146 | TSP | ガス機関 | ガス機関 | 都市ガス | 440ps | なし | 2000-11-20 | 10:40 | 13:40 |  | JISZ8808 1型 | JISZ8808 1型 | 煙道 | 丸、φ200 | [7 empty] | 1500 | 1400 | 21.9 | 163 | 10 | 11.7 | JISZ8808 重量法 | 熱処理は行わず、デシケータに24時間整置し、秤量 |  |  | 1000 |  | 1000 | [7 empty] | 熱分離法（CHNコーダー法） | ろ紙を1/4切り取り、He100%通気状態で600℃加熱しOC測定し、その後He90%＋O210%通気で950℃に加熱してECを測定 |  |  |  |  | 800 | 170 | [8 empty] | Ion Chromatography (IC) |  | 1.4 | 0.3 | 1.4 |  | 16 | <0.2 | 1.2 | 18 | Instrumental Neutron Activation Analysis | 原子炉:JRR-3M,熱中性子密速度1.5*10^13(n・cm^-12・sec^-1),Ge半導体検出器,照射時間:5sec,①V,Al,Cu,Ti,Ca,Mg,Cl,Br/冷却時間:4-12min,計測時間:300sec,②Na,Mn/冷却時間:1-6hr,計測時間:600sec |  |  | 12 | <2 | 2.2 | 17 |  |  | 57 |  | <0.1 | 0.1 |  | 0.2 |  |  |  |  | 0.1 |  |  |  |  | 0.1 | [33 empty] | 東京都環境局委託 固定発生源のばいじん等排出実態調査委託報告書 平成13年3月 株式会社 環境技術研究所 |  | 1.表中の値は複数回の平均値である。2.分析値が定量下限未満の場合、定量下限値にて表中の値を算出した。3.平均値算出の際、定量下限未満の値があるものは、その1/2の値を用いた。但し、複数回の測定値がいずれも定量下限値未満の場合は、定量下限値とした。
147 | TSP | ガス機関 | ガス機関 | 都市ガス | 440ps,76-81m3/h | なし | 2000-11-09 | 10:40 | 11:40 | 100%負荷 | JISZ8808 1型 | JISZ8808 1型 | 煙道 | 丸、φ260 | [7 empty] | 2000 | 1800 | 17.2 | 186 | 10.6 | 11.2 | JISZ8808 重量法 | 熱処理は行わず、デシケータに24時間整置し、秤量 |  |  | 1000 |  | 1000 | [7 empty] | 熱分離法（CHNコーダー法） | ろ紙を1/4切り取り、He100%通気状態で600℃加熱しOC測定し、その後He90%＋O210%通気で950℃に加熱してECを測定 |  |  |  |  | 540 | 140 | [8 empty] | Ion Chromatography (IC) |  | <0.9 | 1.1 | 0.9 |  | 26 | 1.2 | 2 | 33 | Instrumental Neutron Activation Analysis | 原子炉:JRR-3M,熱中性子密速度1.5*10^13(n・cm^-12・sec^-1),Ge半導体検出器,照射時間:5sec,①V,Al,Cu,Ti,Ca,Mg,Cl,Br/冷却時間:4-12min,計測時間:300sec,②Na,Mn/冷却時間:1-6hr,計測時間:600sec |  |  | 0.9 | 6.1 | 6.6 | 1.1 |  |  | 99 |  | 0.9 | <0.1 |  | 0.2 |  |  |  |  | 0.5 |  |  |  |  | 0.1 | [33 empty] | 東京都環境局委託 固定発生源のばいじん等排出実態調査委託報告書 平成13年3月 株式会社 環境技術研究所 |  | 1.表中の値は複数回の平均値である。2.分析値が定量下限未満の場合、定量下限値にて表中の値を算出した。3.平均値算出の際、定量下限未満の値があるものは、その1/2の値を用いた。但し、複数回の測定値がいずれも定量下限値未満の場合は、定量下限値とした。
148 | TSP | ボイラー | 水管ボイラ | LSA重油 | 88.8L/h | 蒸気噴霧 | 2011-02-09 | 9:50 | 10:10 |  | JISZ8808 2型 | JISZ8808 2型 | 煙道 | 四角 | 1、中心 | φ10 | 19.4 | 0:20 | 390.1 | 9 |  | 2700 | 2200 | 6.4 | 288 | 17.7 | 5.5 | 秤量 | 大気中微小粒子状物質（PM2.5）測定方法 暫定マニュアル 改訂版（平成19年７月 環境省）：温度21.5±1.5℃､相対湿度50±5% |  |  | 1500 |  | 7400 |  | 秤量 | 大気中微小粒子状物質（PM2.5）測定方法 暫定マニュアル 改訂版（平成19年７月 環境省）：温度21.5±1.5℃､相対湿度35±5% | 1400 |  | 7400 |  | Thermal/Optical Reflectance | 大気中微小粒子状物質（PM2.5）測定方法 暫定マニュアル 改訂版（平成19年７月 環境省）／炭素フラクション：OC1 120℃ He,OC2 250℃ He,OC3 450℃ He,OC4 550℃ He,EC1 550℃ 98％He+2％O2,EC2 700℃ 98％He+2％O2,EC3 800℃ 98％He+2％O2 | [6 empty] | 4.5 | 32 | 40 | 24 | 0 | 530 | 160 | 0 | Ion Chromatography (IC) | 大気中微小粒子状物質（PM2.5）測定方法 暫定マニュアル 改訂版（平成19年７月 環境省）／分離カラム：DIONEX [陽イオンCS-16、陰イオンAS-17]、ガードカラム：DIONEX [陽イオンCG-16、陰イオンAG-17]、移動相：陽イオン[メタンスルホン酸溶液(30mmol/L)]、陰イオン[KOHグラジェント分析（1→35mmol/L）]、流量：陽イオン1.0mL/min、陰イオン1.5mL/min、試料注入量：50μL、カラム温度：40℃、サプレッサ：陽イオン-電気透析形、陰イオン-電気透析形、検出器：陽イオン電気伝導度検出器、陰イオン電気伝導度検出器 | 11 | (5.3) | (0.75) | 1.3 | 9.1 | (2.0) | 0.88 | 67 | ICP-MS | Agilent ICP-MS HP-7500ce、RFパワー：1600W、キャリアガス：Ar0.8L/min | <0.004 | <0.002 | <20 | (2.5) | 94 |  | <4 |  | (11) | <0.2 |  | 1.3 | 13 | 0.66 | 39 | 0.074 | 8.2 |  | 0.27 | 0.66 | 0.025 | <0.009 | <0.02 |  | (0.024) | (0.074) | 0.0032 |  |  | <0.003 | (0.00024) |  |  |  | <0.2 | 0.0055 | 0.0082 | <0.002 | <0.003 | <0.003 |  | <0.005 | <0.0008 | <0.002 | <0.002 | <0.002 | <0.0006 | <0.003 | <0.0006 |  |  |  |  | <0.002 | 0.16 | (0.0013) |  | 東京都環境局委託 発生源の排ガス処理装置等からの微小粒子状物質等採取及び成分分析調査委託報告書 平成23年3月 財団法人 日本環境衛生センター
149 | PM2.5 | ボイラー | 水管ボイラ | LSA重油 | 88.8L/h | 蒸気噴霧 | 2011-02-09 | 9:50 | 10:10 |  | JISK0302 カスケードインパクター | JISK0302 カスケードインパクター | 煙道 | 四角 | 1、中心 | φ10 | 19.4 | 0:20 | 389.1 | 9.5 |  | 2700 | 2200 | 6.4 | 288 | 17.7 | 5.5 | 秤量 | 大気中微小粒子状物質（PM2.5）測定方法 暫定マニュアル 改訂版（平成19年７月 環境省）：温度21.5±1.5℃､相対湿度50±5% |  |  | 4800 |  | 1200 |  | 秤量 | 大気中微小粒子状物質（PM2.5）測定方法 暫定マニュアル 改訂版（平成19年７月 環境省）：温度21.5±1.5℃､相対湿度35±5% | 4600 |  | 1100 |  | Thermal/Optical Reflectance | 大気中微小粒子状物質（PM2.5）測定方法 暫定マニュアル 改訂版（平成19年７月 環境省）／炭素フラクション：OC1 120℃ He,OC2 250℃ He,OC3 450℃ He,OC4 550℃ He,EC1 550℃ 98％He+2％O2,EC2 700℃ 98％He+2％O2,EC3 800℃ 98％He+2％O2 | [6 empty] | <2 | 64 | 59 | 62 | 78 | 300 | 40 | 0 | Ion Chromatography (IC) | 大気中微小粒子状物質（PM2.5）測定方法 暫定マニュアル 改訂版（平成19年７月 環境省）／分離カラム：DIONEX [陽イオンCS-16、陰イオンAS-17]、ガードカラム：DIONEX [陽イオンCG-16、陰イオンAG-17]、移動相：陽イオン[メタンスルホン酸溶液(30mmol/L)]、陰イオン[KOHグラジェント分析（1→35mmol/L）]、流量：陽イオン1.0mL/min、陰イオン1.5mL/min、試料注入量：50μL、カラム温度：40℃、サプレッサ：陽イオン-電気透析形、陰イオン-電気透析形、検出器：陽イオン電気伝導度検出器、陰イオン電気伝導度検出器 | 100 | 640 | 13 | 6.4 | 54 | <0.6 | 1.2 | 2300 | ICP-MS | Agilent ICP-MS HP-7500ce、RFパワー：1600W、キャリアガス：Ar0.8L/min | <0.009 | <0.001 | <30 | <3 | <6 |  | <7 |  | <100 | <0.2 |  | 0.37 | (4.1) | 6.3 | (13) | <0.03 | (3.6) |  | <0.6 | 0.25 | <0.004 | <0.01 | <0.02 |  | <0.02 | <0.2 | <0.0007 |  |  | <0.003 | <0.0002 |  |  |  | <0.03 | <0.002 | <0.003 | <0.002 | <0.003 | <0.003 |  | <0.005 | <0.0008 | <0.002 | <0.001 | <0.002 | <0.0005 | <0.003 | <0.0005 |  |  |  |  | <0.002 | 0.089 | <0.0005 |  | 東京都環境局委託 発生源の排ガス処理装置等からの微小粒子状物質等採取及び成分分析調査委託報告書 平成23年3月 財団法人 日本環境衛生センター |  | 石英繊維製フィルタの破損あり。
150 | 凝縮性ダスト＋PM2.5 | ボイラー | 水管ボイラ | LSA重油 | 88.8L/h | 蒸気噴霧 | 2011-02-09 | 9:50 | 10:34 |  | 空気希釈法（Dekati社製FPS-4000） | 空気希釈法（Dekati社製FPS-4000） | 煙道 | 四角 | 1、中心 |  | 5.4 | 0:44 | 1609.4 | 14 |  | 2700 | 2200 | 6.4 | 288 | 17.7 | 5.5 | 秤量 | 大気中微小粒子状物質（PM2.5）測定方法 暫定マニュアル 改訂版（平成19年７月 環境省）：温度21.5±1.5℃､相対湿度50±5% |  |  | (3100) |  | <4000 |  | 秤量 | 大気中微小粒子状物質（PM2.5）測定方法 暫定マニュアル 改訂版（平成19年７月 環境省）：温度21.5±1.5℃､相対湿度35±5% | <8000 |  | <5000 |  | Thermal/Optical Reflectance | 大気中微小粒子状物質（PM2.5）測定方法 暫定マニュアル 改訂版（平成19年７月 環境省）／炭素フラクション：OC1 120℃ He,OC2 250℃ He,OC3 450℃ He,OC4 550℃ He,EC1 550℃ 98％He+2％O2,EC2 700℃ 98％He+2％O2,EC3 800℃ 98％He+2％O2 | [6 empty] | <30 | (500) | 610 | 510 | 0 | 300 | 410 | 220 | Ion Chromatography (IC) | 大気中微小粒子状物質（PM2.5）測定方法 暫定マニュアル 改訂版（平成19年７月 環境省）／分離カラム：DIONEX [陽イオンCS-16、陰イオンAS-17]、ガードカラム：DIONEX [陽イオンCG-16、陰イオンAG-17]、移動相：陽イオン[メタンスルホン酸溶液(30mmol/L)]、陰イオン[KOHグラジェント分析（1→35mmol/L）]、流量：陽イオン1.0mL/min、陰イオン1.5mL/min、試料注入量：50μL、カラム温度：40℃、サプレッサ：陽イオン-電気透析形、陰イオン-電気透析形、検出器：陽イオン電気伝導度検出器、陰イオン電気伝導度検出器 | 36 | 19 | (2.8) | 1.4 | 30 | 22 | 13 | 53 | ICP-MS | Agilent ICP-MS HP-7500ce、RFパワー：1600W、キャリアガス：Ar0.8L/min | <0.09 | <0.02 | <300 | 13 | (36) |  | <60 |  | <40 | <2 |  | 0.23 | <2 | 1.5 | 40 | <0.05 | (1.4) |  | 13 | 29 | <2 | <2 | <0.2 |  | <1 | <1 | <0.006 |  |  | <2 | 0.0049 |  |  |  | 2.5 | 0.092 | 0.22 | (0.011) | (0.027) | <0.02 |  | <0.04 | <0.007 | <0.02 | <0.01 | <0.02 | <0.005 | <0.02 | <0.005 |  |  |  |  | <2 | (1.8) | <2 |  | 東京都環境局委託 発生源の排ガス処理装置等からの微小粒子状物質等採取及び成分分析調査委託報告書 平成23年3月 財団法人 日本環境衛生センター
151 | TSP | ボイラー | 水管ボイラ | LSA重油 | 88.8L/h | 蒸気噴霧 | 2011-02-09 | 11:15 | 11:35 |  | JISZ8808 2型 | JISZ8808 2型 | 煙道（煙突内で蒸気噴霧あり） | 四角 | 1、中心 | φ10 | 19.4 | 0:20 | 381.2 | 9.5 |  | 2700 | 2200 | 6.4 | 288 | 17.7 | 5.5 | 秤量 | 大気中微小粒子状物質（PM2.5）測定方法 暫定マニュアル 改訂版（平成19年７月 環境省）：温度21.5±1.5℃､相対湿度50±5% |  |  | 4400 |  | 11000 |  | 秤量 | 大気中微小粒子状物質（PM2.5）測定方法 暫定マニュアル 改訂版（平成19年７月 環境省）：温度21.5±1.5℃､相対湿度35±5% | 4100 |  | 11000 |  | Thermal/Optical Reflectance | 大気中微小粒子状物質（PM2.5）測定方法 暫定マニュアル 改訂版（平成19年７月 環境省）／炭素フラクション：OC1 120℃ He,OC2 250℃ He,OC3 450℃ He,OC4 550℃ He,EC1 550℃ 98％He+2％O2,EC2 700℃ 98％He+2％O2,EC3 800℃ 98％He+2％O2 | [6 empty] | <0.6 | 25 | 33 | 120 | 0 | 1200 | 12 | 0 | Ion Chromatography (IC) | 大気中微小粒子状物質（PM2.5）測定方法 暫定マニュアル 改訂版（平成19年７月 環境省）／分離カラム：DIONEX [陽イオンCS-16、陰イオンAS-17]、ガードカラム：DIONEX [陽イオンCG-16、陰イオンAG-17]、移動相：陽イオン[メタンスルホン酸溶液(30mmol/L)]、陰イオン[KOHグラジェント分析（1→35mmol/L）]、流量：陽イオン1.0mL/min、陰イオン1.5mL/min、試料注入量：50μL、カラム温度：40℃、サプレッサ：陽イオン-電気透析形、陰イオン-電気透析形、検出器：陽イオン電気伝導度検出器、陰イオン電気伝導度検出器 | 15 | 21 | 5.5 | 5.2 | 69 | (1.8) | 0.58 | 300 | ICP-MS | Agilent ICP-MS HP-7500ce、RFパワー：1600W、キャリアガス：Ar0.8L/min | 0.076 | <0.002 | <30 | 6.4 | 190 |  | (6.4) |  | 57 | <0.3 |  | 5.5 | 12 | 1.2 | 110 | 0.11 | 30 |  | 0.46 | 3 | 0.088 | 0.11 | <0.03 |  | (0.049) | 0.51 | 0.021 |  |  | (0.0048) | 0.00076 |  |  |  | 0.99 | 0.038 | 0.076 | 0.0064 | 0.025 | <0.004 |  | <0.007 | <0.002 | (0.0035) | <0.002 | <0.003 | <0.0008 | <0.004 | <0.0008 |  |  |  |  | <0.002 | 0.22 | 0.0042 |  | 東京都環境局委託 発生源の排ガス処理装置等からの微小粒子状物質等採取及び成分分析調査委託報告書 平成23年3月 財団法人 日本環境衛生センター
152 | PM2.5 | ボイラー | 水管ボイラ | LSA重油 | 88.8L/h | 蒸気噴霧 | 2011-02-09 | 11:15 | 11:35 |  | JISK0302 カスケードインパクター | JISK0302 カスケードインパクター | 煙道（煙突内で蒸気噴霧あり） | 四角 | 1、中心 | φ10 | 19.4 | 0:20 | 294.6 | 9.5 |  | 2700 | 2200 | 6.4 | 288 | 17.7 | 5.5 | 秤量 | 大気中微小粒子状物質（PM2.5）測定方法 暫定マニュアル 改訂版（平成19年７月 環境省）：温度21.5±1.5℃､相対湿度50±5% |  |  | 1100 |  | 1200 |  | 秤量 | 大気中微小粒子状物質（PM2.5）測定方法 暫定マニュアル 改訂版（平成19年７月 環境省）：温度21.5±1.5℃､相対湿度35±5% | 920 |  | 1200 |  | Thermal/Optical Reflectance | 大気中微小粒子状物質（PM2.5）測定方法 暫定マニュアル 改訂版（平成19年７月 環境省）／炭素フラクション：OC1 120℃ He,OC2 250℃ He,OC3 450℃ He,OC4 550℃ He,EC1 550℃ 98％He+2％O2,EC2 700℃ 98％He+2％O2,EC3 800℃ 98％He+2％O2 | [6 empty] | <2 | (32) | 53 | 67 | 140 | 160 | 78 | 0 | Ion Chromatography (IC) | 大気中微小粒子状物質（PM2.5）測定方法 暫定マニュアル 改訂版（平成19年７月 環境省）／分離カラム：DIONEX [陽イオンCS-16、陰イオンAS-17]、ガードカラム：DIONEX [陽イオンCG-16、陰イオンAG-17]、移動相：陽イオン[メタンスルホン酸溶液(30mmol/L)]、陰イオン[KOHグラジェント分析（1→35mmol/L）]、流量：陽イオン1.0mL/min、陰イオン1.5mL/min、試料注入量：50μL、カラム温度：40℃、サプレッサ：陽イオン-電気透析形、陰イオン-電気透析形、検出器：陽イオン電気伝導度検出器、陰イオン電気伝導度検出器 | 85 | 160 | 9.6 | 4.3 | 35 | (1.8) | 1.6 | 1200 | ICP-MS | Agilent ICP-MS HP-7500ce、RFパワー：1600W、キャリアガス：Ar0.8L/min | <0.008 | <0.001 | <30 | <3 | (15) |  | <7 |  | <100 | <0.2 |  | 1.1 | (6.8) | 5.4 | 33 | (0.036) | 7.9 |  | <0.6 | 0.93 | (0.0079) | <0.01 | <0.02 |  | <0.02 | <0.2 | (0.0014) |  |  | <0.003 | (0.00015) |  |  |  | (0.079) | (0.0028) | (0.0039) | <0.001 | <0.003 | <0.003 |  | <0.004 | <0.0007 | <0.002 | <0.001 | <0.002 | <0.0005 | <0.002 | <0.0005 |  |  |  |  | <0.002 | 0.089 | (0.00068) |  | 東京都環境局委託 発生源の排ガス処理装置等からの微小粒子状物質等採取及び成分分析調査委託報告書 平成23年3月 財団法人 日本環境衛生センター |  | 石英繊維製フィルタの破損あり。
153 | 凝縮性ダスト＋PM2.5 | ボイラー | 水管ボイラ | LSA重油 | 88.8L/h | 蒸気噴霧 | 2011-02-09 | 11:15 | 11:57 |  | 空気希釈法（Dekati社製FPS-4000） | 空気希釈法（Dekati社製FPS-4000） | 煙道（煙突内で蒸気噴霧あり） | 四角 | 1、中心 |  | 5.4 | 0:42 | 1417.3 | 16 |  | 2700 | 2200 | 6.4 | 288 | 17.7 | 5.5 | 秤量 | 大気中微小粒子状物質（PM2.5）測定方法 暫定マニュアル 改訂版（平成19年７月 環境省）：温度21.5±1.5℃､相対湿度50±5% |  |  | <2000 |  | 3000 |  | 秤量 | 大気中微小粒子状物質（PM2.5）測定方法 暫定マニュアル 改訂版（平成19年７月 環境省）：温度21.5±1.5℃､相対湿度35±5% | <8000 |  | 4700 |  | Thermal/Optical Reflectance | 大気中微小粒子状物質（PM2.5）測定方法 暫定マニュアル 改訂版（平成19年７月 環境省）／炭素フラクション：OC1 120℃ He,OC2 250℃ He,OC3 450℃ He,OC4 550℃ He,EC1 550℃ 98％He+2％O2,EC2 700℃ 98％He+2％O2,EC3 800℃ 98％He+2％O2 | [6 empty] | <30 | (580) | (280) | <200 | 0 | <20 | <30 | 0 | Ion Chromatography (IC) | 大気中微小粒子状物質（PM2.5）測定方法 暫定マニュアル 改訂版（平成19年７月 環境省）／分離カラム：DIONEX [陽イオンCS-16、陰イオンAS-17]、ガードカラム：DIONEX [陽イオンCG-16、陰イオンAG-17]、移動相：陽イオン[メタンスルホン酸溶液(30mmol/L)]、陰イオン[KOHグラジェント分析（1→35mmol/L）]、流量：陽イオン1.0mL/min、陰イオン1.5mL/min、試料注入量：50μL、カラム温度：40℃、サプレッサ：陽イオン-電気透析形、陰イオン-電気透析形、検出器：陽イオン電気伝導度検出器、陰イオン電気伝導度検出器 | 40 | <6 | <3 | (0.89) | (9.1) | 17 | 9.8 | 61 | ICP-MS | Agilent ICP-MS HP-7500ce、RFパワー：1600W、キャリアガス：Ar0.8L/min | <0.09 | <0.02 | <300 | (3.1) | (35) |  | <60 |  | <40 | <2 |  | 0.37 | 9.6 | 1.2 | 89 | (0.10) | 5.2 |  | 1.7 | 54 | <2 | <2 | <0.2 |  | <1 | <1 | <0.006 |  |  | <2 | (0.0035) |  |  |  | 0.37 | <0.006 | <0.02 | <0.01 | <0.03 | <0.02 |  | <0.04 | <0.007 | <0.02 | <0.01 | <0.02 | <0.005 | <0.02 | <0.005 |  |  |  |  | <1 | (1.1) | <2 |  | 東京都環境局委託 発生源の排ガス処理装置等からの微小粒子状物質等採取及び成分分析調査委託報告書 平成23年3月 財団法人 日本環境衛生センター
154 | TSP | ボイラー | 炉筒煙管ボイラ | 廃油 | 710L/h | なし | 2011-02-09 | 13:50 | 14:30 |  | JISZ8808 2型 | JISZ8808 2型 | 煙道 | 四角 | 1、中心 | φ8 | 20.9 | 0:40 | 808.5 | 12 |  | 8500 | 8100 | 9.6 | 197 | 4.6 | 15.3 | 秤量 | 大気中微小粒子状物質（PM2.5）測定方法 暫定マニュアル 改訂版（平成19年７月 環境省）：温度21.5±1.5℃､相対湿度50±5% |  |  | 1300 |  | 1400 |  | 秤量 | 大気中微小粒子状物質（PM2.5）測定方法 暫定マニュアル 改訂版（平成19年７月 環境省）：温度21.5±1.5℃､相対湿度35±5% | 1200 |  | 1300 |  | Thermal/Optical Reflectance | 大気中微小粒子状物質（PM2.5）測定方法 暫定マニュアル 改訂版（平成19年７月 環境省）／炭素フラクション：OC1 120℃ He,OC2 250℃ He,OC3 450℃ He,OC4 550℃ He,EC1 550℃ 98％He+2％O2,EC2 700℃ 98％He+2％O2,EC3 800℃ 98％He+2％O2 | [6 empty] | <0.3 | <4 | 6.1 | 6.4 | 0 | 17 | 18 | 1.8 | Ion Chromatography (IC) | 大気中微小粒子状物質（PM2.5）測定方法 暫定マニュアル 改訂版（平成19年７月 環境省）／分離カラム：DIONEX [陽イオンCS-16、陰イオンAS-17]、ガードカラム：DIONEX [陽イオンCG-16、陰イオンAG-17]、移動相：陽イオン[メタンスルホン酸溶液(30mmol/L)]、陰イオン[KOHグラジェント分析（1→35mmol/L）]、流量：陽イオン1.0mL/min、陰イオン1.5mL/min、試料注入量：50μL、カラム温度：40℃、サプレッサ：陽イオン-電気透析形、陰イオン-電気透析形、検出器：陽イオン電気伝導度検出器、陰イオン電気伝導度検出器 | 17 | 90 | 8.4 | 17 | 73 | 1.8 | 0.58 | 340 | ICP-MS | Agilent ICP-MS HP-7500ce、RFパワー：1600W、キャリアガス：Ar0.8L/min | 0.016 | <0.0005 | 86 | 10 | 43 |  | 9.1 |  | 50 | <0.07 |  | 1.3 | 3.1 | 0.82 | 57 | 0.027 | 2.7 |  | 0.34 | 2.6 | 0.015 | 0.019 | <0.008 |  | 0.041 | 0.45 | 0.0034 |  |  | (0.0027) | 0.00045 |  |  |  | 0.31 | 0.014 | 0.012 | (0.00088) | (0.0033) | <0.001 |  | <0.002 | <0.0004 | (0.00072) | <0.0005 | <0.0008 | <0.0003 | <0.001 | <0.0003 |  |  |  |  | <0.0005 | 0.16 | 0.0029 |  | 東京都環境局委託 発生源の排ガス処理装置等からの微小粒子状物質等採取及び成分分析調査委託報告書 平成23年3月 財団法人 日本環境衛生センター
155 | PM2.5 | ボイラー | 炉筒煙管ボイラ | 廃油 | 710L/h | なし | 2011-02-09 | 13:50 | 14:30 |  | JISK0302 カスケードインパクター | JISK0302 カスケードインパクター | 煙道 | 四角 | 1、中心 | φ8 | 20.9 | 0:40 | 875.5 | 12 |  | 8500 | 8100 | 9.6 | 197 | 4.6 | 15.3 | 秤量 | 大気中微小粒子状物質（PM2.5）測定方法 暫定マニュアル 改訂版（平成19年７月 環境省）：温度21.5±1.5℃､相対湿度50±5% |  |  | 1400 |  | 750 |  | 秤量 | 大気中微小粒子状物質（PM2.5）測定方法 暫定マニュアル 改訂版（平成19年７月 環境省）：温度21.5±1.5℃､相対湿度35±5% | 1300 |  | 700 |  | Thermal/Optical Reflectance | 大気中微小粒子状物質（PM2.5）測定方法 暫定マニュアル 改訂版（平成19年７月 環境省）／炭素フラクション：OC1 120℃ He,OC2 250℃ He,OC3 450℃ He,OC4 550℃ He,EC1 550℃ 98％He+2％O2,EC2 700℃ 98％He+2％O2,EC3 800℃ 98％He+2％O2 | [6 empty] | <0.5 | 47 | 24 | 21 | 31 | 47 | 39 | 5.4 | Ion Chromatography (IC) | 大気中微小粒子状物質（PM2.5）測定方法 暫定マニュアル 改訂版（平成19年７月 環境省）／分離カラム：DIONEX [陽イオンCS-16、陰イオンAS-17]、ガードカラム：DIONEX [陽イオンCG-16、陰イオンAG-17]、移動相：陽イオン[メタンスルホン酸溶液(30mmol/L)]、陰イオン[KOHグラジェント分析（1→35mmol/L）]、流量：陽イオン1.0mL/min、陰イオン1.5mL/min、試料注入量：50μL、カラム温度：40℃、サプレッサ：陽イオン-電気透析形、陰イオン-電気透析形、検出器：陽イオン電気伝導度検出器、陰イオン電気伝導度検出器 | 29 | 57 | 7.5 | 14 | 66 | <0.3 | <0.2 | 370 | ICP-MS | Agilent ICP-MS HP-7500ce、RFパワー：1600W、キャリアガス：Ar0.8L/min | <0.004 | <0.0005 | (26) | (4.3) | <3 |  | (3.6) |  | <50 | <0.07 |  | 0.82 | <2 | 1.3 | (8.2) | <0.02 | 2.4 |  | <0.3 | 1.3 | <0.002 | <0.005 | <0.008 |  | <0.008 | 0.21 | <0.0003 |  |  | <0.002 | <0.00007 |  |  |  | (0.029) | <0.0008 | <0.002 | <0.0005 | <0.002 | <0.002 |  | <0.002 | <0.0004 | <0.0007 | <0.0005 | <0.0008 | <0.0003 | <0.001 | <0.0003 |  |  |  |  | <0.0007 | (0.014) | <0.0003 |  | 東京都環境局委託 発生源の排ガス処理装置等からの微小粒子状物質等採取及び成分分析調査委託報告書 平成23年3月 財団法人 日本環境衛生センター
156 | 凝縮性ダスト＋PM2.5 | ボイラー | 炉筒煙管ボイラ | 廃油 | 710L/h | なし | 2011-02-09 | 13:50 | 15:15 |  | 空気希釈法（Dekati社製FPS-4000） | 空気希釈法（Dekati社製FPS-4000） | 煙道 | 四角 | 1、中心 |  | 5.5 | 1:25 | 3218.5 | 15 |  | 8500 | 8100 | 9.6 | 197 | 4.6 | 15.3 | 秤量 | 大気中微小粒子状物質（PM2.5）測定方法 暫定マニュアル 改訂版（平成19年７月 環境省）：温度21.5±1.5℃､相対湿度50±5% |  |  | <800 |  | 1500 |  | 秤量 | 大気中微小粒子状物質（PM2.5）測定方法 暫定マニュアル 改訂版（平成19年７月 環境省）：温度21.5±1.5℃､相対湿度35±5% | <4000 |  | 2700 |  | Thermal/Optical Reflectance | 大気中微小粒子状物質（PM2.5）測定方法 暫定マニュアル 改訂版（平成19年７月 環境省）／炭素フラクション：OC1 120℃ He,OC2 250℃ He,OC3 450℃ He,OC4 550℃ He,EC1 550℃ 98％He+2％O2,EC2 700℃ 98％He+2％O2,EC3 800℃ 98％He+2％O2 | [6 empty] | <10 | (260) | (150) | <50 | 0 | <8 | <10 | 0 | Ion Chromatography (IC) | 大気中微小粒子状物質（PM2.5）測定方法 暫定マニュアル 改訂版（平成19年７月 環境省）／分離カラム：DIONEX [陽イオンCS-16、陰イオンAS-17]、ガードカラム：DIONEX [陽イオンCG-16、陰イオンAG-17]、移動相：陽イオン[メタンスルホン酸溶液(30mmol/L)]、陰イオン[KOHグラジェント分析（1→35mmol/L）]、流量：陽イオン1.0mL/min、陰イオン1.5mL/min、試料注入量：50μL、カラム温度：40℃、サプレッサ：陽イオン-電気透析形、陰イオン-電気透析形、検出器：陽イオン電気伝導度検出器、陰イオン電気伝導度検出器 | 26 | 37 | 7 | 8.5 | 46 | 13 | 7.8 | 170 | ICP-MS | Agilent ICP-MS HP-7500ce、RFパワー：1600W、キャリアガス：Ar0.8L/min | <0.05 | <0.007 | <200 | 11 | (29) |  | <30 |  | 88 | <0.7 |  | 1.1 | 5.2 | 2.4 | 64 | (0.057) | 3.6 |  | 2.8 | 18 | <0.6 | <0.7 | <0.08 |  | <0.5 | <0.5 | (0.0043) |  |  | <0.6 | 0.0066 |  |  |  | 0.3 | (0.0059) | (0.013) | <0.005 | <0.02 | <0.01 |  | <0.02 | <0.004 | <0.007 | <0.005 | <0.008 | <0.003 | <0.01 | <0.003 |  |  |  |  | <0.5 | 6.6 | <0.6 |  | 東京都環境局委託 発生源の排ガス処理装置等からの微小粒子状物質等採取及び成分分析調査委託報告書 平成23年3月 財団法人 日本環境衛生センター
157 | TSP | 乾燥炉 | 木材乾燥炉 | 木くず | 483kg/h | Cyclone→スクラバー | 2011-02-24 | 10:06 | 10:11 |  | JISZ8808 2型 | JISZ8808 2型 | Cyclone後スクラバー前 | 丸 | 1、中心 | φ6 | 22.7 | 0:05 | 102.5 | 15.5 |  | 21000 | 18000 | 16.2 | 107 | 13.5 | 17.5 | 秤量 | 大気中微小粒子状物質（PM2.5）測定方法 暫定マニュアル 改訂版（平成19年７月 環境省）：温度21.5±1.5℃､相対湿度50±5% |  |  | (2200) |  | 320000 |  | 秤量 | 大気中微小粒子状物質（PM2.5）測定方法 暫定マニュアル 改訂版（平成19年７月 環境省）：温度21.5±1.5℃､相対湿度35±5% | 2000 |  | 320000 |  | Thermal/Optical Reflectance | 大気中微小粒子状物質（PM2.5）測定方法 暫定マニュアル 改訂版（平成19年７月 環境省）／炭素フラクション：OC1 120℃ He,OC2 250℃ He,OC3 450℃ He,OC4 550℃ He,EC1 550℃ 98％He+2％O2,EC2 700℃ 98％He+2％O2,EC3 800℃ 98％He+2％O2 | [6 empty] | (3.4) | 220 | 250 | 59 | 0 | 62 | 17 | 0 | Ion Chromatography (IC) | 大気中微小粒子状物質（PM2.5）測定方法 暫定マニュアル 改訂版（平成19年７月 環境省）／分離カラム：DIONEX [陽イオンCS-16、陰イオンAS-17]、ガードカラム：DIONEX [陽イオンCG-16、陰イオンAG-17]、移動相：陽イオン[メタンスルホン酸溶液(30mmol/L)]、陰イオン[KOHグラジェント分析（1→35mmol/L）]、流量：陽イオン1.0mL/min、陰イオン1.5mL/min、試料注入量：50μL、カラム温度：40℃、サプレッサ：陽イオン-電気透析形、陰イオン-電気透析形、検出器：陽イオン電気伝導度検出器、陰イオン電気伝導度検出器 | 16 | 37 | 22 | 2.2 | 51 | 15 | 20 | 210 | ICP-MS | Agilent ICP-MS HP-7500ce、RFパワー：1600W、キャリアガス：Ar0.8L/min | 5.5 | 0.073 | 21000 | 1200 | 3200 |  | 14000 |  | 14000 | 2.2 |  | 8.1 | 91 | 170 | 3500 | 2.1 | 49 |  | 85 | 730 | 7.3 | 19 | 0.24 |  | 76 | 110 | 1 |  |  | 3.7 | 0.12 |  |  |  | 150 | 0.98 | 1.8 | 0.21 | 0.86 | 0.17 |  | 0.22 | 0.031 | 0.17 | 0.035 | 0.11 | 0.014 | 0.098 | 0.014 |  |  |  |  | 0.63 | 150 | 1.5 |  | 東京都環境局委託 発生源の排ガス処理装置等からの微小粒子状物質等採取及び成分分析調査委託報告書 平成23年3月 財団法人 日本環境衛生センター
158 | PM2.5 | 乾燥炉 | 木材乾燥炉 | 木くず | 483kg/h | Cyclone→スクラバー | 2011-02-24 | 10:06 | 10:11 |  | JISK0302 カスケードインパクター | JISK0302 カスケードインパクター | Cyclone後スクラバー前 | 丸 | 1、中心 | φ6 | 22.7 | 0:05 | 105.7 | 16 |  | 21000 | 18000 | 16.2 | 107 | 13.5 | 17.5 | 秤量 | 大気中微小粒子状物質（PM2.5）測定方法 暫定マニュアル 改訂版（平成19年７月 環境省）：温度21.5±1.5℃､相対湿度50±5% |  |  | 180000 |  | 140000 |  | 秤量 | 大気中微小粒子状物質（PM2.5）測定方法 暫定マニュアル 改訂版（平成19年７月 環境省）：温度21.5±1.5℃､相対湿度35±5% | 180000 |  | 140000 |  | Thermal/Optical Reflectance | 大気中微小粒子状物質（PM2.5）測定方法 暫定マニュアル 改訂版（平成19年７月 環境省）／炭素フラクション：OC1 120℃ He,OC2 250℃ He,OC3 450℃ He,OC4 550℃ He,EC1 550℃ 98％He+2％O2,EC2 700℃ 98％He+2％O2,EC3 800℃ 98％He+2％O2 | [6 empty] | 55 | 9700 | 3800 | 3300 | 2500 | 4400 | 220 | 12 | Ion Chromatography (IC) | 大気中微小粒子状物質（PM2.5）測定方法 暫定マニュアル 改訂版（平成19年７月 環境省）／分離カラム：DIONEX [陽イオンCS-16、陰イオンAS-17]、ガードカラム：DIONEX [陽イオンCG-16、陰イオンAG-17]、移動相：陽イオン[メタンスルホン酸溶液(30mmol/L)]、陰イオン[KOHグラジェント分析（1→35mmol/L）]、流量：陽イオン1.0mL/min、陰イオン1.5mL/min、試料注入量：50μL、カラム温度：40℃、サプレッサ：陽イオン-電気透析形、陰イオン-電気透析形、検出器：陽イオン電気伝導度検出器、陰イオン電気伝導度検出器 | 10000 | 23000 | 16000 | 120 | 1700 | 300 | 560 | 100000 | ICP-MS | Agilent ICP-MS HP-7500ce、RFパワー：1600W、キャリアガス：Ar0.8L/min | 2.6 | 0.012 | 9700 | 69 | 99 |  | 6900 |  | (730) | <0.4 |  | 1.2 | (24) | 27 | 370 | 0.37 | (9.4) |  | 34 | 330 | 3.1 | 7.9 | (0.063) |  | 41 | 10 | 0.034 |  |  | 1.7 | 0.054 |  |  |  | 30 | 0.034 | 0.079 | (0.0078) | 0.031 | <0.007 |  | (0.012) | <0.002 | (0.0059) | <0.003 | <0.005 | <0.002 | <0.006 | <0.002 |  |  |  |  | 0.19 | 67 | 0.63 |  | 東京都環境局委託 発生源の排ガス処理装置等からの微小粒子状物質等採取及び成分分析調査委託報告書 平成23年3月 財団法人 日本環境衛生センター
159 | 凝縮性ダスト＋PM2.5 | 乾燥炉 | 木材乾燥炉 | 木くず | 483kg/h | Cyclone→スクラバー | 2011-02-24 | 10:06 | 10:45 |  | 空気希釈法（Dekati社製FPS-4000） | 空気希釈法（Dekati社製FPS-4000） | Cyclone後スクラバー前 | 丸 | 1、中心 |  | 5.9 | 0:39 | 381.8 | 13 |  | 21000 | 18000 | 16.2 | 107 | 13.5 | 17.5 | 秤量 | 大気中微小粒子状物質（PM2.5）測定方法 暫定マニュアル 改訂版（平成19年７月 環境省）：温度21.5±1.5℃､相対湿度50±5% |  |  | 190000 |  | 57000 |  | 秤量 | 大気中微小粒子状物質（PM2.5）測定方法 暫定マニュアル 改訂版（平成19年７月 環境省）：温度21.5±1.5℃､相対湿度35±5% | 210000 |  | 57000 |  | Thermal/Optical Reflectance | 大気中微小粒子状物質（PM2.5）測定方法 暫定マニュアル 改訂版（平成19年７月 環境省）／炭素フラクション：OC1 120℃ He,OC2 250℃ He,OC3 450℃ He,OC4 550℃ He,EC1 550℃ 98％He+2％O2,EC2 700℃ 98％He+2％O2,EC3 800℃ 98％He+2％O2 | [6 empty] | 16000 | 12000 | 9100 | 4300 | 2600 | 4700 | 1300 | 35 | Ion Chromatography (IC) | 大気中微小粒子状物質（PM2.5）測定方法 暫定マニュアル 改訂版（平成19年７月 環境省）／分離カラム：DIONEX [陽イオンCS-16、陰イオンAS-17]、ガードカラム：DIONEX [陽イオンCG-16、陰イオンAG-17]、移動相：陽イオン[メタンスルホン酸溶液(30mmol/L)]、陰イオン[KOHグラジェント分析（1→35mmol/L）]、流量：陽イオン1.0mL/min、陰イオン1.5mL/min、試料注入量：50μL、カラム温度：40℃、サプレッサ：陽イオン-電気透析形、陰イオン-電気透析形、検出器：陽イオン電気伝導度検出器、陰イオン電気伝導度検出器 | 4000 | 15000 | 10000 | 36 | 340 | 240 | 800 | 52000 | ICP-MS | Agilent ICP-MS HP-7500ce、RFパワー：1600W、キャリアガス：Ar0.8L/min | 0.91 | <0.05 | 5200 | 86 | 340 |  | 3800 |  | 1300 | <5 |  | 1.1 | 63 | 24 | 630 | 0.86 | 36 |  | 22 | 380 | <4 | <5 | <0.6 |  | 11 | (3.1) | 0.13 |  |  | <4 | 0.052 |  |  |  | 20 | 0.11 | 0.22 | <0.04 | <0.08 | <0.07 |  | <0.2 | <0.03 | <0.05 | <0.04 | <0.05 | <0.02 | <0.07 | <0.02 |  |  |  |  | <4 | 44 | <4 |  | 東京都環境局委託 発生源の排ガス処理装置等からの微小粒子状物質等採取及び成分分析調査委託報告書 平成23年3月 財団法人 日本環境衛生センター
160 | TSP | 乾燥炉 | 木材乾燥炉 | 木くず | 483kg/h | Cyclone→スクラバー | 2011-02-24 | 13:15 | 13:17 |  | JISZ8808 2型 | JISZ8808 2型 | Cyclone後スクラバー前 | 丸 | 1、中心 | φ6 | 22.7 | 0:02 | 44.5 | 16.5 |  | 21000 | 18000 | 16.2 | 107 | 13.5 | 17.5 | 秤量 | 大気中微小粒子状物質（PM2.5）測定方法 暫定マニュアル 改訂版（平成19年７月 環境省）：温度21.5±1.5℃､相対湿度50±5% |  |  | 390000 |  | 200000 |  | 秤量 | 大気中微小粒子状物質（PM2.5）測定方法 暫定マニュアル 改訂版（平成19年７月 環境省）：温度21.5±1.5℃､相対湿度35±5% | 390000 |  | 200000 |  | Thermal/Optical Reflectance | 大気中微小粒子状物質（PM2.5）測定方法 暫定マニュアル 改訂版（平成19年７月 環境省）／炭素フラクション：OC1 120℃ He,OC2 250℃ He,OC3 450℃ He,OC4 550℃ He,EC1 550℃ 98％He+2％O2,EC2 700℃ 98％He+2％O2,EC3 800℃ 98％He+2％O2 | [6 empty] | 85 | 24000 | 27000 | 2700 | 23000 | 27000 | 820 | 160 | Ion Chromatography (IC) | 大気中微小粒子状物質（PM2.5）測定方法 暫定マニュアル 改訂版（平成19年７月 環境省）／分離カラム：DIONEX [陽イオンCS-16、陰イオンAS-17]、ガードカラム：DIONEX [陽イオンCG-16、陰イオンAG-17]、移動相：陽イオン[メタンスルホン酸溶液(30mmol/L)]、陰イオン[KOHグラジェント分析（1→35mmol/L）]、流量：陽イオン1.0mL/min、陰イオン1.5mL/min、試料注入量：50μL、カラム温度：40℃、サプレッサ：陽イオン-電気透析形、陰イオン-電気透析形、検出器：陽イオン電気伝導度検出器、陰イオン電気伝導度検出器 | 630 | 29000 | 20000 | 390 | 7700 | 1100 | 560 | 100000 | ICP-MS | Agilent ICP-MS HP-7500ce、RFパワー：1600W、キャリアガス：Ar0.8L/min | 4.8 | 0.038 | 18000 | 410 | 1700 |  | 13000 |  | 5400 | (1.3) |  | 4.1 | 70 | 83 | 1600 | 1.2 | 38 |  | 67 | 640 | 6.1 | 15 | <0.2 |  | 76 | 45 | 0.45 |  |  | 2.9 | 0.1 |  |  |  | 83 | 0.54 | 0.73 | 0.096 | 0.38 | 0.064 |  | (0.099) | (0.014) | 0.073 | (0.014) | (0.041) | (0.0070) | (0.041) | (0.0061) |  |  |  |  | 0.38 | 130 | 1.2 |  | 東京都環境局委託 発生源の排ガス処理装置等からの微小粒子状物質等採取及び成分分析調査委託報告書 平成23年3月 財団法人 日本環境衛生センター
161 | PM2.5 | 乾燥炉 | 木材乾燥炉 | 木くず | 483kg/h | Cyclone→スクラバー | 2011-02-24 | 13:15 | 13:17 |  | JISK0302 カスケードインパクター | JISK0302 カスケードインパクター | Cyclone後スクラバー前 | 丸 | 1、中心 | φ6 | 22.7 | 0:02 | 43.2 | 16.5 |  | 21000 | 18000 | 16.2 | 107 | 13.5 | 17.5 | 秤量 | 大気中微小粒子状物質（PM2.5）測定方法 暫定マニュアル 改訂版（平成19年７月 環境省）：温度21.5±1.5℃､相対湿度50±5% |  |  | 110000 |  | 160000 |  | 秤量 | 大気中微小粒子状物質（PM2.5）測定方法 暫定マニュアル 改訂版（平成19年７月 環境省）：温度21.5±1.5℃､相対湿度35±5% | 100000 |  | 160000 |  | Thermal/Optical Reflectance | 大気中微小粒子状物質（PM2.5）測定方法 暫定マニュアル 改訂版（平成19年７月 環境省）／炭素フラクション：OC1 120℃ He,OC2 250℃ He,OC3 450℃ He,OC4 550℃ He,EC1 550℃ 98％He+2％O2,EC2 700℃ 98％He+2％O2,EC3 800℃ 98％He+2％O2 | [6 empty] | 300 | 21000 | 6300 | 8500 | 5500 | 8300 | 350 | 3.3 | Ion Chromatography (IC) | 大気中微小粒子状物質（PM2.5）測定方法 暫定マニュアル 改訂版（平成19年７月 環境省）／分離カラム：DIONEX [陽イオンCS-16、陰イオンAS-17]、ガードカラム：DIONEX [陽イオンCG-16、陰イオンAG-17]、移動相：陽イオン[メタンスルホン酸溶液(30mmol/L)]、陰イオン[KOHグラジェント分析（1→35mmol/L）]、流量：陽イオン1.0mL/min、陰イオン1.5mL/min、試料注入量：50μL、カラム温度：40℃、サプレッサ：陽イオン-電気透析形、陰イオン-電気透析形、検出器：陽イオン電気伝導度検出器、陰イオン電気伝導度検出器 | 21000 | 23000 | 16000 | 150 | 2000 | 280 | 850 | 130000 | ICP-MS | Agilent ICP-MS HP-7500ce、RFパワー：1600W、キャリアガス：Ar0.8L/min | 12 | 0.073 | 54000 | 370 | 830 |  | 39000 |  | 5900 | (0.93) |  | 12 | 290 | 2400 | 630000 | 24 | 290 |  | 230 | 15000 | 24 | 83 | (0.34) |  | 210 | 66 | 0.2 |  |  | 9.8 | 0.27 |  |  |  | 170 | 0.16 | 0.44 | 0.039 | 0.17 | (0.020) |  | (0.066) | (0.0054) | 0.034 | (0.0068) | (0.022) | <0.004 | (0.015) | <0.004 |  |  |  |  | 1.9 | 370 | 3.7 |  | 東京都環境局委託 発生源の排ガス処理装置等からの微小粒子状物質等採取及び成分分析調査委託報告書 平成23年3月 財団法人 日本環境衛生センター |  | 石英繊維製フィルタの破損あり。PTFE製フィルタの汚染の可能性あり。
162 | 凝縮性ダスト＋PM2.5 | 乾燥炉 | 木材乾燥炉 | 木くず | 483kg/h | Cyclone→スクラバー | 2011-02-24 | 13:15 | 13:32 |  | 空気希釈法（Dekati社製FPS-4000） | 空気希釈法（Dekati社製FPS-4000） | Cyclone後スクラバー前 | 丸 | 1、中心 |  | 6.1 | 0:17 | 176.6 | 12 |  | 21000 | 18000 | 16.2 | 107 | 13.5 | 17.5 | 秤量 | 大気中微小粒子状物質（PM2.5）測定方法 暫定マニュアル 改訂版（平成19年７月 環境省）：温度21.5±1.5℃､相対湿度50±5% |  |  | 120000 |  | 130000 |  | 秤量 | 大気中微小粒子状物質（PM2.5）測定方法 暫定マニュアル 改訂版（平成19年７月 環境省）：温度21.5±1.5℃､相対湿度35±5% | 200000 |  | 130000 |  | Thermal/Optical Reflectance | 大気中微小粒子状物質（PM2.5）測定方法 暫定マニュアル 改訂版（平成19年７月 環境省）／炭素フラクション：OC1 120℃ He,OC2 250℃ He,OC3 450℃ He,OC4 550℃ He,EC1 550℃ 98％He+2％O2,EC2 700℃ 98％He+2％O2,EC3 800℃ 98％He+2％O2 | [6 empty] | 23000 | 17000 | 11000 | 6000 | 2400 | 4400 | 1400 | 0 | Ion Chromatography (IC) | 大気中微小粒子状物質（PM2.5）測定方法 暫定マニュアル 改訂版（平成19年７月 環境省）／分離カラム：DIONEX [陽イオンCS-16、陰イオンAS-17]、ガードカラム：DIONEX [陽イオンCG-16、陰イオンAG-17]、移動相：陽イオン[メタンスルホン酸溶液(30mmol/L)]、陰イオン[KOHグラジェント分析（1→35mmol/L）]、流量：陽イオン1.0mL/min、陰イオン1.5mL/min、試料注入量：50μL、カラム温度：40℃、サプレッサ：陽イオン-電気透析形、陰イオン-電気透析形、検出器：陽イオン電気伝導度検出器、陰イオン電気伝導度検出器 | 2700 | 13000 | 8900 | 36 | 310 | 170 | 950 | 44000 | ICP-MS | Agilent ICP-MS HP-7500ce、RFパワー：1600W、キャリアガス：Ar0.8L/min | (1.2) | <0.2 | 12000 | 230 | 950 |  | 7900 |  | 3600 | <20 |  | 3.2 | 340 | 60 | 2300 | 4 | 340 |  | 55 | 530 | <20 | <20 | <2 |  | (21) | <10 | (0.18) |  |  | <20 | 0.1 |  |  |  | 70 | 0.21 | 0.43 | <0.2 | <0.3 | <0.3 |  | <0.5 | <0.08 | <0.2 | <0.2 | <0.2 | <0.06 | <0.3 | <0.05 |  |  |  |  | <20 | 81 | <20 |  | 東京都環境局委託 発生源の排ガス処理装置等からの微小粒子状物質等採取及び成分分析調査委託報告書 平成23年3月 財団法人 日本環境衛生センター
163 | TSP | 乾燥炉 | 木材乾燥炉 | 木くず | 483kg/h | Cyclone→スクラバー | 2011-02-24 | 11:37 | 11:57 |  | JISZ8808 2型 | JISZ8808 2型 | Cyclone→スクラバー後 | 丸 | 1、中心 | φ6 | 18 | 0:20 | 275 | 17 |  | 21000 | 18000 | 16.2 | 107 | 13.5 | 17.5 | 秤量 | 大気中微小粒子状物質（PM2.5）測定方法 暫定マニュアル 改訂版（平成19年７月 環境省）：温度21.5±1.5℃､相対湿度50±5% |  |  | 250000 |  | 140000 |  | 秤量 | 大気中微小粒子状物質（PM2.5）測定方法 暫定マニュアル 改訂版（平成19年７月 環境省）：温度21.5±1.5℃､相対湿度35±5% | 240000 |  | 130000 |  | Thermal/Optical Reflectance | 大気中微小粒子状物質（PM2.5）測定方法 暫定マニュアル 改訂版（平成19年７月 環境省）／炭素フラクション：OC1 120℃ He,OC2 250℃ He,OC3 450℃ He,OC4 550℃ He,EC1 550℃ 98％He+2％O2,EC2 700℃ 98％He+2％O2,EC3 800℃ 98％He+2％O2 | [6 empty] | 3600 | 10000 | 4300 | 430 | 5900 | 7100 | 300 | 9 | Ion Chromatography (IC) | 大気中微小粒子状物質（PM2.5）測定方法 暫定マニュアル 改訂版（平成19年７月 環境省）／分離カラム：DIONEX [陽イオンCS-16、陰イオンAS-17]、ガードカラム：DIONEX [陽イオンCG-16、陰イオンAG-17]、移動相：陽イオン[メタンスルホン酸溶液(30mmol/L)]、陰イオン[KOHグラジェント分析（1→35mmol/L）]、流量：陽イオン1.0mL/min、陰イオン1.5mL/min、試料注入量：50μL、カラム温度：40℃、サプレッサ：陽イオン-電気透析形、陰イオン-電気透析形、検出器：陽イオン電気伝導度検出器、陰イオン電気伝導度検出器 | 20000 | 26000 | 17000 | 390 | 2400 | 670 | 830 | 130000 | ICP-MS | Agilent ICP-MS HP-7500ce、RFパワー：1600W、キャリアガス：Ar0.8L/min | 3.6 | 0.017 | 14000 | 130 | 160 |  | 11000 |  | 1100 | <0.3 |  | 1.7 | 38 | 40 | 500 | 0.62 | 18 |  | 46 | 470 | 4.4 | 11 | 0.11 |  | 57 | 15 | 0.047 |  |  | 2.3 | 0.075 |  |  |  | 44 | 0.066 | 0.098 | 0.011 | 0.043 | (0.0052) |  | (0.017) | <0.002 | (0.0075) | <0.002 | (0.0048) | <0.001 | (0.0047) | <0.001 |  |  |  |  | 0.29 | 98 | 0.9 |  | 東京都環境局委託 発生源の排ガス処理装置等からの微小粒子状物質等採取及び成分分析調査委託報告書 平成23年3月 財団法人 日本環境衛生センター
164 | PM2.5 | 乾燥炉 | 木材乾燥炉 | 木くず | 483kg/h | Cyclone→スクラバー | 2011-02-24 | 11:37 | 11:57 |  | JISK0302 カスケードインパクター | JISK0302 カスケードインパクター | Cyclone→スクラバー後 | 丸 | 1、中心 | φ6 | 18 | 0:20 | 315 | 15.5 |  | 21000 | 18000 | 16.2 | 107 | 13.5 | 17.5 | 秤量 | 大気中微小粒子状物質（PM2.5）測定方法 暫定マニュアル 改訂版（平成19年７月 環境省）：温度21.5±1.5℃､相対湿度50±5% |  |  | 140000 |  | 120000 |  | 秤量 | 大気中微小粒子状物質（PM2.5）測定方法 暫定マニュアル 改訂版（平成19年７月 環境省）：温度21.5±1.5℃､相対湿度35±5% | 140000 |  | 120000 |  | Thermal/Optical Reflectance | 大気中微小粒子状物質（PM2.5）測定方法 暫定マニュアル 改訂版（平成19年７月 環境省）／炭素フラクション：OC1 120℃ He,OC2 250℃ He,OC3 450℃ He,OC4 550℃ He,EC1 550℃ 98％He+2％O2,EC2 700℃ 98％He+2％O2,EC3 800℃ 98％He+2％O2 | [6 empty] | 3300 | 9500 | 3200 | 480 | 2300 | 2900 | 120 | 0 | Ion Chromatography (IC) | 大気中微小粒子状物質（PM2.5）測定方法 暫定マニュアル 改訂版（平成19年７月 環境省）／分離カラム：DIONEX [陽イオンCS-16、陰イオンAS-17]、ガードカラム：DIONEX [陽イオンCG-16、陰イオンAG-17]、移動相：陽イオン[メタンスルホン酸溶液(30mmol/L)]、陰イオン[KOHグラジェント分析（1→35mmol/L）]、流量：陽イオン1.0mL/min、陰イオン1.5mL/min、試料注入量：50μL、カラム温度：40℃、サプレッサ：陽イオン-電気透析形、陰イオン-電気透析形、検出器：陽イオン電気伝導度検出器、陰イオン電気伝導度検出器 | 550 | 14000 | 12000 | 44 | 990 | 190 | 180 | 44000 | ICP-MS | Agilent ICP-MS HP-7500ce、RFパワー：1600W、キャリアガス：Ar0.8L/min | 4.9 | 0.023 | 18000 | 93 | 84 |  | 13000 |  | 930 | <0.2 |  | 1.9 | 43 | 42 | 530 | 0.62 | 15 |  | 57 | 570 | 5.7 | 14 | 0.17 |  | 75 | 15 | 0.034 |  |  | 2.9 | 0.097 |  |  |  | 49 | 0.038 | 0.093 | 0.0084 | 0.035 | (0.0071) |  | (0.015) | (0.0010) | 0.0062 | <0.002 | (0.0037) | <0.0006 | (0.0034) | <0.0006 |  |  |  |  | 0.36 | 110 | 1.1 |  | 東京都環境局委託 発生源の排ガス処理装置等からの微小粒子状物質等採取及び成分分析調査委託報告書 平成23年3月 財団法人 日本環境衛生センター
165 | 凝縮性ダスト＋PM2.5 | 乾燥炉 | 木材乾燥炉 | 木くず | 483kg/h | Cyclone→スクラバー | 2011-02-24 | 11:37 | 12:28 |  | 空気希釈法（Dekati社製FPS-4000） | 空気希釈法（Dekati社製FPS-4000） | Cyclone→スクラバー後 | 丸 | 1、中心 |  | 6 | 0:51 | 1709.3 | 14 |  | 21000 | 18000 | 16.2 | 107 | 13.5 | 17.5 | 秤量 | 大気中微小粒子状物質（PM2.5）測定方法 暫定マニュアル 改訂版（平成19年７月 環境省）：温度21.5±1.5℃､相対湿度50±5% |  |  | 150000 |  | 76000 |  | 秤量 | 大気中微小粒子状物質（PM2.5）測定方法 暫定マニュアル 改訂版（平成19年７月 環境省）：温度21.5±1.5℃､相対湿度35±5% | 150000 |  | 76000 |  | Thermal/Optical Reflectance | 大気中微小粒子状物質（PM2.5）測定方法 暫定マニュアル 改訂版（平成19年７月 環境省）／炭素フラクション：OC1 120℃ He,OC2 250℃ He,OC3 450℃ He,OC4 550℃ He,EC1 550℃ 98％He+2％O2,EC2 700℃ 98％He+2％O2,EC3 800℃ 98％He+2％O2 | [6 empty] | 22000 | 8200 | 7700 | 3200 | 630 | 1400 | 420 | 0 | Ion Chromatography (IC) | 大気中微小粒子状物質（PM2.5）測定方法 暫定マニュアル 改訂版（平成19年７月 環境省）／分離カラム：DIONEX [陽イオンCS-16、陰イオンAS-17]、ガードカラム：DIONEX [陽イオンCG-16、陰イオンAG-17]、移動相：陽イオン[メタンスルホン酸溶液(30mmol/L)]、陰イオン[KOHグラジェント分析（1→35mmol/L）]、流量：陽イオン1.0mL/min、陰イオン1.5mL/min、試料注入量：50μL、カラム温度：40℃、サプレッサ：陽イオン-電気透析形、陰イオン-電気透析形、検出器：陽イオン電気伝導度検出器、陰イオン電気伝導度検出器 | 1500 | 15000 | 11000 | 39 | 410 | 390 | 300 | 47000 | ICP-MS | Agilent ICP-MS HP-7500ce、RFパワー：1600W、キャリアガス：Ar0.8L/min | 2.6 | <0.02 | 10000 | 68 | 180 |  | 7300 |  | 600 | <1 |  | 1.4 | 20 | 27 | 500 | 0.69 | 10 |  | 46 | 370 | (1.5) | 4.1 | <0.2 |  | 23 | 4.3 | 0.047 |  |  | <0.9 | 0.089 |  |  |  | 31 | 0.085 | 0.14 | (0.012) | (0.042) | (0.018) |  | <0.03 | <0.006 | <0.02 | <0.008 | <0.02 | <0.004 | <0.02 | <0.004 |  |  |  |  | <0.8 | 78 | <0.8 |  | 東京都環境局委託 発生源の排ガス処理装置等からの微小粒子状物質等採取及び成分分析調査委託報告書 平成23年3月 財団法人 日本環境衛生センター
166 | TSP | 乾燥炉 | 骨材乾燥炉 | 都市ガス | 700m3/h | Bag Filter | 2011-03-03 | 10:08 | 10:13 |  | JISZ8808 2型 | JISZ8808 2型 | Bag Filter前 | 丸 | 1、中心 | φ10 | 24.1 | 0:05 | 110.1 | 6.5 |  | 9500 | 8600 | 7.2 | 150 | 10 | 15.5 | 秤量 | 大気中微小粒子状物質（PM2.5）測定方法 暫定マニュアル 改訂版（平成19年７月 環境省）：温度21.5±1.5℃､相対湿度50±5% |  |  | 460000 |  | 150000 |  | 秤量 | 大気中微小粒子状物質（PM2.5）測定方法 暫定マニュアル 改訂版（平成19年７月 環境省）：温度21.5±1.5℃､相対湿度35±5% | 460000 |  | 150000 |  | Thermal/Optical Reflectance | 大気中微小粒子状物質（PM2.5）測定方法 暫定マニュアル 改訂版（平成19年７月 環境省）／炭素フラクション：OC1 120℃ He,OC2 250℃ He,OC3 450℃ He,OC4 550℃ He,EC1 550℃ 98％He+2％O2,EC2 700℃ 98％He+2％O2,EC3 800℃ 98％He+2％O2 | [6 empty] | 49 | 80000 | 59000 | 2400 | 27000 | 36000 | 2300 | 52 | Ion Chromatography (IC) | 大気中微小粒子状物質（PM2.5）測定方法 暫定マニュアル 改訂版（平成19年７月 環境省）／分離カラム：DIONEX [陽イオンCS-16、陰イオンAS-17]、ガードカラム：DIONEX [陽イオンCG-16、陰イオンAG-17]、移動相：陽イオン[メタンスルホン酸溶液(30mmol/L)]、陰イオン[KOHグラジェント分析（1→35mmol/L）]、流量：陽イオン1.0mL/min、陰イオン1.5mL/min、試料注入量：50μL、カラム温度：40℃、サプレッサ：陽イオン-電気透析形、陰イオン-電気透析形、検出器：陽イオン電気伝導度検出器、陰イオン電気伝導度検出器 | (5.7) | (11) | 3.9 | 6.8 | 360 | 13 | 22 | 180 | ICP-MS | Agilent ICP-MS HP-7500ce、RFパワー：1600W、キャリアガス：Ar0.8L/min | 0.44 | 0.024 | 260 | 330 | 1400 |  | 320 |  | 1900 | 1.2 |  | 5.9 | 19 | 17 | 690 | 0.36 | 8.9 |  | 10 | 7.5 | 0.62 | 0.51 | (0.048) |  | 2.8 | 9.2 | 0.3 |  |  | 0.03 | 0.0095 |  |  |  | 8.6 | 0.48 | 0.61 | 0.07 | 0.28 | 0.056 |  | 0.06 | 0.0086 | 0.05 | 0.01 | 0.031 | (0.0041) | 0.031 | 0.0043 |  |  |  |  | 0.016 | 1.1 | 0.095 |  | 東京都環境局委託 発生源の排ガス処理装置等からの微小粒子状物質等採取及び成分分析調査委託報告書 平成23年3月 財団法人 日本環境衛生センター
167 | PM2.5 | 乾燥炉 | 骨材乾燥炉 | 都市ガス | 700m3/h | Bag Filter | 2011-03-03 | 10:08 | 10:13 |  | JISK0302 カスケードインパクター | JISK0302 カスケードインパクター | Bag Filter前 | 丸 | 1、中心 | φ10 | 24.1 | 0:05 | 113.3 | 5 |  | 9500 | 8600 | 7.2 | 150 | 10 | 15.5 | 秤量 | 大気中微小粒子状物質（PM2.5）測定方法 暫定マニュアル 改訂版（平成19年７月 環境省）：温度21.5±1.5℃､相対湿度50±5% |  |  | 370000 |  | 290000 |  | 秤量 | 大気中微小粒子状物質（PM2.5）測定方法 暫定マニュアル 改訂版（平成19年７月 環境省）：温度21.5±1.5℃､相対湿度35±5% | 370000 |  | 290000 |  | Thermal/Optical Reflectance | 大気中微小粒子状物質（PM2.5）測定方法 暫定マニュアル 改訂版（平成19年７月 環境省）／炭素フラクション：OC1 120℃ He,OC2 250℃ He,OC3 450℃ He,OC4 550℃ He,EC1 550℃ 98％He+2％O2,EC2 700℃ 98％He+2％O2,EC3 800℃ 98％He+2％O2 | [6 empty] | 5400 | 110000 | 77000 | 2000 | 38000 | 43000 | 2500 | 34 | Ion Chromatography (IC) | 大気中微小粒子状物質（PM2.5）測定方法 暫定マニュアル 改訂版（平成19年７月 環境省）／分離カラム：DIONEX [陽イオンCS-16、陰イオンAS-17]、ガードカラム：DIONEX [陽イオンCG-16、陰イオンAG-17]、移動相：陽イオン[メタンスルホン酸溶液(30mmol/L)]、陰イオン[KOHグラジェント分析（1→35mmol/L）]、流量：陽イオン1.0mL/min、陰イオン1.5mL/min、試料注入量：50μL、カラム温度：40℃、サプレッサ：陽イオン-電気透析形、陰イオン-電気透析形、検出器：陽イオン電気伝導度検出器、陰イオン電気伝導度検出器 | 14 | <5 | <0.7 | 0.74 | (24) | <2 | 5 | 62 | ICP-MS | Agilent ICP-MS HP-7500ce、RFパワー：1600W、キャリアガス：Ar0.8L/min | (0.055) | (0.0032) | (76) | 56 | 220 |  | 86 |  | <300 | (0.37) |  | 9.4 | <8 | 2.8 | 120 | <0.06 | (5.8) |  | <2 | 2.2 | 0.1 | (0.037) | (0.071) |  | 0.76 | 1.4 | 0.055 |  |  | (0.014) | (0.00053) |  |  |  | 2.9 | 0.062 | 0.13 | 0.014 | 0.057 | (0.0066) |  | (0.012) | <0.002 | (0.010) | <0.003 | (0.0056) | <0.002 | (0.0056) | <0.002 |  |  |  |  | <0.004 | 0.33 | 0.18 |  | 東京都環境局委託 発生源の排ガス処理装置等からの微小粒子状物質等採取及び成分分析調査委託報告書 平成23年3月 財団法人 日本環境衛生センター
168 | 凝縮性ダスト＋PM2.5 | 乾燥炉 | 骨材乾燥炉 | 都市ガス | 700m3/h | Bag Filter | 2011-03-03 | 10:08 | 10:13 |  | 空気希釈法（Dekati社製FPS-4000） | 空気希釈法（Dekati社製FPS-4000） | Bag Filter前 | 丸 | 1、中心 |  | 5.9 | 0:05 | 220.8 | 6 |  | 9500 | 8600 | 7.2 | 150 | 10 | 15.5 | 秤量 | 大気中微小粒子状物質（PM2.5）測定方法 暫定マニュアル 改訂版（平成19年７月 環境省）：温度21.5±1.5℃､相対湿度50±5% |  |  | 450000 |  | 320000 |  | 秤量 | 大気中微小粒子状物質（PM2.5）測定方法 暫定マニュアル 改訂版（平成19年７月 環境省）：温度21.5±1.5℃､相対湿度35±5% | 490000 |  | 320000 |  | Thermal/Optical Reflectance | 大気中微小粒子状物質（PM2.5）測定方法 暫定マニュアル 改訂版（平成19年７月 環境省）／炭素フラクション：OC1 120℃ He,OC2 250℃ He,OC3 450℃ He,OC4 550℃ He,EC1 550℃ 98％He+2％O2,EC2 700℃ 98％He+2％O2,EC3 800℃ 98％He+2％O2 | [6 empty] | 81000 | 330000 | 250000 | 25000 | 75000 | 49000 | 29000 | 910 | Ion Chromatography (IC) | 大気中微小粒子状物質（PM2.5）測定方法 暫定マニュアル 改訂版（平成19年７月 環境省）／分離カラム：DIONEX [陽イオンCS-16、陰イオンAS-17]、ガードカラム：DIONEX [陽イオンCG-16、陰イオンAG-17]、移動相：陽イオン[メタンスルホン酸溶液(30mmol/L)]、陰イオン[KOHグラジェント分析（1→35mmol/L）]、流量：陽イオン1.0mL/min、陰イオン1.5mL/min、試料注入量：50μL、カラム温度：40℃、サプレッサ：陽イオン-電気透析形、陰イオン-電気透析形、検出器：陽イオン電気伝導度検出器、陰イオン電気伝導度検出器 | 270 | 180 | 60 | (4.2) | 110 | 44 | 200 | 980 | ICP-MS | Agilent ICP-MS HP-7500ce、RFパワー：1600W、キャリアガス：Ar0.8L/min | <0.5 | <0.08 | <2000 | 150 | 630 |  | (330) |  | 740 | <8 |  | 11 | (8.3) | 7.6 | 490 | (0.32) | (9.2) |  | 5.8 | 160 | <6 | <8 | (1.6) |  | <6 | <6 | 0.13 |  |  | <6 | (0.013) |  |  |  | 5.7 | 0.17 | 0.28 | <0.06 | <0.2 | <0.2 |  | <0.3 | <0.04 | <0.08 | <0.06 | <0.09 | <0.03 | <0.2 | <0.03 |  |  |  |  | <6 | (6.1) | <6 |  | 東京都環境局委託 発生源の排ガス処理装置等からの微小粒子状物質等採取及び成分分析調査委託報告書 平成23年3月 財団法人 日本環境衛生センター |  | 石英繊維製フィルタの破損あり。
169 | TSP | 乾燥炉 | 骨材乾燥炉 | 都市ガス | 700m3/h | Bag Filter | 2011-03-03 | 10:30 | 10:33 |  | JISZ8808 2型 | JISZ8808 2型 | Bag Filter前 | 丸 | 1、中心 | φ10 | 24.1 | 0:03 | 70.4 | 7 |  | 9500 | 8600 | 7.2 | 150 | 10 | 15.5 | 秤量 | 大気中微小粒子状物質（PM2.5）測定方法 暫定マニュアル 改訂版（平成19年７月 環境省）：温度21.5±1.5℃､相対湿度50±5% |  |  | 320000 |  | 200000 |  | 秤量 | 大気中微小粒子状物質（PM2.5）測定方法 暫定マニュアル 改訂版（平成19年７月 環境省）：温度21.5±1.5℃､相対湿度35±5% | 320000 |  | 200000 |  | Thermal/Optical Reflectance | 大気中微小粒子状物質（PM2.5）測定方法 暫定マニュアル 改訂版（平成19年７月 環境省）／炭素フラクション：OC1 120℃ He,OC2 250℃ He,OC3 450℃ He,OC4 550℃ He,EC1 550℃ 98％He+2％O2,EC2 700℃ 98％He+2％O2,EC3 800℃ 98％He+2％O2 | [6 empty] | 51 | 81000 | 62000 | 1400 | 25000 | 29000 | 1900 | 18 | Ion Chromatography (IC) | 大気中微小粒子状物質（PM2.5）測定方法 暫定マニュアル 改訂版（平成19年７月 環境省）／分離カラム：DIONEX [陽イオンCS-16、陰イオンAS-17]、ガードカラム：DIONEX [陽イオンCG-16、陰イオンAG-17]、移動相：陽イオン[メタンスルホン酸溶液(30mmol/L)]、陰イオン[KOHグラジェント分析（1→35mmol/L）]、流量：陽イオン1.0mL/min、陰イオン1.5mL/min、試料注入量：50μL、カラム温度：40℃、サプレッサ：陽イオン-電気透析形、陰イオン-電気透析形、検出器：陽イオン電気伝導度検出器、陰イオン電気伝導度検出器 | (11) | <20 | (2.5) | 4 | 260 | (11) | 15 | 140 | ICP-MS | Agilent ICP-MS HP-7500ce、RFパワー：1600W、キャリアガス：Ar0.8L/min | 1 | 0.056 | 590 | 700 | 3000 |  | 760 |  | 3400 | 2.8 |  | 8.2 | 36 | 36 | 1300 | 0.78 | 22 |  | 6.5 | 9.6 | 1.3 | 0.68 | <0.07 |  | 6.4 | 19 | 0.64 |  |  | 0.039 | 0.011 |  |  |  | 19 | 1.4 | 1.4 | 0.15 | 0.56 | 0.12 |  | 0.13 | 0.019 | 0.11 | 0.022 | 0.067 | 0.01 | 0.065 | 0.0092 |  |  |  |  | 0.039 | 1.9 | 0.2 |  | 東京都環境局委託 発生源の排ガス処理装置等からの微小粒子状物質等採取及び成分分析調査委託報告書 平成23年3月 財団法人 日本環境衛生センター
170 | PM2.5 | 乾燥炉 | 骨材乾燥炉 | 都市ガス | 700m3/h | Bag Filter | 2011-03-03 | 10:30 | 10:33 |  | JISK0302 カスケードインパクター | JISK0302 カスケードインパクター | Bag Filter前 | 丸 | 1、中心 | φ10 | 24.1 | 0:03 | 70.1 | 5.5 |  | 9500 | 8600 | 7.2 | 150 | 10 | 15.5 | 秤量 | 大気中微小粒子状物質（PM2.5）測定方法 暫定マニュアル 改訂版（平成19年７月 環境省）：温度21.5±1.5℃､相対湿度50±5% |  |  | 320000 |  | 220000 |  | 秤量 | 大気中微小粒子状物質（PM2.5）測定方法 暫定マニュアル 改訂版（平成19年７月 環境省）：温度21.5±1.5℃､相対湿度35±5% | 320000 |  | 220000 |  | Thermal/Optical Reflectance | 大気中微小粒子状物質（PM2.5）測定方法 暫定マニュアル 改訂版（平成19年７月 環境省）／炭素フラクション：OC1 120℃ He,OC2 250℃ He,OC3 450℃ He,OC4 550℃ He,EC1 550℃ 98％He+2％O2,EC2 700℃ 98％He+2％O2,EC3 800℃ 98％He+2％O2 | [6 empty] | 210 | 120000 | 75000 | 2200 | 29000 | 31000 | 3200 | 50 | Ion Chromatography (IC) | 大気中微小粒子状物質（PM2.5）測定方法 暫定マニュアル 改訂版（平成19年７月 環境省）／分離カラム：DIONEX [陽イオンCS-16、陰イオンAS-17]、ガードカラム：DIONEX [陽イオンCG-16、陰イオンAG-17]、移動相：陽イオン[メタンスルホン酸溶液(30mmol/L)]、陰イオン[KOHグラジェント分析（1→35mmol/L）]、流量：陽イオン1.0mL/min、陰イオン1.5mL/min、試料注入量：50μL、カラム温度：40℃、サプレッサ：陽イオン-電気透析形、陰イオン-電気透析形、検出器：陽イオン電気伝導度検出器、陰イオン電気伝導度検出器 | <5 | <8 | (1.5) | 9.5 | 890 | (5.6) | 23 | 72 | ICP-MS | Agilent ICP-MS HP-7500ce、RFパワー：1600W、キャリアガス：Ar0.8L/min | (0.066) | <0.004 | <200 | 63 | 310 |  | 98 |  | <400 | <0.6 |  | 6.3 | <20 | 3.5 | 160 | <0.09 | <6 |  | <3 | 3.1 | 0.15 | <0.04 | <0.07 |  | 0.93 | 2.8 | 0.075 |  |  | (0.021) | (0.00057) |  |  |  | 2.9 | 0.076 | 0.16 | 0.016 | 0.066 | <0.01 |  | <0.02 | <0.003 | (0.013) | <0.004 | (0.0073) | <0.002 | <0.009 | <0.002 |  |  |  |  | <0.006 | 0.34 | 1.1 |  | 東京都環境局委託 発生源の排ガス処理装置等からの微小粒子状物質等採取及び成分分析調査委託報告書 平成23年3月 財団法人 日本環境衛生センター
171 | 凝縮性ダスト＋PM2.5 | 乾燥炉 | 骨材乾燥炉 | 都市ガス | 700m3/h | Bag Filter | 2011-03-03 | 10:30 | 10:33 |  | 空気希釈法（Dekati社製FPS-4000） | 空気希釈法（Dekati社製FPS-4000） | Bag Filter前 | 丸 | 1、中心 |  | 6.1 | 0:03 | 117.8 | 6 |  | 9500 | 8600 | 7.2 | 150 | 10 | 15.5 | 秤量 | 大気中微小粒子状物質（PM2.5）測定方法 暫定マニュアル 改訂版（平成19年７月 環境省）：温度21.5±1.5℃､相対湿度50±5% |  |  | 600000 |  | 180000 |  | 秤量 | 大気中微小粒子状物質（PM2.5）測定方法 暫定マニュアル 改訂版（平成19年７月 環境省）：温度21.5±1.5℃､相対湿度35±5% | 640000 |  | 180000 |  | Thermal/Optical Reflectance | 大気中微小粒子状物質（PM2.5）測定方法 暫定マニュアル 改訂版（平成19年７月 環境省）／炭素フラクション：OC1 120℃ He,OC2 250℃ He,OC3 450℃ He,OC4 550℃ He,EC1 550℃ 98％He+2％O2,EC2 700℃ 98％He+2％O2,EC3 800℃ 98％He+2％O2 | [6 empty] | 110000 | 190000 | 110000 | 11000 | 34000 | 23000 | 13000 | 24 | Ion Chromatography (IC) | 大気中微小粒子状物質（PM2.5）測定方法 暫定マニュアル 改訂版（平成19年７月 環境省）／分離カラム：DIONEX [陽イオンCS-16、陰イオンAS-17]、ガードカラム：DIONEX [陽イオンCG-16、陰イオンAG-17]、移動相：陽イオン[メタンスルホン酸溶液(30mmol/L)]、陰イオン[KOHグラジェント分析（1→35mmol/L）]、流量：陽イオン1.0mL/min、陰イオン1.5mL/min、試料注入量：50μL、カラム温度：40℃、サプレッサ：陽イオン-電気透析形、陰イオン-電気透析形、検出器：陽イオン電気伝導度検出器、陰イオン電気伝導度検出器 | 450 | 210 | (85) | <4 | (110) | (39) | 410 | 1500 | ICP-MS | Agilent ICP-MS HP-7500ce、RFパワー：1600W、キャリアガス：Ar0.8L/min | <0.1 | <0.02 | <400 | 20 | 110 |  | <70 |  | (100) | <2 |  | 0.61 | (2.5) | 1.5 | 79 | <0.05 | 6.5 |  | 1.5 | <6 | <2 | <2 | <0.2 |  | <2 | <2 | 0.023 |  |  | <2 | (0.0048) |  |  |  | 1.2 | 0.029 | 0.052 | <0.02 | <0.03 | <0.03 |  | <0.05 | <0.008 | <0.02 | <0.02 | <0.02 | <0.006 | <0.03 | <0.006 |  |  |  |  | <2 | (1.1) | <2 |  | 東京都環境局委託 発生源の排ガス処理装置等からの微小粒子状物質等採取及び成分分析調査委託報告書 平成23年3月 財団法人 日本環境衛生センター
172 | TSP | 乾燥炉 | 骨材乾燥炉 | 都市ガス | 700m3/h | Bag Filter | 2011-03-03 | 8:48 | 9:15 |  | JISZ8808 2型 | JISZ8808 2型 | Bag Filter後 | 丸 | 1、中心 | φ6 | 24.4 | 0:27 | 606 | 7.5 |  | 35000 | 33000 | 18.5 | 105 | 6.8 | 17 | 秤量 | 大気中微小粒子状物質（PM2.5）測定方法 暫定マニュアル 改訂版（平成19年７月 環境省）：温度21.5±1.5℃､相対湿度50±5% |  |  | 1900 |  | 1500 |  | 秤量 | 大気中微小粒子状物質（PM2.5）測定方法 暫定マニュアル 改訂版（平成19年７月 環境省）：温度21.5±1.5℃､相対湿度35±5% | 1900 |  | 1400 |  | Thermal/Optical Reflectance | 大気中微小粒子状物質（PM2.5）測定方法 暫定マニュアル 改訂版（平成19年７月 環境省）／炭素フラクション：OC1 120℃ He,OC2 250℃ He,OC3 450℃ He,OC4 550℃ He,EC1 550℃ 98％He+2％O2,EC2 700℃ 98％He+2％O2,EC3 800℃ 98％He+2％O2 | [6 empty] | <0.4 | 27 | 27 | 17 | 13 | 13 | 14 | 0 | Ion Chromatography (IC) | 大気中微小粒子状物質（PM2.5）測定方法 暫定マニュアル 改訂版（平成19年７月 環境省）／分離カラム：DIONEX [陽イオンCS-16、陰イオンAS-17]、ガードカラム：DIONEX [陽イオンCG-16、陰イオンAG-17]、移動相：陽イオン[メタンスルホン酸溶液(30mmol/L)]、陰イオン[KOHグラジェント分析（1→35mmol/L）]、流量：陽イオン1.0mL/min、陰イオン1.5mL/min、試料注入量：50μL、カラム温度：40℃、サプレッサ：陽イオン-電気透析形、陰イオン-電気透析形、検出器：陽イオン電気伝導度検出器、陰イオン電気伝導度検出器 | (0.65) | (4.4) | 1.2 | 0.96 | 27 | 5.5 | 8 | 24 | ICP-MS | Agilent ICP-MS HP-7500ce、RFパワー：1600W、キャリアガス：Ar0.8L/min | 0.026 | 0.0019 | (14) | 10 | 100 |  | 26 |  | 29 | (0.069) |  | 0.11 | 2.1 | 0.82 | 47 | 0.022 | 1.3 |  | 1.8 | 1.5 | 0.045 | 0.039 | <0.008 |  | 0.19 | 0.4 | 0.016 |  |  | (0.0013) | 0.0021 |  |  |  | 0.59 | 0.059 | 0.045 | 0.0045 | 0.016 | 0.0031 |  | (0.0039) | (0.00088) | 0.0029 | (0.00064) | (0.0021) | (0.00027) | (0.0019) | (0.00027) |  |  |  |  | (0.0013) | 0.16 | 0.011 |  | 東京都環境局委託 発生源の排ガス処理装置等からの微小粒子状物質等採取及び成分分析調査委託報告書 平成23年3月 財団法人 日本環境衛生センター
173 | PM2.5 | 乾燥炉 | 骨材乾燥炉 | 都市ガス | 700m3/h | Bag Filter | 2011-03-03 | 8:48 | 9:15 |  | JISK0302 カスケードインパクター | JISK0302 カスケードインパクター | Bag Filter後 | 丸 | 1、中心 | φ6 | 24.4 | 0:27 | 677 | 6.5 |  | 35000 | 33000 | 18.5 | 105 | 6.8 | 17 | 秤量 | 大気中微小粒子状物質（PM2.5）測定方法 暫定マニュアル 改訂版（平成19年７月 環境省）：温度21.5±1.5℃､相対湿度50±5% |  |  | 530 |  | 490 |  | 秤量 | 大気中微小粒子状物質（PM2.5）測定方法 暫定マニュアル 改訂版（平成19年７月 環境省）：温度21.5±1.5℃､相対湿度35±5% | 520 |  | 470 |  | Thermal/Optical Reflectance | 大気中微小粒子状物質（PM2.5）測定方法 暫定マニュアル 改訂版（平成19年７月 環境省）／炭素フラクション：OC1 120℃ He,OC2 250℃ He,OC3 450℃ He,OC4 550℃ He,EC1 550℃ 98％He+2％O2,EC2 700℃ 98％He+2％O2,EC3 800℃ 98％He+2％O2 | [6 empty] | 6.4 | 99 | 53 | 13 | 0 | 12 | 8.2 | 0.49 | Ion Chromatography (IC) | 大気中微小粒子状物質（PM2.5）測定方法 暫定マニュアル 改訂版（平成19年７月 環境省）／分離カラム：DIONEX [陽イオンCS-16、陰イオンAS-17]、ガードカラム：DIONEX [陽イオンCG-16、陰イオンAG-17]、移動相：陽イオン[メタンスルホン酸溶液(30mmol/L)]、陰イオン[KOHグラジェント分析（1→35mmol/L）]、流量：陽イオン1.0mL/min、陰イオン1.5mL/min、試料注入量：50μL、カラム温度：40℃、サプレッサ：陽イオン-電気透析形、陰イオン-電気透析形、検出器：陽イオン電気伝導度検出器、陰イオン電気伝導度検出器 | <0.5 | <0.8 | <0.2 | 0.13 | 5.9 | <0.4 | 0.76 | 3.7 | ICP-MS | Agilent ICP-MS HP-7500ce、RFパワー：1600W、キャリアガス：Ar0.8L/min | <0.004 | <0.0005 | <20 | (2.8) | 20 |  | (5.3) |  | <50 | <0.06 |  | 0.025 | <2 | 0.19 | 8.8 | <0.01 | <0.7 |  | (0.30) | 0.38 | 0.0082 | <0.005 | <0.008 |  | 0.057 | (0.10) | 0.0039 |  |  | <0.002 | <0.00006 |  |  |  | 0.16 | 0.0044 | 0.0088 | (0.00094) | 0.0035 | <0.002 |  | <0.002 | <0.0003 | <0.0006 | <0.0005 | <0.0007 | <0.0003 | <0.0009 | <0.0003 |  |  |  |  | <0.0007 | 0.12 | 0.014 |  | 東京都環境局委託 発生源の排ガス処理装置等からの微小粒子状物質等採取及び成分分析調査委託報告書 平成23年3月 財団法人 日本環境衛生センター
174 | 凝縮性ダスト＋PM2.5 | 乾燥炉 | 骨材乾燥炉 | 都市ガス | 700m3/h | Bag Filter | 2011-03-03 | 8:48 | 9:15 |  | 空気希釈法（Dekati社製FPS-4000） | 空気希釈法（Dekati社製FPS-4000） | Bag Filter後 | 丸 | 1、中心 |  | 6 | 0:27 | 1198.6 | 8 |  | 35000 | 33000 | 18.5 | 105 | 6.8 | 17 | 秤量 | 大気中微小粒子状物質（PM2.5）測定方法 暫定マニュアル 改訂版（平成19年７月 環境省）：温度21.5±1.5℃､相対湿度50±5% |  |  | <6000 |  | 6900 |  | 秤量 | 大気中微小粒子状物質（PM2.5）測定方法 暫定マニュアル 改訂版（平成19年７月 環境省）：温度21.5±1.5℃､相対湿度35±5% | <7000 |  | 6500 |  | Thermal/Optical Reflectance | 大気中微小粒子状物質（PM2.5）測定方法 暫定マニュアル 改訂版（平成19年７月 環境省）／炭素フラクション：OC1 120℃ He,OC2 250℃ He,OC3 450℃ He,OC4 550℃ He,EC1 550℃ 98％He+2％O2,EC2 700℃ 98％He+2％O2,EC3 800℃ 98％He+2％O2 | [6 empty] | <30 | (440) | (160) | <200 | 0 | <20 | <30 | 0 | Ion Chromatography (IC) | 大気中微小粒子状物質（PM2.5）測定方法 暫定マニュアル 改訂版（平成19年７月 環境省）／分離カラム：DIONEX [陽イオンCS-16、陰イオンAS-17]、ガードカラム：DIONEX [陽イオンCG-16、陰イオンAG-17]、移動相：陽イオン[メタンスルホン酸溶液(30mmol/L)]、陰イオン[KOHグラジェント分析（1→35mmol/L）]、流量：陽イオン1.0mL/min、陰イオン1.5mL/min、試料注入量：50μL、カラム温度：40℃、サプレッサ：陽イオン-電気透析形、陰イオン-電気透析形、検出器：陽イオン電気伝導度検出器、陰イオン電気伝導度検出器 | (8.0) | (15) | (3.8) | (1.1) | 17 | (5.2) | 13 | 33 | ICP-MS | Agilent ICP-MS HP-7500ce、RFパワー：1600W、キャリアガス：Ar0.8L/min | <0.9 | <0.2 | <4000 | 340 | 1400 |  | <700 |  | 1500 | <20 |  | 2.8 | <20 | 26 | 620 | 2.6 | (16) |  | 16 | 210 | <20 | <20 | <2 |  | <20 | <10 | 0.39 |  |  | <20 | 0.1 |  |  |  | 8.1 | 1.9 | 3.2 | (0.28) | 1.7 | (0.26) |  | <0.5 | <0.08 | <0.2 | <0.1 | <0.2 | <0.06 | <0.3 | <0.05 |  |  |  |  | <20 | 49 | <20 |  | 東京都環境局委託 発生源の排ガス処理装置等からの微小粒子状物質等採取及び成分分析調査委託報告書 平成23年3月 財団法人 日本環境衛生センター
175 | TSP | 廃棄物焼却炉 | 流動床ガス化溶融炉 | 産業廃棄物 | 11458.3kg/h | Bag Filter→触媒脱硝 | 2011-03-10 | 14:21 | 14:22 |  | JISZ8808 2型 | JISZ8808 2型 | Bag Filter前 | 丸 | 1、中心 | φ8 | 24.9 | 0:01 | 27.7 | 14 |  | 72000 | 61000 | 12.8 | 160 | 15.4 | 6.9 | 秤量 | 大気中微小粒子状物質（PM2.5）測定方法 暫定マニュアル 改訂版（平成19年７月 環境省）：温度21.5±1.5℃､相対湿度50±5% |  |  | 2700000 |  | 21000 |  | 秤量 | 大気中微小粒子状物質（PM2.5）測定方法 暫定マニュアル 改訂版（平成19年７月 環境省）：温度21.5±1.5℃､相対湿度35±5% | 2700000 |  | 21000 |  | Thermal/Optical Reflectance | 大気中微小粒子状物質（PM2.5）測定方法 暫定マニュアル 改訂版（平成19年７月 環境省）／炭素フラクション：OC1 120℃ He,OC2 250℃ He,OC3 450℃ He,OC4 550℃ He,EC1 550℃ 98％He+2％O2,EC2 700℃ 98％He+2％O2,EC3 800℃ 98％He+2％O2 | [6 empty] | <9 | 580 | 650 | <50 | 130 | 46 | 34 | 46 | Ion Chromatography (IC) | 大気中微小粒子状物質（PM2.5）測定方法 暫定マニュアル 改訂版（平成19年７月 環境省）／分離カラム：DIONEX [陽イオンCS-16、陰イオンAS-17]、ガードカラム：DIONEX [陽イオンCG-16、陰イオンAG-17]、移動相：陽イオン[メタンスルホン酸溶液(30mmol/L)]、陰イオン[KOHグラジェント分析（1→35mmol/L）]、流量：陽イオン1.0mL/min、陰イオン1.5mL/min、試料注入量：50μL、カラム温度：40℃、サプレッサ：陽イオン-電気透析形、陰イオン-電気透析形、検出器：陽イオン電気伝導度検出器、陰イオン電気伝導度検出器 | 770 | 380000 | 110000 | 4600 | 130000 | 270000 | 130 | 1000000 | ICP-MS | Agilent ICP-MS HP-7500ce、RFパワー：1600W、キャリアガス：Ar0.8L/min | (0.083) | <0.02 | 1700 | (48) | 1300 |  | (77) |  | 320 | <3 |  | 5.7 | 51 | 6.5 | 550 | 0.26 | 23 |  | 15 | 24 | 0.34 | 1.1 | (0.83) |  | 0.77 | 3.3 | 0.041 |  |  | 0.33 | 0.036 |  |  |  | (3.5) | 0.2 | 0.22 | <0.02 | (0.043) | <0.04 |  | <0.07 | <0.02 | <0.03 | <0.02 | <0.03 | <0.008 | <0.04 | <0.008 |  |  |  |  | (0.022) | 4.9 | 4.6 |  | 東京都環境局委託 発生源の排ガス処理装置等からの微小粒子状物質等採取及び成分分析調査委託報告書 平成23年3月 財団法人 日本環境衛生センター
176 | PM2.5 | 廃棄物焼却炉 | 流動床ガス化溶融炉 | 産業廃棄物 | 11458.3kg/h | Bag Filter→触媒脱硝 | 2011-03-10 | 14:21 | 14:22 |  | JISK0302 カスケードインパクター | JISK0302 カスケードインパクター | Bag Filter前 | 丸 | 1、中心 | φ8 | 24.9 | 0:01 | 27.7 | 14 |  | 72000 | 61000 | 12.8 | 160 | 15.4 | 6.9 | 秤量 | 大気中微小粒子状物質（PM2.5）測定方法 暫定マニュアル 改訂版（平成19年７月 環境省）：温度21.5±1.5℃､相対湿度50±5% |  |  | 4600000 |  | 1300000 |  | 秤量 | 大気中微小粒子状物質（PM2.5）測定方法 暫定マニュアル 改訂版（平成19年７月 環境省）：温度21.5±1.5℃､相対湿度35±5% | 4200000 |  | 1300000 |  | Thermal/Optical Reflectance | 大気中微小粒子状物質（PM2.5）測定方法 暫定マニュアル 改訂版（平成19年７月 環境省）／炭素フラクション：OC1 120℃ He,OC2 250℃ He,OC3 450℃ He,OC4 550℃ He,EC1 550℃ 98％He+2％O2,EC2 700℃ 98％He+2％O2,EC3 800℃ 98％He+2％O2 | [6 empty] | <20 | 3800 | 3000 | <80 | 460 | 420 | <20 | 2.7 | Ion Chromatography (IC) | 大気中微小粒子状物質（PM2.5）測定方法 暫定マニュアル 改訂版（平成19年７月 環境省）／分離カラム：DIONEX [陽イオンCS-16、陰イオンAS-17]、ガードカラム：DIONEX [陽イオンCG-16、陰イオンAG-17]、移動相：陽イオン[メタンスルホン酸溶液(30mmol/L)]、陰イオン[KOHグラジェント分析（1→35mmol/L）]、流量：陽イオン1.0mL/min、陰イオン1.5mL/min、試料注入量：50μL、カラム温度：40℃、サプレッサ：陽イオン-電気透析形、陰イオン-電気透析形、検出器：陽イオン電気伝導度検出器、陰イオン電気伝導度検出器 | 4200 | 230000 | 31000 | 2000 | 32000 | 770000 | 69 | 330000 | ICP-MS | Agilent ICP-MS HP-7500ce、RFパワー：1600W、キャリアガス：Ar0.8L/min | 110 | 0.059 | 190000 | 1600 | 2000 |  | 81000 |  | 26000 | (2.4) |  | 31 | 9100 | 340 | 14000 | 39 | 3500 |  | 91000 | 24000 | 4.9 | 24 | 1.7 |  | 520 | 190 | 1.3 |  |  | 590 | 1.2 |  |  |  | 650 | 1.8 | 2.2 | 0.23 | 0.91 | 0.18 |  | 0.3 | 0.059 | 0.13 | (0.030) | 0.086 | (0.011) | (0.065) | (0.0081) |  |  |  |  | 40 | 32000 | 160 |  | 東京都環境局委託 発生源の排ガス処理装置等からの微小粒子状物質等採取及び成分分析調査委託報告書 平成23年3月 財団法人 日本環境衛生センター
177 | 凝縮性ダスト＋PM2.5 | 廃棄物焼却炉 | 流動床ガス化溶融炉 | 産業廃棄物 | 11458.3kg/h | Bag Filter→触媒脱硝 | 2011-03-10 | 14:21 | 14:41 |  | 空気希釈法（Dekati社製FPS-4000） | 空気希釈法（Dekati社製FPS-4000） | Bag Filter前 | 丸 | 1、中心 |  | 5.9 | 0:20 | 92 | 6 |  | 72000 | 61000 | 12.8 | 160 | 15.4 | 6.9 | 秤量 | 大気中微小粒子状物質（PM2.5）測定方法 暫定マニュアル 改訂版（平成19年７月 環境省）：温度21.5±1.5℃､相対湿度50±5% |  |  | (31000) |  | 31000 |  | 秤量 | 大気中微小粒子状物質（PM2.5）測定方法 暫定マニュアル 改訂版（平成19年７月 環境省）：温度21.5±1.5℃､相対湿度35±5% | (48000) |  | (29000) |  | Thermal/Optical Reflectance | 大気中微小粒子状物質（PM2.5）測定方法 暫定マニュアル 改訂版（平成19年７月 環境省）／炭素フラクション：OC1 120℃ He,OC2 250℃ He,OC3 450℃ He,OC4 550℃ He,EC1 550℃ 98％He+2％O2,EC2 700℃ 98％He+2％O2,EC3 800℃ 98％He+2％O2 | [6 empty] | <300 | <4000 | (4600) | <2000 | 0 | <300 | <300 | 0 | Ion Chromatography (IC) | 大気中微小粒子状物質（PM2.5）測定方法 暫定マニュアル 改訂版（平成19年７月 環境省）／分離カラム：DIONEX [陽イオンCS-16、陰イオンAS-17]、ガードカラム：DIONEX [陽イオンCG-16、陰イオンAG-17]、移動相：陽イオン[メタンスルホン酸溶液(30mmol/L)]、陰イオン[KOHグラジェント分析（1→35mmol/L）]、流量：陽イオン1.0mL/min、陰イオン1.5mL/min、試料注入量：50μL、カラム温度：40℃、サプレッサ：陽イオン-電気透析形、陰イオン-電気透析形、検出器：陽イオン電気伝導度検出器、陰イオン電気伝導度検出器 | 1100 | 670 | 140 | 25 | 290 | 3700 | 310 | 730 | ICP-MS | Agilent ICP-MS HP-7500ce、RFパワー：1600W、キャリアガス：Ar0.8L/min | <1 | <0.2 | <4000 | 770 | 3500 |  | <700 |  | 10000 | <20 |  | 2.7 | 170 | 71 | 2500 | 4.4 | 140 |  | 69 | 1200 | <20 | <20 | <2 |  | <20 | (14) | 0.96 |  |  | <20 | 0.064 |  |  |  | 33 | 1.2 | 2 | (0.20) | (0.79) | (0.33) |  | <0.5 | <0.08 | <0.2 | <0.2 | <0.2 | <0.06 | <0.3 | <0.06 |  |  |  |  | <20 | (18) | <20 |  | 東京都環境局委託 発生源の排ガス処理装置等からの微小粒子状物質等採取及び成分分析調査委託報告書 平成23年3月 財団法人 日本環境衛生センター
178 | TSP | 廃棄物焼却炉 | 流動床ガス化溶融炉 | 産業廃棄物 | 11458.3kg/h | Bag Filter→触媒脱硝 | 2011-03-10 | 10:15 | 11:45 |  | JISZ8808 2型 | JISZ8808 2型 | Bag Filter後 | 丸 | 1、中心 | φ6 | 16.4 | 1:30 | 1464.2 | 13 |  | 92000 | 80000 | 18.7 | 153 | 13.4 | 9.2 | 秤量 | 大気中微小粒子状物質（PM2.5）測定方法 暫定マニュアル 改訂版（平成19年７月 環境省）：温度21.5±1.5℃､相対湿度50±5% |  |  | 570 |  | 160 |  | 秤量 | 大気中微小粒子状物質（PM2.5）測定方法 暫定マニュアル 改訂版（平成19年７月 環境省）：温度21.5±1.5℃､相対湿度35±5% | 590 |  | 160 |  | Thermal/Optical Reflectance | 大気中微小粒子状物質（PM2.5）測定方法 暫定マニュアル 改訂版（平成19年７月 環境省）／炭素フラクション：OC1 120℃ He,OC2 250℃ He,OC3 450℃ He,OC4 550℃ He,EC1 550℃ 98％He+2％O2,EC2 700℃ 98％He+2％O2,EC3 800℃ 98％He+2％O2 | [6 empty] | <0.2 | (2.5) | 8 | 3.1 | 3.9 | 3.8 | 2.3 | 5.1 | Ion Chromatography (IC) | 大気中微小粒子状物質（PM2.5）測定方法 暫定マニュアル 改訂版（平成19年７月 環境省）／分離カラム：DIONEX [陽イオンCS-16、陰イオンAS-17]、ガードカラム：DIONEX [陽イオンCG-16、陰イオンAG-17]、移動相：陽イオン[メタンスルホン酸溶液(30mmol/L)]、陰イオン[KOHグラジェント分析（1→35mmol/L）]、流量：陽イオン1.0mL/min、陰イオン1.5mL/min、試料注入量：50μL、カラム温度：40℃、サプレッサ：陽イオン-電気透析形、陰イオン-電気透析形、検出器：陽イオン電気伝導度検出器、陰イオン電気伝導度検出器 | 4 | 3.4 | 1.5 | 0.6 | 6.8 | 3.3 | 0.1 | 10 | ICP-MS | Agilent ICP-MS HP-7500ce、RFパワー：1600W、キャリアガス：Ar0.8L/min | (0.0016) | <0.0002 | <3 | (0.45) | 6.4 |  | (1.2) |  | 3.5 | <0.03 |  | 0.016 | 6.8 | 0.21 | 16 | 0.032 | 3.4 |  | 1.4 | 0.74 | 0.0031 | (0.0046) | 0.021 |  | 0.011 | 0.032 | 0.00095 |  |  | 0.013 | 0.00014 |  |  |  | 0.41 | 0.0051 | 0.0016 | <0.0002 | (0.00095) | <0.0004 |  | <0.0008 | <0.0002 | <0.0003 | <0.0002 | <0.0003 | <0.00009 | <0.0004 | <0.00009 |  |  |  |  | 0.0065 | 0.42 | 0.021 |  | 東京都環境局委託 発生源の排ガス処理装置等からの微小粒子状物質等採取及び成分分析調査委託報告書 平成23年3月 財団法人 日本環境衛生センター
179 | PM2.5 | 廃棄物焼却炉 | 流動床ガス化溶融炉 | 産業廃棄物 | 11458.3kg/h | Bag Filter→触媒脱硝 | 2011-03-10 | 10:15 | 11:45 |  | JISK0302 カスケードインパクター | JISK0302 カスケードインパクター | Bag Filter後 | 丸 | 1、中心 | φ6 | 16.4 | 1:30 | 1424 | 14.5 |  | 92000 | 80000 | 18.7 | 153 | 13.4 | 9.2 | 秤量 | 大気中微小粒子状物質（PM2.5）測定方法 暫定マニュアル 改訂版（平成19年７月 環境省）：温度21.5±1.5℃､相対湿度50±5% |  |  | <200 |  | 1100 |  | 秤量 | 大気中微小粒子状物質（PM2.5）測定方法 暫定マニュアル 改訂版（平成19年７月 環境省）：温度21.5±1.5℃､相対湿度35±5% | <200 |  | 1100 |  | Thermal/Optical Reflectance | 大気中微小粒子状物質（PM2.5）測定方法 暫定マニュアル 改訂版（平成19年７月 環境省）／炭素フラクション：OC1 120℃ He,OC2 250℃ He,OC3 450℃ He,OC4 550℃ He,EC1 550℃ 98％He+2％O2,EC2 700℃ 98％He+2％O2,EC3 800℃ 98％He+2％O2 | [6 empty] | (0.35) | (5.2) | 12 | 5.4 | 0 | 5.1 | 4.8 | 13 | Ion Chromatography (IC) | 大気中微小粒子状物質（PM2.5）測定方法 暫定マニュアル 改訂版（平成19年７月 環境省）／分離カラム：DIONEX [陽イオンCS-16、陰イオンAS-17]、ガードカラム：DIONEX [陽イオンCG-16、陰イオンAG-17]、移動相：陽イオン[メタンスルホン酸溶液(30mmol/L)]、陰イオン[KOHグラジェント分析（1→35mmol/L）]、流量：陽イオン1.0mL/min、陰イオン1.5mL/min、試料注入量：50μL、カラム温度：40℃、サプレッサ：陽イオン-電気透析形、陰イオン-電気透析形、検出器：陽イオン電気伝導度検出器、陰イオン電気伝導度検出器 | 7.2 | 5.3 | 2.2 | 0.83 | 9 | 250 | 0.37 | 6.6 | ICP-MS | Agilent ICP-MS HP-7500ce、RFパワー：1600W、キャリアガス：Ar0.8L/min | (0.0034) | <0.0002 | 17 | <0.6 | <2 |  | (3.4) |  | <20 | <0.03 |  | 0.23 | 110 | 3.4 | 150 | 0.42 | 49 |  | 4.3 | 2.4 | 0.043 | 0.014 | 0.051 |  | 0.035 | <0.03 | 0.00041 |  |  | 0.077 | 0.00024 |  |  |  | 0.046 | <0.0004 | <0.0006 | <0.0002 | <0.0005 | <0.0005 |  | <0.0008 | <0.0002 | <0.0003 | <0.0002 | <0.0004 | <0.0001 | <0.0004 | <0.0001 |  |  |  |  | 0.0091 | 1.1 | 0.13 |  | 東京都環境局委託 発生源の排ガス処理装置等からの微小粒子状物質等採取及び成分分析調査委託報告書 平成23年3月 財団法人 日本環境衛生センター |  | 石英繊維製フィルタの破損あり。
180 | 凝縮性ダスト＋PM2.5 | 廃棄物焼却炉 | 流動床ガス化溶融炉 | 産業廃棄物 | 11458.3kg/h | Bag Filter→触媒脱硝 | 2011-03-10 | 10:15 | 13:35 |  | 空気希釈法（Dekati社製FPS-4000） | 空気希釈法（Dekati社製FPS-4000） | Bag Filter後 | 丸 | 1、中心 |  | 6 | 3:20 | 8003.1 | 8 |  | 92000 | 80000 | 18.7 | 153 | 13.4 | 9.2 | 秤量 | 大気中微小粒子状物質（PM2.5）測定方法 暫定マニュアル 改訂版（平成19年７月 環境省）：温度21.5±1.5℃､相対湿度50±5% |  |  | 1200 |  | 440 |  | 秤量 | 大気中微小粒子状物質（PM2.5）測定方法 暫定マニュアル 改訂版（平成19年７月 環境省）：温度21.5±1.5℃､相対湿度35±5% | 1500 |  | 240 |  | Thermal/Optical Reflectance | 大気中微小粒子状物質（PM2.5）測定方法 暫定マニュアル 改訂版（平成19年７月 環境省）／炭素フラクション：OC1 120℃ He,OC2 250℃ He,OC3 450℃ He,OC4 550℃ He,EC1 550℃ 98％He+2％O2,EC2 700℃ 98％He+2％O2,EC3 800℃ 98％He+2％O2 | [6 empty] | (9.0) | (110) | 100 | (31) | 0 | (5.6) | 21 | 0 | Ion Chromatography (IC) | 大気中微小粒子状物質（PM2.5）測定方法 暫定マニュアル 改訂版（平成19年７月 環境省）／分離カラム：DIONEX [陽イオンCS-16、陰イオンAS-17]、ガードカラム：DIONEX [陽イオンCG-16、陰イオンAG-17]、移動相：陽イオン[メタンスルホン酸溶液(30mmol/L)]、陰イオン[KOHグラジェント分析（1→35mmol/L）]、流量：陽イオン1.0mL/min、陰イオン1.5mL/min、試料注入量：50μL、カラム温度：40℃、サプレッサ：陽イオン-電気透析形、陰イオン-電気透析形、検出器：陽イオン電気伝導度検出器、陰イオン電気伝導度検出器 | 13 | 7.9 | 2.1 | 0.31 | 3.7 | 27 | 3.1 | 18 | ICP-MS | Agilent ICP-MS HP-7500ce、RFパワー：1600W、キャリアガス：Ar0.8L/min | <0.02 | <0.002 | <50 | 1.3 | 13 |  | <9 |  | (13) | <0.2 |  | 0.037 | 6.8 | 1.8 | 50 | 0.12 | 5.2 |  | 0.52 | 2.4 | <0.2 | <0.2 | <0.03 |  | <0.2 | <0.2 | (0.0013) |  |  | <0.2 | 0.011 |  |  |  | 0.21 | (0.0018) | (0.0029) | <0.002 | <0.004 | <0.003 |  | <0.006 | <0.001 | <0.002 | <0.002 | <0.003 | <0.0008 | <0.003 | <0.0007 |  |  |  |  | <0.2 | 2 | <0.2 |  | 東京都環境局委託 発生源の排ガス処理装置等からの微小粒子状物質等採取及び成分分析調査委託報告書 平成23年3月 財団法人 日本環境衛生センター
181 | TSP | 廃棄物焼却炉 | 流動床ガス化溶融炉 | 産業廃棄物 | 11458.3kg/h | Bag Filter→触媒脱硝 | 2011-03-09 | 9:48 | 12:18 |  | JISZ8808 2型 | JISZ8808 2型 | Bag Filter→脱硝後 | 丸 | 1、中心 | φ6 | 16.6 | 2:30 | 2469 | 13 |  | 91000 | 75000 | 18.1 | 169 | 17.9 | 8.1 | 秤量 | 大気中微小粒子状物質（PM2.5）測定方法 暫定マニュアル 改訂版（平成19年７月 環境省）：温度21.5±1.5℃､相対湿度50±5% |  |  | 120 |  | 110 |  | 秤量 | 大気中微小粒子状物質（PM2.5）測定方法 暫定マニュアル 改訂版（平成19年７月 環境省）：温度21.5±1.5℃､相対湿度35±5% | 120 |  | 110 |  | Thermal/Optical Reflectance | 大気中微小粒子状物質（PM2.5）測定方法 暫定マニュアル 改訂版（平成19年７月 環境省）／炭素フラクション：OC1 120℃ He,OC2 250℃ He,OC3 450℃ He,OC4 550℃ He,EC1 550℃ 98％He+2％O2,EC2 700℃ 98％He+2％O2,EC3 800℃ 98％He+2％O2 | [6 empty] | <0.1 | (1.1) | 4.1 | 1.7 | 1.7 | 2.5 | 0.65 | 0 | Ion Chromatography (IC) | 大気中微小粒子状物質（PM2.5）測定方法 暫定マニュアル 改訂版（平成19年７月 環境省）／分離カラム：DIONEX [陽イオンCS-16、陰イオンAS-17]、ガードカラム：DIONEX [陽イオンCG-16、陰イオンAG-17]、移動相：陽イオン[メタンスルホン酸溶液(30mmol/L)]、陰イオン[KOHグラジェント分析（1→35mmol/L）]、流量：陽イオン1.0mL/min、陰イオン1.5mL/min、試料注入量：50μL、カラム温度：40℃、サプレッサ：陽イオン-電気透析形、陰イオン-電気透析形、検出器：陽イオン電気伝導度検出器、陰イオン電気伝導度検出器 | 2.3 | 17 | 0.52 | 0.06 | (0.43) | 16 | 0.73 | 18 | ICP-MS | Agilent ICP-MS HP-7500ce、RFパワー：1600W、キャリアガス：Ar0.8L/min | <0.0004 | <0.0002 | 19 | (0.12) | 3.4 |  | (0.61) |  | (1.2) | <0.02 |  | 0.011 | 0.21 | 0.021 | 1.4 | 0.0011 | 0.13 |  | 0.22 | 0.18 | (0.0011) | 0.0038 | 0.012 |  | 0.0049 | (0.0068) | 0.0002 |  |  | 0.0038 | 0.00053 |  |  |  | (0.023) | 0.00064 | 0.00076 | <0.0002 | <0.0003 | <0.0003 |  | <0.0005 | <0.00008 | <0.0002 | <0.0001 | <0.0002 | <0.00005 | <0.0003 | <0.00005 |  |  |  |  | (0.00027) | 0.061 | 0.068 |  | 東京都環境局委託 発生源の排ガス処理装置等からの微小粒子状物質等採取及び成分分析調査委託報告書 平成23年3月 財団法人 日本環境衛生センター
182 | PM2.5 | 廃棄物焼却炉 | 流動床ガス化溶融炉 | 産業廃棄物 | 11458.3kg/h | Bag Filter→触媒脱硝 | 2011-03-09 | 9:48 | 12:18 |  | JISK0302 カスケードインパクター | JISK0302 カスケードインパクター | Bag Filter→脱硝後 | 丸 | 1、中心 | φ6 | 16.6 | 2:30 | 2460 | 13 |  | 91000 | 75000 | 18.1 | 169 | 17.9 | 8.1 | 秤量 | 大気中微小粒子状物質（PM2.5）測定方法 暫定マニュアル 改訂版（平成19年７月 環境省）：温度21.5±1.5℃､相対湿度50±5% |  |  | (140) |  | 71 |  | 秤量 | 大気中微小粒子状物質（PM2.5）測定方法 暫定マニュアル 改訂版（平成19年７月 環境省）：温度21.5±1.5℃､相対湿度35±5% | (100) |  | 64 |  | Thermal/Optical Reflectance | 大気中微小粒子状物質（PM2.5）測定方法 暫定マニュアル 改訂版（平成19年７月 環境省）／炭素フラクション：OC1 120℃ He,OC2 250℃ He,OC3 450℃ He,OC4 550℃ He,EC1 550℃ 98％He+2％O2,EC2 700℃ 98％He+2％O2,EC3 800℃ 98％He+2％O2 | [6 empty] | <0.2 | (2.8) | 15 | 2.9 | 3.7 | 3.4 | 0.78 | 0 | Ion Chromatography (IC) | 大気中微小粒子状物質（PM2.5）測定方法 暫定マニュアル 改訂版（平成19年７月 環境省）／分離カラム：DIONEX [陽イオンCS-16、陰イオンAS-17]、ガードカラム：DIONEX [陽イオンCG-16、陰イオンAG-17]、移動相：陽イオン[メタンスルホン酸溶液(30mmol/L)]、陰イオン[KOHグラジェント分析（1→35mmol/L）]、流量：陽イオン1.0mL/min、陰イオン1.5mL/min、試料注入量：50μL、カラム温度：40℃、サプレッサ：陽イオン-電気透析形、陰イオン-電気透析形、検出器：陽イオン電気伝導度検出器、陰イオン電気伝導度検出器 | 0.6 | 13 | 0.31 | 0.06 | (0.6) | 13 | 1.2 | 12 | ICP-MS | Agilent ICP-MS HP-7500ce、RFパワー：1600W、キャリアガス：Ar0.8L/min | <0.0009 | <0.0002 | 11 | <0.3 | <0.6 |  | <0.7 |  | <10 | <0.02 |  | (0.0036) | <0.4 | (0.012) | (0.86) | <0.003 | <0.2 |  | (0.14) | 0.14 | <0.0004 | <0.002 | 0.0079 |  | <0.002 | <0.02 | <0.00007 |  |  | 0.0028 | 0.00032 |  |  |  | 0.011 | <0.0002 | <0.0003 | <0.0002 | <0.0003 | <0.0003 |  | <0.0005 | <0.00008 | <0.0002 | <0.0001 | <0.0002 | <0.00005 | <0.0003 | <0.00005 |  |  |  |  | <0.0002 | 0.041 | 0.041 |  | 東京都環境局委託 発生源の排ガス処理装置等からの微小粒子状物質等採取及び成分分析調査委託報告書 平成23年3月 財団法人 日本環境衛生センター
183 | 凝縮性ダスト＋PM2.5 | 廃棄物焼却炉 | 流動床ガス化溶融炉 | 産業廃棄物 | 11458.3kg/h | Bag Filter→触媒脱硝 | 2011-03-10 | 9:48 | 15:18 |  | 空気希釈法（Dekati社製FPS-4000） | 空気希釈法（Dekati社製FPS-4000） | Bag Filter→脱硝後 | 丸 | 1、中心 |  | 6.1 | 5:30 | 11984.2 | 15 |  | 91000 | 75000 | 18.1 | 169 | 17.9 | 8.1 | 秤量 | 大気中微小粒子状物質（PM2.5）測定方法 暫定マニュアル 改訂版（平成19年７月 環境省）：温度21.5±1.5℃､相対湿度50±5% |  |  | 770 |  | 290 |  | 秤量 | 大気中微小粒子状物質（PM2.5）測定方法 暫定マニュアル 改訂版（平成19年７月 環境省）：温度21.5±1.5℃､相対湿度35±5% | (770) |  | 240 |  | Thermal/Optical Reflectance | 大気中微小粒子状物質（PM2.5）測定方法 暫定マニュアル 改訂版（平成19年７月 環境省）／炭素フラクション：OC1 120℃ He,OC2 250℃ He,OC3 450℃ He,OC4 550℃ He,EC1 550℃ 98％He+2％O2,EC2 700℃ 98％He+2％O2,EC3 800℃ 98％He+2％O2 | [6 empty] | <3 | (84) | 75 | (21) | 0 | <3 | (3.1) | 0 | Ion Chromatography (IC) | 大気中微小粒子状物質（PM2.5）測定方法 暫定マニュアル 改訂版（平成19年７月 環境省）／分離カラム：DIONEX [陽イオンCS-16、陰イオンAS-17]、ガードカラム：DIONEX [陽イオンCG-16、陰イオンAG-17]、移動相：陽イオン[メタンスルホン酸溶液(30mmol/L)]、陰イオン[KOHグラジェント分析（1→35mmol/L）]、流量：陽イオン1.0mL/min、陰イオン1.5mL/min、試料注入量：50μL、カラム温度：40℃、サプレッサ：陽イオン-電気透析形、陰イオン-電気透析形、検出器：陽イオン電気伝導度検出器、陰イオン電気伝導度検出器 | 17 | 18 | 2.3 | 0.17 | 2.1 | 33 | 4 | 31 | ICP-MS | Agilent ICP-MS HP-7500ce、RFパワー：1600W、キャリアガス：Ar0.8L/min | <0.009 | <0.002 | <30 | 1.4 | 7.8 |  | <7 |  | 13 | <0.2 |  | 0.033 | 1 | 0.24 | 8.4 | 0.064 | 0.56 |  | 0.33 | (0.73) | <0.02 | <0.2 | <0.02 |  | <0.2 | <0.1 | 0.002 |  |  | <0.2 | 0.00087 |  |  |  | 0.12 | 0.002 | (0.0035) | <0.002 | <0.003 | <0.003 |  | <0.005 | <0.0007 | <0.002 | <0.001 | <0.002 | <0.0005 | <0.003 | <0.0005 |  |  |  |  | <0.2 | 0.44 | <0.2 |  | 東京都環境局委託 発生源の排ガス処理装置等からの微小粒子状物質等採取及び成分分析調査委託報告書 平成23年3月 財団法人 日本環境衛生センター
184 | TSP | ボイラー | 簡易貫流ボイラ | SCF重油（LSA重油） | 700kg/h | なし | 2012-01-26 | 9:28 | 10:28 |  | JISZ8808 2型 | JISZ8808 2型 | 煙道 | 丸 | 1、中心 | φ14 | 24.7 | 1:00 | 1466.5 | 19 |  | 530 | 460 | 4.1 | 97 | 13.9 | 5 | 秤量 | 大気中微小粒子状物質（PM2.5）測定方法 暫定マニュアル 改訂版（平成19年７月 環境省）：温度21.5±1.5℃､相対湿度50±5% |  |  | 1900 |  | 1700 |  | 秤量 | 大気中微小粒子状物質（PM2.5）測定方法 暫定マニュアル 改訂版（平成19年７月 環境省）：温度21.5±1.5℃､相対湿度35±5% | 2200 |  | 1900 |  | Thermal/Optical Reflectance | 大気中微小粒子状物質（PM2.5）測定方法 暫定マニュアル 改訂版（平成19年７月 環境省）／炭素フラクション：OC1 120℃ He,OC2 250℃ He,OC3 450℃ He,OC4 550℃ He,EC1 550℃ 98％He+2％O2,EC2 700℃ 98％He+2％O2,EC3 800℃ 98％He+2％O2 | [6 empty] | <0.63 | <1.3 | <3.8 | 2 | 0 | 3.3 | 7.2 | 0 | Ion Chromatography (IC) | 大気中微小粒子状物質（PM2.5）測定方法 暫定マニュアル 改訂版（平成19年７月 環境省）／分離カラム：DIONEX [陽イオンCS-16、陰イオンAS-17]、ガードカラム：DIONEX [陽イオンCG-16、陰イオンAG-17]、移動相：陽イオン[メタンスルホン酸溶液(30mmol/L)]、陰イオン[KOHグラジェント分析（1→35mmol/L）]、流量：陽イオン1.0mL/min、陰イオン1.5mL/min、試料注入量：50μL、カラム温度：40℃、サプレッサ：電気透析形、検出器：電気伝導度検出器 | 8.9 | 1.6 | 0.82 | 0.25 | 10 | 0.042 | 2.7 | 820 | ICP-MS | Agilent ICP-MS HP-7500ce、RFパワー：1600W、キャリアガス：Ar0.8L/min | <0.0012 | <0.00038 | (2.2) | 0.51 | 55 |  | (0.89) |  | 7 | <0.051 |  | 0.097 | 0.88 | 0.32 | 25 | 0.011 | 0.95 |  | 0.41 | 1.1 | 0.007 | 0.021 | <0.0062 |  | <0.041 | 0.032 | 0.001 |  |  | 0.0045 | (0.0001) |  |  |  | 0.19 | 0.0049 | 0.01 | <0.00038 | <0.00089 | <0.00075 |  | <0.0015 | <0.00026 | <0.00052 | <0.00036 | <0.00059 | <0.00018 | <0.00077 | <0.00018 |  |  |  |  | (0.00029) | 0.073 | 0.00089 |  | 東京都環境局委託 発生源の排ガス処理装置等からの微小粒子状物質等採取及び成分分析調査委託報告書 平成24年3月 財団法人 日本環境衛生センター |  | 石英繊維製フィルタの破損あり。
185 | PM2.5 | ボイラー | 簡易貫流ボイラ | SCF重油（LSA重油） | 700kg/h | なし | 2012-01-26 | 9:28 | 10:28 |  | JISK0302 カスケードインパクター | JISK0302 カスケードインパクター | 煙道 | 丸 | 1、中心 | φ10 | 12.6 | 1:00 | 778.2 | 10 |  | 530 | 460 | 4.1 | 97 | 13.9 | 5 | 秤量 | 大気中微小粒子状物質（PM2.5）測定方法 暫定マニュアル 改訂版（平成19年７月 環境省）：温度21.5±1.5℃､相対湿度50±5% |  |  | 1100 |  | 260 |  | 秤量 | 大気中微小粒子状物質（PM2.5）測定方法 暫定マニュアル 改訂版（平成19年７月 環境省）：温度21.5±1.5℃､相対湿度35±5% | 1300 |  | 280 |  | Thermal/Optical Reflectance | 大気中微小粒子状物質（PM2.5）測定方法 暫定マニュアル 改訂版（平成19年７月 環境省）／炭素フラクション：OC1 120℃ He,OC2 250℃ He,OC3 450℃ He,OC4 550℃ He,EC1 550℃ 98％He+2％O2,EC2 700℃ 98％He+2％O2,EC3 800℃ 98％He+2％O2 | [6 empty] | (3.4) | (7.1) | (13) | 18 | 4.2 | 13 | 15 | 0.46 | Ion Chromatography (IC) | 大気中微小粒子状物質（PM2.5）測定方法 暫定マニュアル 改訂版（平成19年７月 環境省）／分離カラム：DIONEX [陽イオンCS-16、陰イオンAS-17]、ガードカラム：DIONEX [陽イオンCG-16、陰イオンAG-17]、移動相：陽イオン[メタンスルホン酸溶液(30mmol/L)]、陰イオン[KOHグラジェント分析（1→35mmol/L）]、流量：陽イオン1.0mL/min、陰イオン1.5mL/min、試料注入量：50μL、カラム温度：40℃、サプレッサ：電気透析形、検出器：電気伝導度検出器 | 23 | 3.5 | 1.6 | 0.67 | 12 | <0.12 | <4.3 | 790 | ICP-MS | Agilent ICP-MS HP-7500ce、RFパワー：1600W、キャリアガス：Ar0.8L/min | <0.0028 | <0.00037 | (2.5) | 0.17 | 2.8 |  | (0.61) |  | <4 | <0.15 |  | (0.033) | 0.19 | 0.1 | 5.3 | (0.0018) | 0.42 |  | 0.068 | <0.29 | <0.00084 | <0.0029 | 0.028 |  | <0.097 | <0.011 | (0.00024) |  |  | (0.0017) | <0.000051 |  |  |  | 0.046 | (0.00029) | <0.00065 | <0.00039 | <0.0009 | <0.00076 |  | <0.0015 | <0.00026 | <0.00053 | <0.00036 | <0.00059 | <0.00018 | <0.00077 | <0.00018 |  |  |  |  | (0.00069) | 0.015 | 0.00054 |  | 東京都環境局委託 発生源の排ガス処理装置等からの微小粒子状物質等採取及び成分分析調査委託報告書 平成24年3月 財団法人 日本環境衛生センター
186 | 凝縮性ダスト＋PM2.5 | ボイラー | 簡易貫流ボイラ | SCF重油（LSA重油） | 700kg/h | なし | 2012-01-26 | 9:28 | 10:28 |  | 空気希釈法（Dekati社製FPS-4000） | 空気希釈法（Dekati社製FPS-4000） | 煙道 | 丸 | 1、中心 |  | 5.9 | 1:00 | 2764 | 16 |  | 530 | 460 | 4.1 | 97 | 13.9 | 5 | 秤量 | 大気中微小粒子状物質（PM2.5）測定方法 暫定マニュアル 改訂版（平成19年７月 環境省）：温度21.5±1.5℃､相対湿度50±5% |  |  | 720 |  | 1300 |  | 秤量 | 大気中微小粒子状物質（PM2.5）測定方法 暫定マニュアル 改訂版（平成19年７月 環境省）：温度21.5±1.5℃､相対湿度35±5% | 670 |  | 1200 |  | Thermal/Optical Reflectance | 大気中微小粒子状物質（PM2.5）測定方法 暫定マニュアル 改訂版（平成19年７月 環境省）／炭素フラクション：OC1 120℃ He,OC2 250℃ He,OC3 450℃ He,OC4 550℃ He,EC1 550℃ 98％He+2％O2,EC2 700℃ 98％He+2％O2,EC3 800℃ 98％He+2％O2 | [6 empty] | <42 | (200) | <250 | (28) | 0 | 0 | 11 | 0 | Ion Chromatography (IC) | 大気中微小粒子状物質（PM2.5）測定方法 暫定マニュアル 改訂版（平成19年７月 環境省）／分離カラム：DIONEX [陽イオンCS-16、陰イオンAS-17]、ガードカラム：DIONEX [陽イオンCG-16、陰イオンAG-17]、移動相：陽イオン[メタンスルホン酸溶液(30mmol/L)]、陰イオン[KOHグラジェント分析（1→35mmol/L）]、流量：陽イオン1.0mL/min、陰イオン1.5mL/min、試料注入量：50μL、カラム温度：40℃、サプレッサ：電気透析形、検出器：電気伝導度検出器 | 230 | 9.5 | (4.7) | 1.3 | 7.8 | 5.2 | (57) | 550 | ICP-MS | Agilent ICP-MS HP-7500ce、RFパワー：1600W、キャリアガス：Ar0.8L/min | <0.039 | <0.0051 | <33 | <1.5 | (8.7) |  | <5.5 |  | <71 | <0.58 |  | <0.4 | <2.8 | 0.58 | (23) | <0.059 | <1.1 |  | (0.54) | (5.7) | <0.012 | <0.048 | <0.071 |  | <0.66 | (0.1) | <0.0029 |  |  | <0.0048 | 0.0079 |  |  |  | 0.16 | <0.0024 | (0.0049) | <0.0044 | <0.01 | <0.0087 |  | <0.017 | <0.003 | <0.0059 | <0.0042 | 0.0067 | <0.0021 | <0.0087 | <0.0021 |  |  |  |  | <0.0021 | 1.6 | <0.013 |  | 東京都環境局委託 発生源の排ガス処理装置等からの微小粒子状物質等採取及び成分分析調査委託報告書 平成24年3月 財団法人 日本環境衛生センター
187 | TSP | ボイラー | 簡易貫流ボイラ | SCF重油（LSA重油） | 700kg/h | なし | 2012-01-26 | 11:00 | 12:00 |  | JISZ8808 2型 | JISZ8808 2型 | 煙道 | 丸 | 1、中心 | φ14 | 22.9 | 1:00 | 1360.6 | 20 |  | 500 | 420 | 5.2 | 230 | 16.1 | 4.8 | 秤量 | 大気中微小粒子状物質（PM2.5）測定方法 暫定マニュアル 改訂版（平成19年７月 環境省）：温度21.5±1.5℃､相対湿度50±5% |  |  | 61 |  | 460 |  | 秤量 | 大気中微小粒子状物質（PM2.5）測定方法 暫定マニュアル 改訂版（平成19年７月 環境省）：温度21.5±1.5℃､相対湿度35±5% | 95 |  | 470 |  | Thermal/Optical Reflectance | 大気中微小粒子状物質（PM2.5）測定方法 暫定マニュアル 改訂版（平成19年７月 環境省）／炭素フラクション：OC1 120℃ He,OC2 250℃ He,OC3 450℃ He,OC4 550℃ He,EC1 550℃ 98％He+2％O2,EC2 700℃ 98％He+2％O2,EC3 800℃ 98％He+2％O2 | [6 empty] | <0.68 | (1.8) | <4.1 | 2.1 | 0 | 6 | 3 | 0 | Ion Chromatography (IC) | 大気中微小粒子状物質（PM2.5）測定方法 暫定マニュアル 改訂版（平成19年７月 環境省）／分離カラム：DIONEX [陽イオンCS-16、陰イオンAS-17]、ガードカラム：DIONEX [陽イオンCG-16、陰イオンAG-17]、移動相：陽イオン[メタンスルホン酸溶液(30mmol/L)]、陰イオン[KOHグラジェント分析（1→35mmol/L）]、流量：陽イオン1.0mL/min、陰イオン1.5mL/min、試料注入量：50μL、カラム温度：40℃、サプレッサ：電気透析形、検出器：電気伝導度検出器 | 4.4 | 1 | 0.35 | 0.1 | 8.9 | 0.39 | 3.4 | 33 | ICP-MS | Agilent ICP-MS HP-7500ce、RFパワー：1600W、キャリアガス：Ar0.8L/min | (0.0031) | <0.00041 | (2.8) | 0.8 | 34 |  | 1.6 |  | 18 | <0.055 |  | 0.11 | 0.65 | 0.41 | 21 | 0.011 | 0.38 |  | 0.41 | 1.5 | 0.0053 | (0.0095) | <0.0067 |  | <0.044 | 0.14 | 0.0019 |  |  | 0.0043 | (0.00016) |  |  |  | 0.36 | 0.0041 | 0.0077 | (0.00065) | (0.0021) | <0.00081 |  | <0.0016 | <0.00028 | <0.00056 | <0.00038 | <0.00064 | <0.00019 | <0.00083 | <0.00019 |  |  |  |  | (0.00046) | 0.15 | 0.0018 |  | 東京都環境局委託 発生源の排ガス処理装置等からの微小粒子状物質等採取及び成分分析調査委託報告書 平成24年3月 財団法人 日本環境衛生センター
188 | PM2.5 | ボイラー | 簡易貫流ボイラ | SCF重油（LSA重油） | 700kg/h | なし | 2012-01-26 | 11:00 | 12:00 |  | JISK0302 カスケードインパクター | JISK0302 カスケードインパクター | 煙道 | 丸 | 1、中心 | φ10 | 11.7 | 1:00 | 720.1 | 11.5 |  | 500 | 420 | 5.2 | 230 | 16.1 | 4.8 | 秤量 | 大気中微小粒子状物質（PM2.5）測定方法 暫定マニュアル 改訂版（平成19年７月 環境省）：温度21.5±1.5℃､相対湿度50±5% |  |  | (520) |  | 170 |  | 秤量 | 大気中微小粒子状物質（PM2.5）測定方法 暫定マニュアル 改訂版（平成19年７月 環境省）：温度21.5±1.5℃､相対湿度35±5% | (490) |  | 180 |  | Thermal/Optical Reflectance | 大気中微小粒子状物質（PM2.5）測定方法 暫定マニュアル 改訂版（平成19年７月 環境省）／炭素フラクション：OC1 120℃ He,OC2 250℃ He,OC3 450℃ He,OC4 550℃ He,EC1 550℃ 98％He+2％O2,EC2 700℃ 98％He+2％O2,EC3 800℃ 98％He+2％O2 | [6 empty] | (3.1) | (9.7) | (16) | 10 | 13 | 13 | 21 | 2.1 | Ion Chromatography (IC) | 大気中微小粒子状物質（PM2.5）測定方法 暫定マニュアル 改訂版（平成19年７月 環境省）／分離カラム：DIONEX [陽イオンCS-16、陰イオンAS-17]、ガードカラム：DIONEX [陽イオンCG-16、陰イオンAG-17]、移動相：陽イオン[メタンスルホン酸溶液(30mmol/L)]、陰イオン[KOHグラジェント分析（1→35mmol/L）]、流量：陽イオン1.0mL/min、陰イオン1.5mL/min、試料注入量：50μL、カラム温度：40℃、サプレッサ：電気透析形、検出器：電気伝導度検出器 | 16 | 2.3 | 0.59 | 0.25 | 6.9 | (0.35) | <4.7 | 86 | ICP-MS | Agilent ICP-MS HP-7500ce、RFパワー：1600W、キャリアガス：Ar0.8L/min | <0.003 | <0.0004 | (3.1) | 0.42 | 6.1 |  | 1.3 |  | (7.9) | <0.16 |  | (0.049) | 1.6 | 0.27 | 16 | 0.012 | 1.2 |  | 0.52 | (0.87) | (0.0011) | <0.0031 | 0.028 |  | <0.1 | (0.037) | (0.00067) |  |  | (0.0015) | (0.00016) |  |  |  | 0.13 | 0.0013 | (0.0018) | <0.00042 | <0.00096 | <0.00082 |  | <0.0016 | <0.00028 | <0.00056 | <0.00039 | <0.00064 | <0.00019 | <0.00083 | <0.00019 |  |  |  |  | 0.0013 | 0.1 | 0.0011 |  | 東京都環境局委託 発生源の排ガス処理装置等からの微小粒子状物質等採取及び成分分析調査委託報告書 平成24年3月 財団法人 日本環境衛生センター |  | 石英繊維製フィルタの破損あり。
189 | 凝縮性ダスト＋PM2.5 | ボイラー | 簡易貫流ボイラ | SCF重油（LSA重油） | 700kg/h | なし | 2012-01-26 | 11:00 | 12:00 |  | 空気希釈法（Dekati社製FPS-4000） | 空気希釈法（Dekati社製FPS-4000） | 煙道 | 丸 | 1、中心 |  | 5.9 | 1:00 | 2787 | 21 |  | 500 | 420 | 5.2 | 230 | 16.1 | 4.8 | 秤量 | 大気中微小粒子状物質（PM2.5）測定方法 暫定マニュアル 改訂版（平成19年７月 環境省）：温度21.5±1.5℃､相対湿度50±5% |  |  | 1400 |  | 940 |  | 秤量 | 大気中微小粒子状物質（PM2.5）測定方法 暫定マニュアル 改訂版（平成19年７月 環境省）：温度21.5±1.5℃､相対湿度35±5% | 1100 |  | 1000 |  | Thermal/Optical Reflectance | 大気中微小粒子状物質（PM2.5）測定方法 暫定マニュアル 改訂版（平成19年７月 環境省）／炭素フラクション：OC1 120℃ He,OC2 250℃ He,OC3 450℃ He,OC4 550℃ He,EC1 550℃ 98％He+2％O2,EC2 700℃ 98％He+2％O2,EC3 800℃ 98％He+2％O2 | [6 empty] | (98) | 320 | <260 | (43) | 0 | 0 | 0 | 0.18 | Ion Chromatography (IC) | 大気中微小粒子状物質（PM2.5）測定方法 暫定マニュアル 改訂版（平成19年７月 環境省）／分離カラム：DIONEX [陽イオンCS-16、陰イオンAS-17]、ガードカラム：DIONEX [陽イオンCG-16、陰イオンAG-17]、移動相：陽イオン[メタンスルホン酸溶液(30mmol/L)]、陰イオン[KOHグラジェント分析（1→35mmol/L）]、流量：陽イオン1.0mL/min、陰イオン1.5mL/min、試料注入量：50μL、カラム温度：40℃、サプレッサ：電気透析形、検出器：電気伝導度検出器 | 82 | (2.7) | <1.7 | 0.98 | (5.4) | 4.8 | (66) | 140 | ICP-MS | Agilent ICP-MS HP-7500ce、RFパワー：1600W、キャリアガス：Ar0.8L/min | (0.099) | <0.0049 | <32 | (1.4) | (14) |  | <5.3 |  | <68 | <0.55 |  | <0.38 | (4) | 1.4 | 160 | <0.057 | (3.3) |  | 0.99 | <4.3 | <0.011 | <0.046 | <0.068 |  | <0.63 | <0.072 | <0.0027 |  |  | <0.0046 | 0.021 |  |  |  | 0.2 | (0.0047) | (0.011) | <0.0043 | <0.0099 | <0.0084 |  | <0.017 | <0.0029 | <0.0057 | <0.004 | 0.0065 | <0.0021 | <0.0084 | <0.002 |  |  |  |  | <0.002 | 4.9 | <0.013 |  | 東京都環境局委託 発生源の排ガス処理装置等からの微小粒子状物質等採取及び成分分析調査委託報告書 平成24年3月 財団法人 日本環境衛生センター
190 | TSP | ボイラー | 簡易貫流ボイラ | SCF重油（LSA重油） | 700kg/h | なし | 2012-01-26 | 12:32 | 13:32 |  | JISZ8808 2型 | JISZ8808 2型 | 煙道 | 丸 | 1、中心 | φ16 | 18.4 | 1:00 | 1060.8 | 20 |  | 280 | 250 | 2.7 | 180 | 10.1 | 6.6 | 秤量 | 大気中微小粒子状物質（PM2.5）測定方法 暫定マニュアル 改訂版（平成19年７月 環境省）：温度21.5±1.5℃､相対湿度50±5% |  |  | 370 |  | 450 |  | 秤量 | 大気中微小粒子状物質（PM2.5）測定方法 暫定マニュアル 改訂版（平成19年７月 環境省）：温度21.5±1.5℃､相対湿度35±5% | 400 |  | 450 |  | Thermal/Optical Reflectance | 大気中微小粒子状物質（PM2.5）測定方法 暫定マニュアル 改訂版（平成19年７月 環境省）／炭素フラクション：OC1 120℃ He,OC2 250℃ He,OC3 450℃ He,OC4 550℃ He,EC1 550℃ 98％He+2％O2,EC2 700℃ 98％He+2％O2,EC3 800℃ 98％He+2％O2 | [6 empty] | (1.6) | (3.4) | (11) | 14 | 10 | 100 | 27 | 2 | Ion Chromatography (IC) | 大気中微小粒子状物質（PM2.5）測定方法 暫定マニュアル 改訂版（平成19年７月 環境省）／分離カラム：DIONEX [陽イオンCS-16、陰イオンAS-17]、ガードカラム：DIONEX [陽イオンCG-16、陰イオンAG-17]、移動相：陽イオン[メタンスルホン酸溶液(30mmol/L)]、陰イオン[KOHグラジェント分析（1→35mmol/L）]、流量：陽イオン1.0mL/min、陰イオン1.5mL/min、試料注入量：50μL、カラム温度：40℃、サプレッサ：電気透析形、検出器：電気伝導度検出器 | 8.3 | 1.3 | 0.59 | 0.12 | 9.2 | 0.23 | 4.7 | 78 | ICP-MS | Agilent ICP-MS HP-7500ce、RFパワー：1600W、キャリアガス：Ar0.8L/min | <0.0012 | <0.00037 | <2 | 0.42 | 37 |  | (0.83) |  | 7.2 | <0.049 |  | 0.085 | 1.1 | 0.22 | 25 | 0.013 | 0.55 |  | 0.17 | 1.3 | 0.0049 | (0.007) | <0.0059 |  | <0.039 | 0.039 | 0.0012 |  |  | 0.002 | 0.00035 |  |  |  | 0.2 | 0.002 | 0.0029 | <0.00037 | <0.00085 | <0.00072 |  | <0.0014 | <0.00025 | <0.0005 | <0.00034 | <0.00057 | <0.00017 | <0.00074 | <0.00017 |  |  |  |  | <0.00017 | 0.05 | 0.0039 |  | 東京都環境局委託 発生源の排ガス処理装置等からの微小粒子状物質等採取及び成分分析調査委託報告書 平成24年3月 財団法人 日本環境衛生センター
191 | PM2.5 | ボイラー | 簡易貫流ボイラ | SCF重油（LSA重油） | 700kg/h | なし | 2012-01-26 | 12:32 | 13:32 |  | JISK0302 カスケードインパクター | JISK0302 カスケードインパクター | 煙道 | 丸 | 1、中心 | φ10 | 7.2 | 1:00 | 406.4 | 12 |  | 280 | 250 | 2.7 | 180 | 10.1 | 6.6 | 秤量 | 大気中微小粒子状物質（PM2.5）測定方法 暫定マニュアル 改訂版（平成19年７月 環境省）：温度21.5±1.5℃､相対湿度50±5% |  |  | 490 |  | 380 |  | 秤量 | 大気中微小粒子状物質（PM2.5）測定方法 暫定マニュアル 改訂版（平成19年７月 環境省）：温度21.5±1.5℃､相対湿度35±5% | 590 |  | 400 |  | Thermal/Optical Reflectance | 大気中微小粒子状物質（PM2.5）測定方法 暫定マニュアル 改訂版（平成19年７月 環境省）／炭素フラクション：OC1 120℃ He,OC2 250℃ He,OC3 450℃ He,OC4 550℃ He,EC1 550℃ 98％He+2％O2,EC2 700℃ 98％He+2％O2,EC3 800℃ 98％He+2％O2 | [6 empty] | <4.2 | (16) | <25 | 18 | 12 | 36 | 68 | 3.1 | Ion Chromatography (IC) | 大気中微小粒子状物質（PM2.5）測定方法 暫定マニュアル 改訂版（平成19年７月 環境省）／分離カラム：DIONEX [陽イオンCS-16、陰イオンAS-17]、ガードカラム：DIONEX [陽イオンCG-16、陰イオンAG-17]、移動相：陽イオン[メタンスルホン酸溶液(30mmol/L)]、陰イオン[KOHグラジェント分析（1→35mmol/L）]、流量：陽イオン1.0mL/min、陰イオン1.5mL/min、試料注入量：50μL、カラム温度：40℃、サプレッサ：電気透析形、検出器：電気伝導度検出器 | 29 | 2.9 | 0.94 | 0.29 | 5.5 | (0.42) | <8.3 | 220 | ICP-MS | Agilent ICP-MS HP-7500ce、RFパワー：1600W、キャリアガス：Ar0.8L/min | <0.0054 | <0.00073 | (3.2) | (0.27) | 17 |  | (0.87) |  | <7.8 | <0.3 |  | (0.051) | 2.1 | 0.3 | 38 | 0.014 | 1.8 |  | 0.32 | (0.59) | <0.0016 | <0.0057 | <0.012 |  | <0.19 | (0.032) | (0.00081) |  |  | <0.0011 | <0.0001 |  |  |  | 0.07 | (0.00076) | (0.0015) | <0.00076 | <0.0018 | <0.0015 |  | <0.003 | <0.00051 | <0.001 | <0.0007 | <0.0012 | <0.00035 | <0.0015 | <0.00035 |  |  |  |  | (0.00092) | 0.035 | 0.0014 |  | 東京都環境局委託 発生源の排ガス処理装置等からの微小粒子状物質等採取及び成分分析調査委託報告書 平成24年3月 財団法人 日本環境衛生センター
192 | 凝縮性ダスト＋PM2.5 | ボイラー | 簡易貫流ボイラ | SCF重油（LSA重油） | 700kg/h | なし | 2012-01-26 | 12:32 | 13:32 |  | 空気希釈法（Dekati社製FPS-4000） | 空気希釈法（Dekati社製FPS-4000） | 煙道 | 丸 | 1、中心 |  | 5.9 | 1:00 | 2794 | 25 |  | 280 | 250 | 2.7 | 180 | 10.1 | 6.6 | 秤量 | 大気中微小粒子状物質（PM2.5）測定方法 暫定マニュアル 改訂版（平成19年７月 環境省）：温度21.5±1.5℃､相対湿度50±5% |  |  | 1600 |  | 470 |  | 秤量 | 大気中微小粒子状物質（PM2.5）測定方法 暫定マニュアル 改訂版（平成19年７月 環境省）：温度21.5±1.5℃､相対湿度35±5% | 120 |  | 510 |  | Thermal/Optical Reflectance | 大気中微小粒子状物質（PM2.5）測定方法 暫定マニュアル 改訂版（平成19年７月 環境省）／炭素フラクション：OC1 120℃ He,OC2 250℃ He,OC3 450℃ He,OC4 550℃ He,EC1 550℃ 98％He+2％O2,EC2 700℃ 98％He+2％O2,EC3 800℃ 98％He+2％O2 | [6 empty] | (91) | 320 | <260 | (49) | 0 | 0 | 28 | 0 | Ion Chromatography (IC) | 大気中微小粒子状物質（PM2.5）測定方法 暫定マニュアル 改訂版（平成19年７月 環境省）／分離カラム：DIONEX [陽イオンCS-16、陰イオンAS-17]、ガードカラム：DIONEX [陽イオンCG-16、陰イオンAG-17]、移動相：陽イオン[メタンスルホン酸溶液(30mmol/L)]、陰イオン[KOHグラジェント分析（1→35mmol/L）]、流量：陽イオン1.0mL/min、陰イオン1.5mL/min、試料注入量：50μL、カラム温度：40℃、サプレッサ：電気透析形、検出器：電気伝導度検出器 | 79 | 7.3 | (4.4) | <0.18 | (4.4) | 3.5 | (63) | 120 | ICP-MS | Agilent ICP-MS HP-7500ce、RFパワー：1600W、キャリアガス：Ar0.8L/min | <0.04 | <0.0053 | <35 | <1.6 | (11) |  | <5.8 |  | <74 | <0.6 |  | <0.41 | <2.9 | <0.13 | <16 | <0.062 | <1.2 |  | 0.82 | <4.6 | <0.012 | <0.05 | <0.074 |  | <0.68 | <0.078 | <0.003 |  |  | <0.0049 | 0.0073 |  |  |  | (0.041) | <0.0025 | <0.0046 | <0.0046 | <0.011 | <0.0091 |  | <0.018 | <0.0031 | <0.0062 | <0.0044 | <0.007 | <0.0022 | <0.0091 | <0.0021 |  |  |  |  | <0.0021 | 2.1 | <0.014 |  | 東京都環境局委託 発生源の排ガス処理装置等からの微小粒子状物質等採取及び成分分析調査委託報告書 平成24年3月 財団法人 日本環境衛生センター
193 | TSP | ボイラー | 簡易貫流ボイラ | SCF重油（LSA重油） | 700kg/h | なし | 2012-01-26 | 15:57 | 16:57 |  | JISZ8808 2型 | JISZ8808 2型 | 煙道 | 丸 | 1、中心 | φ14 | 22.9 | 1:00 | 1396.5 | 23 |  | 500 | 420 | 5.2 | 222 | 16.1 | 4.8 | 秤量 | 大気中微小粒子状物質（PM2.5）測定方法 暫定マニュアル 改訂版（平成19年７月 環境省）：温度21.5±1.5℃､相対湿度50±5% |  |  | (220) |  | 500 |  | 秤量 | 大気中微小粒子状物質（PM2.5）測定方法 暫定マニュアル 改訂版（平成19年７月 環境省）：温度21.5±1.5℃､相対湿度35±5% | (190) |  | 510 |  | Thermal/Optical Reflectance | 大気中微小粒子状物質（PM2.5）測定方法 暫定マニュアル 改訂版（平成19年７月 環境省）／炭素フラクション：OC1 120℃ He,OC2 250℃ He,OC3 450℃ He,OC4 550℃ He,EC1 550℃ 98％He+2％O2,EC2 700℃ 98％He+2％O2,EC3 800℃ 98％He+2％O2 | [6 empty] | <0.67 | (1.9) | <4.1 | 2.2 | 2.2 | 10 | 3.6 | 0.032 | Ion Chromatography (IC) | 大気中微小粒子状物質（PM2.5）測定方法 暫定マニュアル 改訂版（平成19年７月 環境省）／分離カラム：DIONEX [陽イオンCS-16、陰イオンAS-17]、ガードカラム：DIONEX [陽イオンCG-16、陰イオンAG-17]、移動相：陽イオン[メタンスルホン酸溶液(30mmol/L)]、陰イオン[KOHグラジェント分析（1→35mmol/L）]、流量：陽イオン1.0mL/min、陰イオン1.5mL/min、試料注入量：50μL、カラム温度：40℃、サプレッサ：電気透析形、検出器：電気伝導度検出器 | 5.5 | 1.2 | 0.64 | 0.12 | 7.6 | 0.26 | 2.6 | 41 | ICP-MS | Agilent ICP-MS HP-7500ce、RFパワー：1600W、キャリアガス：Ar0.8L/min | (0.0039) | <0.00042 | (2.7) | 0.77 | 31 |  | 1.6 |  | 10 | <0.055 |  | 0.13 | 1.6 | 0.83 | 47 | 0.018 | 0.79 |  | 0.28 | 1.6 | 0.0052 | (0.014) | <0.0067 |  | <0.045 | 0.071 | 0.0019 |  |  | 0.0046 | 0.00019 |  |  |  | 0.31 | 0.0076 | 0.013 | <0.00042 | <0.00096 | <0.00082 |  | <0.0016 | <0.00028 | <0.00056 | <0.00039 | <0.00064 | <0.00019 | <0.00083 | <0.00019 |  |  |  |  | (0.00049) | 0.082 | 0.0024 |  | 東京都環境局委託 発生源の排ガス処理装置等からの微小粒子状物質等採取及び成分分析調査委託報告書 平成24年3月 財団法人 日本環境衛生センター |  | 石英繊維製フィルタの破損あり。
194 | PM2.5 | ボイラー | 簡易貫流ボイラ | SCF重油（LSA重油） | 700kg/h | なし | 2012-01-26 | 15:57 | 16:57 |  | JISK0302 カスケードインパクター | JISK0302 カスケードインパクター | 煙道 | 丸 | 1、中心 | φ10 | 11.7 | 1:00 | 739.3 | 14.5 |  | 500 | 420 | 5.2 | 222 | 16.1 | 4.8 | 秤量 | 大気中微小粒子状物質（PM2.5）測定方法 暫定マニュアル 改訂版（平成19年７月 環境省）：温度21.5±1.5℃､相対湿度50±5% |  |  | 12 |  | 230 |  | 秤量 | 大気中微小粒子状物質（PM2.5）測定方法 暫定マニュアル 改訂版（平成19年７月 環境省）：温度21.5±1.5℃､相対湿度35±5% | 17 |  | 240 |  | Thermal/Optical Reflectance | 大気中微小粒子状物質（PM2.5）測定方法 暫定マニュアル 改訂版（平成19年７月 環境省）／炭素フラクション：OC1 120℃ He,OC2 250℃ He,OC3 450℃ He,OC4 550℃ He,EC1 550℃ 98％He+2％O2,EC2 700℃ 98％He+2％O2,EC3 800℃ 98％He+2％O2 | [6 empty] | <2.3 | (10) | (22) | 16 | 8.8 | 12 | 19 | 1.3 | Ion Chromatography (IC) | 大気中微小粒子状物質（PM2.5）測定方法 暫定マニュアル 改訂版（平成19年７月 環境省）／分離カラム：DIONEX [陽イオンCS-16、陰イオンAS-17]、ガードカラム：DIONEX [陽イオンCG-16、陰イオンAG-17]、移動相：陽イオン[メタンスルホン酸溶液(30mmol/L)]、陰イオン[KOHグラジェント分析（1→35mmol/L）]、流量：陽イオン1.0mL/min、陰イオン1.5mL/min、試料注入量：50μL、カラム温度：40℃、サプレッサ：電気透析形、検出器：電気伝導度検出器 | 19 | 2.6 | 0.82 | 0.26 | 5.5 | (0.20) | <4.6 | 140 | ICP-MS | Agilent ICP-MS HP-7500ce、RFパワー：1600W、キャリアガス：Ar0.8L/min | <0.0029 | <0.0004 | (3.1) | 0.38 | <0.79 |  | (0.98) |  | <4.3 | <0.16 |  | 0.066 | 0.18 | 0.12 | 4.7 | (0.0016) | 0.28 |  | 0.078 | (0.59) | <0.0009 | <0.0031 | 0.038 |  | <0.1 | <0.011 | (0.00034) |  |  | 0.0022 | 0.00038 |  |  |  | 0.11 | (0.0006) | <0.00069 | <0.00041 | <0.00096 | <0.00081 |  | <0.0016 | <0.00028 | <0.00056 | <0.00038 | <0.00063 | <0.00019 | <0.00082 | <0.00019 |  |  |  |  | (0.0012) | 0.15 | 0.00085 |  | 東京都環境局委託 発生源の排ガス処理装置等からの微小粒子状物質等採取及び成分分析調査委託報告書 平成24年3月 財団法人 日本環境衛生センター |  | 石英繊維製フィルタの破損あり。
195 | 凝縮性ダスト＋PM2.5 | ボイラー | 簡易貫流ボイラ | SCF重油（LSA重油） | 700kg/h | なし | 2012-01-26 | 15:57 | 16:57 |  | 空気希釈法（Dekati社製FPS-4000） | 空気希釈法（Dekati社製FPS-4000） | 煙道 | 丸 | 1、中心 |  | 5.6 | 1:00 | 2784 | 25 |  | 500 | 420 | 5.2 | 222 | 16.1 | 4.8 | 秤量 | 大気中微小粒子状物質（PM2.5）測定方法 暫定マニュアル 改訂版（平成19年７月 環境省）：温度21.5±1.5℃､相対湿度50±5% |  |  | 1300 |  | 1100 |  | 秤量 | 大気中微小粒子状物質（PM2.5）測定方法 暫定マニュアル 改訂版（平成19年７月 環境省）：温度21.5±1.5℃､相対湿度35±5% | 490 |  | 1000 |  | Thermal/Optical Reflectance | 大気中微小粒子状物質（PM2.5）測定方法 暫定マニュアル 改訂版（平成19年７月 環境省）／炭素フラクション：OC1 120℃ He,OC2 250℃ He,OC3 450℃ He,OC4 550℃ He,EC1 550℃ 98％He+2％O2,EC2 700℃ 98％He+2％O2,EC3 800℃ 98％He+2％O2 | [6 empty] | 190 | 410 | <280 | 86 | 0 | 0 | 54 | 0 | Ion Chromatography (IC) | 大気中微小粒子状物質（PM2.5）測定方法 暫定マニュアル 改訂版（平成19年７月 環境省）／分離カラム：DIONEX [陽イオンCS-16、陰イオンAS-17]、ガードカラム：DIONEX [陽イオンCG-16、陰イオンAG-17]、移動相：陽イオン[メタンスルホン酸溶液(30mmol/L)]、陰イオン[KOHグラジェント分析（1→35mmol/L）]、流量：陽イオン1.0mL/min、陰イオン1.5mL/min、試料注入量：50μL、カラム温度：40℃、サプレッサ：電気透析形、検出器：電気伝導度検出器 | 160 | 5.1 | <1.8 | 0.86 | (4.6) | 4.8 | (95) | 310 | ICP-MS | Agilent ICP-MS HP-7500ce、RFパワー：1600W、キャリアガス：Ar0.8L/min | <0.042 | <0.0055 | <36 | <1.6 | (12) |  | <6 |  | <78 | <0.63 |  | <0.43 | <3 | 0.66 | (22) | <0.065 | 5.6 |  | 3.5 | <4.8 | <0.013 | <0.053 | <0.078 |  | <0.72 | <0.082 | <0.0031 |  |  | <0.0052 | 0.0066 |  |  |  | 0.15 | (0.0039) | (0.0069) | <0.0048 | <0.011 | <0.0095 |  | <0.019 | <0.0033 | <0.0065 | <0.0046 | <0.0073 | <0.0023 | <0.0095 | <0.0022 |  |  |  |  | <0.0022 | 3.7 | <0.015 |  | 東京都環境局委託 発生源の排ガス処理装置等からの微小粒子状物質等採取及び成分分析調査委託報告書 平成24年3月 財団法人 日本環境衛生センター
196 | TSP | ボイラー | 簡易貫流ボイラ | SCF重油（LSA重油） | 700kg/h | なし | 2012-01-26 | 14:08 | 15:08 |  | JISZ8808 2型 | JISZ8808 2型 | 煙道 | 丸 | 1、中心 | φ14 | 22.8 | 1:00 | 1368 | 24 |  | 500 | 420 | 5.2 | 233 | 16.1 | 4.8 | 秤量 | 大気中微小粒子状物質（PM2.5）測定方法 暫定マニュアル 改訂版（平成19年７月 環境省）：温度21.5±1.5℃､相対湿度50±5% |  |  | 310 |  | 430 |  | 秤量 | 大気中微小粒子状物質（PM2.5）測定方法 暫定マニュアル 改訂版（平成19年７月 環境省）：温度21.5±1.5℃､相対湿度35±5% | 350 |  | 440 |  | Thermal/Optical Reflectance | 大気中微小粒子状物質（PM2.5）測定方法 暫定マニュアル 改訂版（平成19年７月 環境省）／炭素フラクション：OC1 120℃ He,OC2 250℃ He,OC3 450℃ He,OC4 550℃ He,EC1 550℃ 98％He+2％O2,EC2 700℃ 98％He+2％O2,EC3 800℃ 98％He+2％O2 | [6 empty] | <0.69 | (2.3) | <4.2 | 3.1 | 1.6 | 11 | 6.5 | 0.09 | Ion Chromatography (IC) | 大気中微小粒子状物質（PM2.5）測定方法 暫定マニュアル 改訂版（平成19年７月 環境省）／分離カラム：DIONEX [陽イオンCS-16、陰イオンAS-17]、ガードカラム：DIONEX [陽イオンCG-16、陰イオンAG-17]、移動相：陽イオン[メタンスルホン酸溶液(30mmol/L)]、陰イオン[KOHグラジェント分析（1→35mmol/L）]、流量：陽イオン1.0mL/min、陰イオン1.5mL/min、試料注入量：50μL、カラム温度：40℃、サプレッサ：電気透析形、検出器：電気伝導度検出器 | 4.7 | 1.3 | 0.29 | 0.16 | 9.8 | 0.29 | 2.5 | 23 | ICP-MS | Agilent ICP-MS HP-7500ce、RFパワー：1600W、キャリアガス：Ar0.8L/min | 0.0047 | <0.00042 | <2.3 | 0.8 | 33 |  | (1.2) |  | 10 | <0.056 |  | 0.1 | 1.3 | 0.27 | 24 | 0.013 | 0.81 |  | 0.27 | 1.2 | 0.0042 | (0.0069) | <0.0068 |  | <0.045 | 0.077 | 0.00092 |  |  | 0.0045 | (0.000057) |  |  |  | 0.45 | 0.0024 | 0.0041 | <0.00042 | <0.00098 | <0.00083 |  | <0.0017 | <0.00029 | <0.00057 | <0.00039 | <0.00065 | <0.0002 | <0.00084 | <0.0002 |  |  |  |  | <0.0002 | 0.039 | 0.0027 |  | 東京都環境局委託 発生源の排ガス処理装置等からの微小粒子状物質等採取及び成分分析調査委託報告書 平成24年3月 財団法人 日本環境衛生センター |  | 石英繊維製フィルタの破損あり。
197 | PM2.5 | ボイラー | 簡易貫流ボイラ | SCF重油（LSA重油） | 700kg/h | なし | 2012-01-26 | 14:08 | 15:08 |  | JISK0302 カスケードインパクター | JISK0302 カスケードインパクター | 煙道 | 丸 | 1、中心 | φ10 | 11.6 | 1:00 | 692.1 | 14 |  | 500 | 420 | 5.2 | 233 | 16.1 | 4.8 | 秤量 | 大気中微小粒子状物質（PM2.5）測定方法 暫定マニュアル 改訂版（平成19年７月 環境省）：温度21.5±1.5℃､相対湿度50±5% |  |  | (140) |  | 440 |  | 秤量 | 大気中微小粒子状物質（PM2.5）測定方法 暫定マニュアル 改訂版（平成19年７月 環境省）：温度21.5±1.5℃､相対湿度35±5% | (69) |  | 440 |  | Thermal/Optical Reflectance | 大気中微小粒子状物質（PM2.5）測定方法 暫定マニュアル 改訂版（平成19年７月 環境省）／炭素フラクション：OC1 120℃ He,OC2 250℃ He,OC3 450℃ He,OC4 550℃ He,EC1 550℃ 98％He+2％O2,EC2 700℃ 98％He+2％O2,EC3 800℃ 98％He+2％O2 | [6 empty] | <2.5 | (10) | <15 | 6.2 | 4.9 | 8.3 | 15 | 0 | Ion Chromatography (IC) | 大気中微小粒子状物質（PM2.5）測定方法 暫定マニュアル 改訂版（平成19年７月 環境省）／分離カラム：DIONEX [陽イオンCS-16、陰イオンAS-17]、ガードカラム：DIONEX [陽イオンCG-16、陰イオンAG-17]、移動相：陽イオン[メタンスルホン酸溶液(30mmol/L)]、陰イオン[KOHグラジェント分析（1→35mmol/L）]、流量：陽イオン1.0mL/min、陰イオン1.5mL/min、試料注入量：50μL、カラム温度：40℃、サプレッサ：電気透析形、検出器：電気伝導度検出器 | 15 | 2 | 0.52 | 0.25 | 9.3 | (0.32) | <4.9 | 96 | ICP-MS | Agilent ICP-MS HP-7500ce、RFパワー：1600W、キャリアガス：Ar0.8L/min | <0.0031 | <0.00042 | <1.6 | 0.53 | 27 |  | (0.66) |  | <4.5 | <0.17 |  | (0.038) | 0.44 | 0.17 | 11 | (0.0044) | 0.36 |  | 0.081 | (0.64) | (0.0025) | <0.0033 | <0.07 |  | <0.11 | (0.019) | (0.00072) |  |  | 0.003 | (0.000075) |  |  |  | 0.13 | (0.00088) | (0.0016) | <0.00044 | <0.001 | <0.00086 |  | <0.0017 | <0.0003 | <0.00059 | <0.00041 | <0.00067 | <0.0002 | <0.00088 | <0.0002 |  |  |  |  | <0.00041 | 0.031 | 0.0025 |  | 東京都環境局委託 発生源の排ガス処理装置等からの微小粒子状物質等採取及び成分分析調査委託報告書 平成24年3月 財団法人 日本環境衛生センター |  | 石英繊維製フィルタの破損あり。
198 | 凝縮性ダスト＋PM2.5 | ボイラー | 簡易貫流ボイラ | SCF重油（LSA重油） | 700kg/h | なし | 2012-01-26 | 14:08 | 15:08 |  | 空気希釈法（Dekati社製FPS-4000） | 空気希釈法（Dekati社製FPS-4000） | 煙道 | 丸 | 1、中心 |  | 5.8 | 1:00 | 2801 | 24 |  | 500 | 420 | 5.2 | 233 | 16.1 | 4.8 | 秤量 | 大気中微小粒子状物質（PM2.5）測定方法 暫定マニュアル 改訂版（平成19年７月 環境省）：温度21.5±1.5℃､相対湿度50±5% |  |  | 2400 |  | 920 |  | 秤量 | 大気中微小粒子状物質（PM2.5）測定方法 暫定マニュアル 改訂版（平成19年７月 環境省）：温度21.5±1.5℃､相対湿度35±5% | 1100 |  | 940 |  | Thermal/Optical Reflectance | 大気中微小粒子状物質（PM2.5）測定方法 暫定マニュアル 改訂版（平成19年７月 環境省）／炭素フラクション：OC1 120℃ He,OC2 250℃ He,OC3 450℃ He,OC4 550℃ He,EC1 550℃ 98％He+2％O2,EC2 700℃ 98％He+2％O2,EC3 800℃ 98％He+2％O2 | [6 empty] | (110) | 370 | <260 | (61) | 0 | 0 | 9.9 | 0 | Ion Chromatography (IC) | 大気中微小粒子状物質（PM2.5）測定方法 暫定マニュアル 改訂版（平成19年７月 環境省）／分離カラム：DIONEX [陽イオンCS-16、陰イオンAS-17]、ガードカラム：DIONEX [陽イオンCG-16、陰イオンAG-17]、移動相：陽イオン[メタンスルホン酸溶液(30mmol/L)]、陰イオン[KOHグラジェント分析（1→35mmol/L）]、流量：陽イオン1.0mL/min、陰イオン1.5mL/min、試料注入量：50μL、カラム温度：40℃、サプレッサ：電気透析形、検出器：電気伝導度検出器 | 190 | 4.9 | (2.7) | 1.2 | 7.5 | (2.6) | (99) | 410 | ICP-MS | Agilent ICP-MS HP-7500ce、RFパワー：1600W、キャリアガス：Ar0.8L/min | <0.04 | <0.0053 | <35 | <1.6 | (11) |  | <5.8 |  | <74 | <0.6 |  | <0.41 | <2.9 | (0.41) | (27) | <0.062 | <1.2 |  | <0.25 | <4.6 | <0.012 | <0.05 | <0.074 |  | <0.68 | <0.078 | <0.003 |  |  | <0.0049 | 0.0024 |  |  |  | 0.14 | <0.0025 | <0.0046 | <0.0046 | <0.011 | <0.0091 |  | <0.018 | <0.0031 | <0.0062 | <0.0044 | <0.007 | <0.0022 | <0.0091 | <0.0021 |  |  |  |  | <0.0021 | 0.82 | <0.014 |  | 東京都環境局委託 発生源の排ガス処理装置等からの微小粒子状物質等採取及び成分分析調査委託報告書 平成24年3月 財団法人 日本環境衛生センター
199 | TSP | 乾燥炉 | 骨材乾燥炉 | SCF重油（LSA重油） | 60t/h | Cyclone→スクラバー | 2012-02-08 | 11:40 | 11:45 |  | JISZ8808 2型 | JISZ8808 2型 | Cyclone前 | 四角 | 1、中心 | φ8 | 20.6 | 0:05 | 100.7 | 9.5 |  | 14000 | 13000 | 13.9 | 246 | 8.2 | 14 | 秤量 | 大気中微小粒子状物質（PM2.5）測定方法 暫定マニュアル 改訂版（平成19年７月 環境省）：温度21.5±1.5℃､相対湿度50±5% |  |  | 77000 |  | 65000 |  | 秤量 | 大気中微小粒子状物質（PM2.5）測定方法 暫定マニュアル 改訂版（平成19年７月 環境省）：温度21.5±1.5℃､相対湿度35±5% | 78000 |  | 65000 |  | Thermal/Optical Reflectance | 大気中微小粒子状物質（PM2.5）測定方法 暫定マニュアル 改訂版（平成19年７月 環境省）／炭素フラクション：OC1 120℃ He,OC2 250℃ He,OC3 450℃ He,OC4 550℃ He,EC1 550℃ 98％He+2％O2,EC2 700℃ 98％He+2％O2,EC3 800℃ 98％He+2％O2 | [6 empty] | 48 | 480 | 16000 | 1900 | 13000 | 19000 | 1600 | 30 | Ion Chromatography (IC) | 大気中微小粒子状物質（PM2.5）測定方法 暫定マニュアル 改訂版（平成19年７月 環境省）／分離カラム：DIONEX [陽イオンCS-16、陰イオンAS-17]、ガードカラム：DIONEX [陽イオンCG-16、陰イオンAG-17]、移動相：陽イオン[メタンスルホン酸溶液(30mmol/L)]、陰イオン[KOHグラジェント分析（1→35mmol/L）]、流量：陽イオン1.0mL/min、陰イオン1.5mL/min、試料注入量：50μL、カラム温度：40℃、サプレッサ：電気透析形、検出器：電気伝導度検出器 | 18 | (3.0) | 3 | 5.2 | 450 | 5.3 | 35 | 120 | ICP-MS | Agilent ICP-MS HP-7500ce、RFパワー：1600W、キャリアガス：Ar0.8L/min | 0.99 | 0.045 | 400 | 370 | 2500 |  | 610 |  | 2300 | 3.2 |  | 11 | 41 | 38 | 1800 | 1.4 | 17 |  | 2.6 | 11 | 0.52 | 0.31 | <0.048 |  | 1.1 | 5.8 | 0.54 |  |  | 0.026 | 0.0045 |  |  |  | 14 | 0.54 | 1.2 | 0.12 | 0.47 | 0.1 |  | 0.12 | 0.015 | 0.088 | 0.019 | 0.053 | 0.0081 | 0.056 | 0.0082 |  |  |  |  | 0.017 | 1.7 | 0.022 |  | 東京都環境局委託 発生源の排ガス処理装置等からの微小粒子状物質等採取及び成分分析調査委託報告書 平成24年3月 財団法人 日本環境衛生センター
200 | PM2.5 | 乾燥炉 | 骨材乾燥炉 | SCF重油（LSA重油） | 60t/h | Cyclone→スクラバー | 2012-02-08 | 11:28 | 11:33 |  | JISK0302 カスケードインパクター | JISK0302 カスケードインパクター | Cyclone前 | 四角 | 1、中心 | φ8 | 20.6 | 0:05 | 102.6 | 9 |  | 14000 | 13000 | 13.9 | 246 | 8.2 | 14 | 秤量 | 大気中微小粒子状物質（PM2.5）測定方法 暫定マニュアル 改訂版（平成19年７月 環境省）：温度21.5±1.5℃､相対湿度50±5% |  |  | 210000 |  | 67000 |  | 秤量 | 大気中微小粒子状物質（PM2.5）測定方法 暫定マニュアル 改訂版（平成19年７月 環境省）：温度21.5±1.5℃､相対湿度35±5% | 210000 |  | 67000 |  | Thermal/Optical Reflectance | 大気中微小粒子状物質（PM2.5）測定方法 暫定マニュアル 改訂版（平成19年７月 環境省）／炭素フラクション：OC1 120℃ He,OC2 250℃ He,OC3 450℃ He,OC4 550℃ He,EC1 550℃ 98％He+2％O2,EC2 700℃ 98％He+2％O2,EC3 800℃ 98％He+2％O2 | [6 empty] | 6900 | 68000 | 33000 | 1900 | 19000 | 27000 | 2100 | 31 | Ion Chromatography (IC) | 大気中微小粒子状物質（PM2.5）測定方法 暫定マニュアル 改訂版（平成19年７月 環境省）／分離カラム：DIONEX [陽イオンCS-16、陰イオンAS-17]、ガードカラム：DIONEX [陽イオンCG-16、陰イオンAG-17]、移動相：陽イオン[メタンスルホン酸溶液(30mmol/L)]、陰イオン[KOHグラジェント分析（1→35mmol/L）]、流量：陽イオン1.0mL/min、陰イオン1.5mL/min、試料注入量：50μL、カラム温度：40℃、サプレッサ：電気透析形、検出器：電気伝導度検出器 | 58 | 17 | 11 | 5.7 | 200 | 82 | (48) | 1200 | ICP-MS | Agilent ICP-MS HP-7500ce、RFパワー：1600W、キャリアガス：Ar0.8L/min | 0.22 | 0.0095 | 100 | 80 | 450 |  | 150 |  | 320 | <1 |  | 4.4 | 1.4 | 6.9 | 420 | 0.19 | 2.4 |  | 5 | 10 | 0.1 | (0.035) | <0.043 |  | <0.67 | 1.1 | 0.11 |  |  | 0.019 | (0.00072) |  |  |  | 3.4 | 0.1 | 0.26 | 0.026 | 0.1 | 0.019 |  | (0.026) | (0.0032) | 0.019 | (0.0037) | (0.013) | <0.0012 | (0.012) | (0.0017) |  |  |  |  | (0.006) | 0.64 | 0.0044 |  | 東京都環境局委託 発生源の排ガス処理装置等からの微小粒子状物質等採取及び成分分析調査委託報告書 平成24年3月 財団法人 日本環境衛生センター
201 | 凝縮性ダスト＋PM2.5 | 乾燥炉 | 骨材乾燥炉 | SCF重油（LSA重油） | 60t/h | Cyclone→スクラバー | 2012-02-08 | 12:15 | 12:25 |  | 空気希釈法（Dekati社製FPS-4000） | 空気希釈法（Dekati社製FPS-4000） | Cyclone前 | 四角 | 1、中心 |  | 5.6 | 0:10 | 461 | 36 |  | 14000 | 13000 | 13.9 | 246 | 8.2 | 14 | 秤量 | 大気中微小粒子状物質（PM2.5）測定方法 暫定マニュアル 改訂版（平成19年７月 環境省）：温度21.5±1.5℃､相対湿度50±5% |  |  | 210000 |  | 160000 |  | 秤量 | 大気中微小粒子状物質（PM2.5）測定方法 暫定マニュアル 改訂版（平成19年７月 環境省）：温度21.5±1.5℃､相対湿度35±5% | 220000 |  | 160000 |  | Thermal/Optical Reflectance | 大気中微小粒子状物質（PM2.5）測定方法 暫定マニュアル 改訂版（平成19年７月 環境省）／炭素フラクション：OC1 120℃ He,OC2 250℃ He,OC3 450℃ He,OC4 550℃ He,EC1 550℃ 98％He+2％O2,EC2 700℃ 98％He+2％O2,EC3 800℃ 98％He+2％O2 | [6 empty] | 42000 | 59000 | 38000 | 8000 | 28000 | 23000 | 4600 | 750 | Ion Chromatography (IC) | 大気中微小粒子状物質（PM2.5）測定方法 暫定マニュアル 改訂版（平成19年７月 環境省）／分離カラム：DIONEX [陽イオンCS-16、陰イオンAS-17]、ガードカラム：DIONEX [陽イオンCG-16、陰イオンAG-17]、移動相：陽イオン[メタンスルホン酸溶液(30mmol/L)]、陰イオン[KOHグラジェント分析（1→35mmol/L）]、流量：陽イオン1.0mL/min、陰イオン1.5mL/min、試料注入量：50μL、カラム温度：40℃、サプレッサ：電気透析形、検出器：電気伝導度検出器 | 390 | (18) | (13) | 8.6 | 100 | 100 | (590) | 520 | ICP-MS | Agilent ICP-MS HP-7500ce、RFパワー：1600W、キャリアガス：Ar0.8L/min | <0.26 | <0.034 | <220 | (27) | 220 |  | (44) |  | <480 | <3.9 |  | (6.4) | <19 | 4.4 | (180) | <0.4 | <7.5 |  | <1.6 | <30 | <0.08 | <0.33 | <0.48 |  | <4.4 | <0.51 | (0.033) |  |  | <0.032 | <0.004 |  |  |  | 1.7 | (0.033) | (0.075) | <0.03 | <0.07 | <0.059 |  | <0.12 | <0.02 | <0.04 | <0.028 | <0.045 | <0.014 | <0.059 | <0.014 |  |  |  |  | <0.014 | <0.75 | <0.091 |  | 東京都環境局委託 発生源の排ガス処理装置等からの微小粒子状物質等採取及び成分分析調査委託報告書 平成24年3月 財団法人 日本環境衛生センター
202 | TSP | 乾燥炉 | 骨材乾燥炉 | SCF重油（LSA重油） | 60t/h | Cyclone→スクラバー | 2012-02-08 | 12:39 | 12:44 |  | JISZ8808 2型 | JISZ8808 2型 | Cyclone後スクラバー前 | 丸 | 1、中心 | φ8 | 25 | 0:05 | 122.2 | 8 |  | 15000 | 14000 | 18.6 | 246 | 8.2 | 14 | 秤量 | 大気中微小粒子状物質（PM2.5）測定方法 暫定マニュアル 改訂版（平成19年７月 環境省）：温度21.5±1.5℃､相対湿度50±5% |  |  | 120000 |  | 85000 |  | 秤量 | 大気中微小粒子状物質（PM2.5）測定方法 暫定マニュアル 改訂版（平成19年７月 環境省）：温度21.5±1.5℃､相対湿度35±5% | 120000 |  | 85000 |  | Thermal/Optical Reflectance | 大気中微小粒子状物質（PM2.5）測定方法 暫定マニュアル 改訂版（平成19年７月 環境省）／炭素フラクション：OC1 120℃ He,OC2 250℃ He,OC3 450℃ He,OC4 550℃ He,EC1 550℃ 98％He+2％O2,EC2 700℃ 98％He+2％O2,EC3 800℃ 98％He+2％O2 | [6 empty] | 32 | 2600 | 20000 | 1700 | 14000 | 20000 | 1400 | 14 | Ion Chromatography (IC) | 大気中微小粒子状物質（PM2.5）測定方法 暫定マニュアル 改訂版（平成19年７月 環境省）／分離カラム：DIONEX [陽イオンCS-16、陰イオンAS-17]、ガードカラム：DIONEX [陽イオンCG-16、陰イオンAG-17]、移動相：陽イオン[メタンスルホン酸溶液(30mmol/L)]、陰イオン[KOHグラジェント分析（1→35mmol/L）]、流量：陽イオン1.0mL/min、陰イオン1.5mL/min、試料注入量：50μL、カラム温度：40℃、サプレッサ：電気透析形、検出器：電気伝導度検出器 | 18 | 6.5 | 5.8 | 6.3 | 550 | 3.4 | 40 | 200 | ICP-MS | Agilent ICP-MS HP-7500ce、RFパワー：1600W、キャリアガス：Ar0.8L/min | 1.4 | 0.066 | 500 | 460 | 3100 |  | 860 |  | 2900 | 4.5 |  | 12 | 15 | 48 | 3100 | 1.3 | 7.6 |  | 2.3 | 8.8 | 0.68 | 0.47 | <0.039 |  | 2.5 | 7.9 | 0.76 |  |  | 0.025 | 0.0041 |  |  |  | 18 | 0.8 | 1.8 | 0.18 | 0.72 | 0.14 |  | 0.18 | 0.022 | 0.13 | 0.027 | 0.083 | 0.011 | 0.079 | 0.011 |  |  |  |  | 0.023 | 1.6 | 0.019 |  | 東京都環境局委託 発生源の排ガス処理装置等からの微小粒子状物質等採取及び成分分析調査委託報告書 平成24年3月 財団法人 日本環境衛生センター
203 | PM2.5 | 乾燥炉 | 骨材乾燥炉 | SCF重油（LSA重油） | 60t/h | Cyclone→スクラバー | 2012-02-08 | 12:30 | 12:35 |  | JISK0302 カスケードインパクター | JISK0302 カスケードインパクター | Cyclone後スクラバー前 | 丸 | 1、中心 | φ8 | 25 | 0:05 | 130 | 8 |  | 15000 | 14000 | 18.6 | 246 | 8.2 | 14 | 秤量 | 大気中微小粒子状物質（PM2.5）測定方法 暫定マニュアル 改訂版（平成19年７月 環境省）：温度21.5±1.5℃､相対湿度50±5% |  |  | 220000 |  | 110000 |  | 秤量 | 大気中微小粒子状物質（PM2.5）測定方法 暫定マニュアル 改訂版（平成19年７月 環境省）：温度21.5±1.5℃､相対湿度35±5% | 220000 |  | 110000 |  | Thermal/Optical Reflectance | 大気中微小粒子状物質（PM2.5）測定方法 暫定マニュアル 改訂版（平成19年７月 環境省）／炭素フラクション：OC1 120℃ He,OC2 250℃ He,OC3 450℃ He,OC4 550℃ He,EC1 550℃ 98％He+2％O2,EC2 700℃ 98％He+2％O2,EC3 800℃ 98％He+2％O2 | [6 empty] | 10000 | 73000 | 34000 | 1700 | 20000 | 27000 | 600 | 96 | Ion Chromatography (IC) | 大気中微小粒子状物質（PM2.5）測定方法 暫定マニュアル 改訂版（平成19年７月 環境省）／分離カラム：DIONEX [陽イオンCS-16、陰イオンAS-17]、ガードカラム：DIONEX [陽イオンCG-16、陰イオンAG-17]、移動相：陽イオン[メタンスルホン酸溶液(30mmol/L)]、陰イオン[KOHグラジェント分析（1→35mmol/L）]、流量：陽イオン1.0mL/min、陰イオン1.5mL/min、試料注入量：50μL、カラム温度：40℃、サプレッサ：電気透析形、検出器：電気伝導度検出器 | 40 | 28 | 18 | 12 | 470 | 73 | 130 | 1100 | ICP-MS | Agilent ICP-MS HP-7500ce、RFパワー：1600W、キャリアガス：Ar0.8L/min | 0.37 | 0.019 | 130 | 120 | 690 |  | 270 |  | 430 | <0.98 |  | 6.5 | 1.7 | 12 | 790 | 0.28 | 2.9 |  | 2.9 | 7.7 | 0.19 | 0.11 | (0.059) |  | <0.62 | 1.5 | 0.16 |  |  | (0.011) | (0.00098) |  |  |  | 5.1 | 0.17 | 0.36 | 0.041 | 0.16 | 0.033 |  | 0.038 | (0.005) | 0.028 | (0.0057) | 0.018 | (0.0025) | 0.019 | (0.0025) |  |  |  |  | (0.0072) | 0.54 | 0.0065 |  | 東京都環境局委託 発生源の排ガス処理装置等からの微小粒子状物質等採取及び成分分析調査委託報告書 平成24年3月 財団法人 日本環境衛生センター |  | 石英繊維製フィルタの破損あり。
204 | 凝縮性ダスト＋PM2.5 | 乾燥炉 | 骨材乾燥炉 | SCF重油（LSA重油） | 60t/h | Cyclone→スクラバー | 2012-02-08 | 13:50 | 14:00 |  | 空気希釈法（Dekati社製FPS-4000） | 空気希釈法（Dekati社製FPS-4000） | Cyclone後スクラバー前 | 丸 | 1、中心 |  | 5.8 | 0:10 | 453 | 23 |  | 15000 | 14000 | 18.6 | 246 | 8.2 | 14 | 秤量 | 大気中微小粒子状物質（PM2.5）測定方法 暫定マニュアル 改訂版（平成19年７月 環境省）：温度21.5±1.5℃､相対湿度50±5% |  |  | (35000) |  | 59000 |  | 秤量 | 大気中微小粒子状物質（PM2.5）測定方法 暫定マニュアル 改訂版（平成19年７月 環境省）：温度21.5±1.5℃､相対湿度35±5% | (43000) |  | 60000 |  | Thermal/Optical Reflectance | 大気中微小粒子状物質（PM2.5）測定方法 暫定マニュアル 改訂版（平成19年７月 環境省）／炭素フラクション：OC1 120℃ He,OC2 250℃ He,OC3 450℃ He,OC4 550℃ He,EC1 550℃ 98％He+2％O2,EC2 700℃ 98％He+2％O2,EC3 800℃ 98％He+2％O2 | [6 empty] | 10000 | 23000 | 15000 | 4600 | 10000 | 8200 | 1900 | 230 | Ion Chromatography (IC) | 大気中微小粒子状物質（PM2.5）測定方法 暫定マニュアル 改訂版（平成19年７月 環境省）／分離カラム：DIONEX [陽イオンCS-16、陰イオンAS-17]、ガードカラム：DIONEX [陽イオンCG-16、陰イオンAG-17]、移動相：陽イオン[メタンスルホン酸溶液(30mmol/L)]、陰イオン[KOHグラジェント分析（1→35mmol/L）]、流量：陽イオン1.0mL/min、陰イオン1.5mL/min、試料注入量：50μL、カラム温度：40℃、サプレッサ：電気透析形、検出器：電気伝導度検出器 | 310 | <5.6 | <11 | 11 | 77 | 61 | (510) | 240 | ICP-MS | Agilent ICP-MS HP-7500ce、RFパワー：1600W、キャリアガス：Ar0.8L/min | <0.25 | <0.033 | <210 | 37 | 710 |  | (56) |  | <460 | <3.7 |  | <2.6 | <18 | 6.6 | (230) | <0.38 | (8.2) |  | (3.6) | (51) | <0.077 | <0.31 | <0.46 |  | <4.2 | (0.71) | (0.042) |  |  | <0.031 | <0.0038 |  |  |  | 3.2 | (0.051) | 0.12 | <0.029 | <0.066 | <0.056 |  | <0.11 | <0.019 | <0.038 | <0.027 | <0.043 | <0.014 | <0.056 | <0.013 |  |  |  |  | <0.013 | (1) | <0.087 |  | 東京都環境局委託 発生源の排ガス処理装置等からの微小粒子状物質等採取及び成分分析調査委託報告書 平成24年3月 財団法人 日本環境衛生センター |  | 石英繊維製フィルタの破損あり。
205 | TSP | 乾燥炉 | 骨材乾燥炉 | SCF重油（LSA重油） | 60t/h | Cyclone→スクラバー | 2012-02-09 | 12:32 | 12:42 |  | JISZ8808 2型 | JISZ8808 2型 | Cyclone→スクラバー後（煙突） | 丸 | 1、中心 | φ10 | 23.6 | 0:10 | 223.9 | 5 |  | 15000 | 12000 | 6.3 | 58 | 17.9 | 13.8 | 秤量 | 大気中微小粒子状物質（PM2.5）測定方法 暫定マニュアル 改訂版（平成19年７月 環境省）：温度21.5±1.5℃､相対湿度50±5% |  |  | 180000 |  | 190000 |  | 秤量 | 大気中微小粒子状物質（PM2.5）測定方法 暫定マニュアル 改訂版（平成19年７月 環境省）：温度21.5±1.5℃､相対湿度35±5% | 180000 |  | 190000 |  | Thermal/Optical Reflectance | 大気中微小粒子状物質（PM2.5）測定方法 暫定マニュアル 改訂版（平成19年７月 環境省）／炭素フラクション：OC1 120℃ He,OC2 250℃ He,OC3 450℃ He,OC4 550℃ He,EC1 550℃ 98％He+2％O2,EC2 700℃ 98％He+2％O2,EC3 800℃ 98％He+2％O2 | [6 empty] | 6000 | 39000 | 20000 | 1600 | 12000 | 20000 | 730 | 33 | Ion Chromatography (IC) | 大気中微小粒子状物質（PM2.5）測定方法 暫定マニュアル 改訂版（平成19年７月 環境省）／分離カラム：DIONEX [陽イオンCS-16、陰イオンAS-17]、ガードカラム：DIONEX [陽イオンCG-16、陰イオンAG-17]、移動相：陽イオン[メタンスルホン酸溶液(30mmol/L)]、陰イオン[KOHグラジェント分析（1→35mmol/L）]、流量：陽イオン1.0mL/min、陰イオン1.5mL/min、試料注入量：50μL、カラム温度：40℃、サプレッサ：電気透析形、検出器：電気伝導度検出器 | 17 | 17 | 10 | 14 | 240 | 4.2 | 55 | 600 | ICP-MS | Agilent ICP-MS HP-7500ce、RFパワー：1600W、キャリアガス：Ar0.8L/min | 0.19 | (0.0036) | 74 | 52 | 210 |  | 86 |  | 370 | <0.29 |  | 12 | 16 | 7.3 | 210 | 0.26 | 12 |  | 1.1 | 4.7 | 0.078 | 0.1 | (0.054) |  | <0.23 | 1.1 | 0.05 |  |  | 0.019 | 0.0012 |  |  |  | 1.6 | 0.051 | 0.1 | 0.01 | 0.04 | (0.0053) |  | (0.011) | <0.0015 | (0.0078) | <0.002 | (0.0047) | <0.001 | (0.005.3) | <0.001 |  |  |  |  | 0.006 | 0.86 | 0.014 |  | 東京都環境局委託 発生源の排ガス処理装置等からの微小粒子状物質等採取及び成分分析調査委託報告書 平成24年3月 財団法人 日本環境衛生センター
206 | PM2.5 | 乾燥炉 | 骨材乾燥炉 | SCF重油（LSA重油） | 60t/h | Cyclone→スクラバー | 2012-02-09 | 12:32 | 12:42 |  | JISK0302 カスケードインパクター | JISK0302 カスケードインパクター | Cyclone→スクラバー後（煙突） | 丸 | 1、中心 | φ10 | 23.6 | 0:10 | 235.2 | 5 |  | 15000 | 12000 | 6.3 | 58 | 17.9 | 13.8 | 秤量 | 大気中微小粒子状物質（PM2.5）測定方法 暫定マニュアル 改訂版（平成19年７月 環境省）：温度21.5±1.5℃､相対湿度50±5% |  |  | 190000 |  | 130000 |  | 秤量 | 大気中微小粒子状物質（PM2.5）測定方法 暫定マニュアル 改訂版（平成19年７月 環境省）：温度21.5±1.5℃､相対湿度35±5% | 190000 |  | 130000 |  | Thermal/Optical Reflectance | 大気中微小粒子状物質（PM2.5）測定方法 暫定マニュアル 改訂版（平成19年７月 環境省）／炭素フラクション：OC1 120℃ He,OC2 250℃ He,OC3 450℃ He,OC4 550℃ He,EC1 550℃ 98％He+2％O2,EC2 700℃ 98％He+2％O2,EC3 800℃ 98％He+2％O2 | [6 empty] | 14000 | 57000 | 28000 | 1700 | 17000 | 24000 | 570 | 61 | Ion Chromatography (IC) | 大気中微小粒子状物質（PM2.5）測定方法 暫定マニュアル 改訂版（平成19年７月 環境省）／分離カラム：DIONEX [陽イオンCS-16、陰イオンAS-17]、ガードカラム：DIONEX [陽イオンCG-16、陰イオンAG-17]、移動相：陽イオン[メタンスルホン酸溶液(30mmol/L)]、陰イオン[KOHグラジェント分析（1→35mmol/L）]、流量：陽イオン1.0mL/min、陰イオン1.5mL/min、試料注入量：50μL、カラム温度：40℃、サプレッサ：電気透析形、検出器：電気伝導度検出器 | 87 | 26 | 20 | 12 | 240 | 2.5 | (38) | 1200 | ICP-MS | Agilent ICP-MS HP-7500ce、RFパワー：1600W、キャリアガス：Ar0.8L/min | 0.11 | 0.0037 | 36 | 26 | 83 |  | 56 |  | 130 | <0.44 |  | 7.6 | 1 | 3.2 | 87 | 0.087 | 6 |  | 1.3 | (1.5) | 0.044 | (0.021) | 0.19 |  | <0.28 | 0.4 | 0.02 |  |  | 0.013 | 0.0006 |  |  |  | 0.95 | 0.019 | 0.044 | 0.0044 | 0.019 | (0.0028) |  | (0.0044) | <0.00076 | (0.0034) | <0.001 | (0.0023) | <0.00052 | (0.0025) | <0.00052 |  |  |  |  | 0.0048 | 0.4 | 0.0056 |  | 東京都環境局委託 発生源の排ガス処理装置等からの微小粒子状物質等採取及び成分分析調査委託報告書 平成24年3月 財団法人 日本環境衛生センター |  | 石英繊維製フィルタの破損あり。
207 | 凝縮性ダスト＋PM2.5 | 乾燥炉 | 骨材乾燥炉 | SCF重油（LSA重油） | 60t/h | Cyclone→スクラバー | 2012-02-09 | 12:32 | 13:02 |  | 空気希釈法（Dekati社製FPS-4000） | 空気希釈法（Dekati社製FPS-4000） | Cyclone→スクラバー後（煙突） | 丸 | 1、中心 |  | 5.8 | 0:30 | 1060 | 10 |  | 15000 | 12000 | 6.3 | 58 | 17.9 | 13.8 | 秤量 | 大気中微小粒子状物質（PM2.5）測定方法 暫定マニュアル 改訂版（平成19年７月 環境省）：温度21.5±1.5℃､相対湿度50±5% |  |  | 160000 |  | 200000 |  | 秤量 | 大気中微小粒子状物質（PM2.5）測定方法 暫定マニュアル 改訂版（平成19年７月 環境省）：温度21.5±1.5℃､相対湿度35±5% | 160000 |  | 190000 |  | Thermal/Optical Reflectance | 大気中微小粒子状物質（PM2.5）測定方法 暫定マニュアル 改訂版（平成19年７月 環境省）／炭素フラクション：OC1 120℃ He,OC2 250℃ He,OC3 450℃ He,OC4 550℃ He,EC1 550℃ 98％He+2％O2,EC2 700℃ 98％He+2％O2,EC3 800℃ 98％He+2％O2 | [6 empty] | 35000 | 55000 | 31000 | 10000 | 11000 | 16000 | 3900 | 90 | Ion Chromatography (IC) | 大気中微小粒子状物質（PM2.5）測定方法 暫定マニュアル 改訂版（平成19年７月 環境省）／分離カラム：DIONEX [陽イオンCS-16、陰イオンAS-17]、ガードカラム：DIONEX [陽イオンCG-16、陰イオンAG-17]、移動相：陽イオン[メタンスルホン酸溶液(30mmol/L)]、陰イオン[KOHグラジェント分析（1→35mmol/L）]、流量：陽イオン1.0mL/min、陰イオン1.5mL/min、試料注入量：50μL、カラム温度：40℃、サプレッサ：電気透析形、検出器：電気伝導度検出器 | 980 | 170 | 74 | 110 | 1800 | 120 | 980 | 7200 | ICP-MS | Agilent ICP-MS HP-7500ce、RFパワー：1600W、キャリアガス：Ar0.8L/min | <0.15 | <0.016 | <110 | 56 | 160 |  | 72 |  | 820 | <1.9 |  | 7.2 | (12) | 13 | 670 | (0.24) | (6.2) |  | 170 | <14 | <0.038 | <0.16 | <0.23 |  | <2.1 | 2.2 | 0.044 |  |  | 0.46 | 0.013 |  |  |  | 12 | 0.069 | 0.13 | (0.015) | (0.051) | <0.028 |  | <0.056 | <0.0097 | <0.019 | <0.014 | <0.022 | <0.0069 | <0.028 | <0.0067 |  |  |  |  | <0.0067 | 10 | <0.044 |  | 東京都環境局委託 発生源の排ガス処理装置等からの微小粒子状物質等採取及び成分分析調査委託報告書 平成24年3月 財団法人 日本環境衛生センター
208 | TSP | 廃棄物焼却炉 | ストーカ炉 | 一般廃棄物 | 200t/day | 乾式塩化水素除去装置→Bag Filter→触媒脱硝 | 2012-02-22 | 9:25 | 9:26 |  | JISZ8808 2型 | JISZ8808 2型 | 乾式塩化水素除去装置後Bag Filter前 | 丸 | 1、中心 | φ6 | 13.9 | 0:01 | 17.4 | 22 |  | 51000 | 42000 | 12.6 | 192 | 17.8 | 8.5 | 秤量 | 大気中微小粒子状物質（PM2.5）測定方法 暫定マニュアル 改訂版（平成19年７月 環境省）：温度21.5±1.5℃､相対湿度50±5% |  |  | 2000000 |  | 2300000 |  | 秤量 | 大気中微小粒子状物質（PM2.5）測定方法 暫定マニュアル 改訂版（平成19年７月 環境省）：温度21.5±1.5℃､相対湿度35±5% | 2000000 |  | 2300000 |  | Thermal/Optical Reflectance | 大気中微小粒子状物質（PM2.5）測定方法 暫定マニュアル 改訂版（平成19年７月 環境省）／炭素フラクション：OC1 120℃ He,OC2 250℃ He,OC3 450℃ He,OC4 550℃ He,EC1 550℃ 98％He+2％O2,EC2 700℃ 98％He+2％O2,EC3 800℃ 98％He+2％O2 | [6 empty] | (150) | 1300 | (700) | 450 | 46 | 120 | 3.8 | 130 | Ion Chromatography (IC) | 大気中微小粒子状物質（PM2.5）測定方法 暫定マニュアル 改訂版（平成19年７月 環境省）／分離カラム：DIONEX [陽イオンCS-16、陰イオンAS-17]、ガードカラム：DIONEX [陽イオンCG-16、陰イオンAG-17]、移動相：陽イオン[メタンスルホン酸溶液(30mmol/L)]、陰イオン[KOHグラジェント分析（1→35mmol/L）]、流量：陽イオン1.0mL/min、陰イオン1.5mL/min、試料注入量：50μL、カラム温度：40℃、サプレッサ：電気透析形、検出器：電気伝導度検出器 | 240 | 490000 | 520000 | 460 | 6400 | 1100000 | 370 | 230000 | ICP-MS | Agilent ICP-MS HP-7500ce、RFパワー：1600W、キャリアガス：Ar0.8L/min | 35 | 0.33 | 160000 | 26000 | 60000 |  | 130000 |  | 300000 | 40 |  | 61 | 600 | 580 | 17000 | 100 | 110 |  | 860 | 10000 | 12 | 33 | 7 |  | 100 | 370 | 4.4 |  |  | 53 | 1.9 |  |  |  | 810 | 8.6 | 14 | 1.4 | 5.3 | 0.79 |  | 1.7 | 0.26 | 0.6 | (0.11) | 0.33 | (0.042) | (0.33) | (0.04) |  |  |  |  | 0.84 | 1200 | 14 |  | 東京都環境局委託 発生源の排ガス処理装置等からの微小粒子状物質等採取及び成分分析調査委託報告書 平成24年3月 財団法人 日本環境衛生センター
209 | PM2.5 | 廃棄物焼却炉 | ストーカ炉 | 一般廃棄物 | 200t/day | 乾式塩化水素除去装置→Bag Filter→触媒脱硝 | 2012-02-22 | 9:25 | 9:26 |  | JISK0302 カスケードインパクター | JISK0302 カスケードインパクター | 乾式塩化水素除去装置後Bag Filter前 | 丸 | 1、中心 | φ8 | 24.7 | 0:01 | 16.1 | 22 |  | 51000 | 42000 | 12.6 | 192 | 17.8 | 8.5 | 秤量 | 大気中微小粒子状物質（PM2.5）測定方法 暫定マニュアル 改訂版（平成19年７月 環境省）：温度21.5±1.5℃､相対湿度50±5% |  |  | 1100000 |  | 1100000 |  | 秤量 | 大気中微小粒子状物質（PM2.5）測定方法 暫定マニュアル 改訂版（平成19年７月 環境省）：温度21.5±1.5℃､相対湿度35±5% | 1100000 |  | 1100000 |  | Thermal/Optical Reflectance | 大気中微小粒子状物質（PM2.5）測定方法 暫定マニュアル 改訂版（平成19年７月 環境省）／炭素フラクション：OC1 120℃ He,OC2 250℃ He,OC3 450℃ He,OC4 550℃ He,EC1 550℃ 98％He+2％O2,EC2 700℃ 98％He+2％O2,EC3 800℃ 98％He+2％O2 | [6 empty] | 970 | 1900 | (1300) | 500 | 0 | 110 | 250 | 0 | Ion Chromatography (IC) | 大気中微小粒子状物質（PM2.5）測定方法 暫定マニュアル 改訂版（平成19年７月 環境省）／分離カラム：DIONEX [陽イオンCS-16、陰イオンAS-17]、ガードカラム：DIONEX [陽イオンCG-16、陰イオンAG-17]、移動相：陽イオン[メタンスルホン酸溶液(30mmol/L)]、陰イオン[KOHグラジェント分析（1→35mmol/L）]、流量：陽イオン1.0mL/min、陰イオン1.5mL/min、試料注入量：50μL、カラム温度：40℃、サプレッサ：電気透析形、検出器：電気伝導度検出器 | 830 | 250000 | 260000 | 500 | 7600 | 540000 | <220 | 120000 | ICP-MS | Agilent ICP-MS HP-7500ce、RFパワー：1600W、キャリアガス：Ar0.8L/min | 34 | 0.081 | 180000 | 1400 | 2600 |  | 200000 |  | 18000 | <7.4 |  | 13 | 74 | 74 | 1800 | 8.1 | 11 |  | 1100 | 14000 | 5.7 | 12 | (0.74) |  | 230 | 43 | 0.36 |  |  | 180 | 5 |  |  |  | 190 | 0.57 | 1.1 | 0.095 | 0.32 | (0.041) |  | (0.18) | <0.013 | (0.039) | <0.018 | <0.029 | <0.0088 | <0.038 | <0.0088 |  |  |  |  | 1.4 | 2100 | 13 |  | 東京都環境局委託 発生源の排ガス処理装置等からの微小粒子状物質等採取及び成分分析調査委託報告書 平成24年3月 財団法人 日本環境衛生センター
210 | 凝縮性ダスト＋PM2.5 | 廃棄物焼却炉 | ストーカ炉 | 一般廃棄物 | 200t/day | 乾式塩化水素除去装置→Bag Filter→触媒脱硝 | 2012-02-22 | 9:23 | 9:43 |  | 空気希釈法（Dekati社製FPS-4000） | 空気希釈法（Dekati社製FPS-4000） | 乾式塩化水素除去装置後Bag Filter前 | 丸 | 1、中心 |  | 5.5 | 0:20 | 795 | 32 |  | 51000 | 42000 | 12.6 | 192 | 17.8 | 8.5 | 秤量 | 大気中微小粒子状物質（PM2.5）測定方法 暫定マニュアル 改訂版（平成19年７月 環境省）：温度21.5±1.5℃､相対湿度50±5% |  |  | 670000 |  | 580000 |  | 秤量 | 大気中微小粒子状物質（PM2.5）測定方法 暫定マニュアル 改訂版（平成19年７月 環境省）：温度21.5±1.5℃､相対湿度35±5% | 660000 |  | 590000 |  | Thermal/Optical Reflectance | 大気中微小粒子状物質（PM2.5）測定方法 暫定マニュアル 改訂版（平成19年７月 環境省）／炭素フラクション：OC1 120℃ He,OC2 250℃ He,OC3 450℃ He,OC4 550℃ He,EC1 550℃ 98％He+2％O2,EC2 700℃ 98％He+2％O2,EC3 800℃ 98％He+2％O2 | [6 empty] | 1100 | 1500 | (1500) | 500 | 0 | 0 | 0 | 0 | Ion Chromatography (IC) | 大気中微小粒子状物質（PM2.5）測定方法 暫定マニュアル 改訂版（平成19年７月 環境省）／分離カラム：DIONEX [陽イオンCS-16、陰イオンAS-17]、ガードカラム：DIONEX [陽イオンCG-16、陰イオンAG-17]、移動相：陽イオン[メタンスルホン酸溶液(30mmol/L)]、陰イオン[KOHグラジェント分析（1→35mmol/L）]、流量：陽イオン1.0mL/min、陰イオン1.5mL/min、試料注入量：50μL、カラム温度：40℃、サプレッサ：電気透析形、検出器：電気伝導度検出器 | 1700 | 120000 | 130000 | 99 | 1800 | 270000 | (260) | 65000 | ICP-MS | Agilent ICP-MS HP-7500ce、RFパワー：1600W、キャリアガス：Ar0.8L/min | 21 | (0.026) | 110000 | 110 | 150 |  | 120000 |  | 1800 | <2.3 |  | (4.3) | 50 | 25 | 620 | 1.6 | (14) |  | 650 | 8400 | 3.4 | 6.2 | <0.28 |  | 140 | 13 | <0.011 |  |  | 93 | 2.9 |  |  |  | 87 | 0.05 | 0.081 | <0.017 | <0.04 | <0.034 |  | <0.068 | <0.012 | <0.023 | <0.016 | <0.026 | <0.0084 | <0.034 | <0.0081 |  |  |  |  | 0.81 | 1400 | 7.1 |  | 東京都環境局委託 発生源の排ガス処理装置等からの微小粒子状物質等採取及び成分分析調査委託報告書 平成24年3月 財団法人 日本環境衛生センター |  | 石英繊維製フィルタの破損あり。
211 | TSP | 廃棄物焼却炉 | ストーカ炉 | 一般廃棄物 | 200t/day | 乾式塩化水素除去装置→Bag Filter→触媒脱硝 | 2012-02-22 | 11:00 | 16:00 |  | JISZ8808 2型 | JISZ8808 2型 | 乾式塩化水素除去装置→Bag Filter後再加熱・脱硝前 | 丸 | 1、中心 | φ8 | 16.4 | 5:00 | 4802.5 | 21 |  | 56000 | 47000 | 12.6 | 182 | 16.7 | 8.5 | 秤量 | 大気中微小粒子状物質（PM2.5）測定方法 暫定マニュアル 改訂版（平成19年７月 環境省）：温度21.5±1.5℃､相対湿度50±5% |  |  | (29) |  | 58 |  | 秤量 | 大気中微小粒子状物質（PM2.5）測定方法 暫定マニュアル 改訂版（平成19年７月 環境省）：温度21.5±1.5℃､相対湿度35±5% | (19) |  | 62 |  | Thermal/Optical Reflectance | 大気中微小粒子状物質（PM2.5）測定方法 暫定マニュアル 改訂版（平成19年７月 環境省）／炭素フラクション：OC1 120℃ He,OC2 250℃ He,OC3 450℃ He,OC4 550℃ He,EC1 550℃ 98％He+2％O2,EC2 700℃ 98％He+2％O2,EC3 800℃ 98％He+2％O2 | [6 empty] | (0.34) | 2.8 | (3.0) | 0.64 | 0 | 0.21 | 0 | 0 | Ion Chromatography (IC) | 大気中微小粒子状物質（PM2.5）測定方法 暫定マニュアル 改訂版（平成19年７月 環境省）／分離カラム：DIONEX [陽イオンCS-16、陰イオンAS-17]、ガードカラム：DIONEX [陽イオンCG-16、陰イオンAG-17]、移動相：陽イオン[メタンスルホン酸溶液(30mmol/L)]、陰イオン[KOHグラジェント分析（1→35mmol/L）]、流量：陽イオン1.0mL/min、陰イオン1.5mL/min、試料注入量：50μL、カラム温度：40℃、サプレッサ：電気透析形、検出器：電気伝導度検出器 | 0.69 | 0.57 | 0.39 | 0.046 | 1.2 | 3.2 | 0.99 | 0.78 | ICP-MS | Agilent ICP-MS HP-7500ce、RFパワー：1600W、キャリアガス：Ar0.8L/min | <0.0002 | <0.000061 | 1.1 | 0.42 | 2.4 |  | 0.76 |  | 3.5 | <0.0081 |  | 0.033 | 1.2 | 0.11 | 9.2 | 0.028 | 1.1 |  | 0.031 | 0.14 | (0.00039) | (0.0024) | <0.00098 |  | <0.0066 | 0.0066 | 0.00016 |  |  | 0.00068 | (0.000017) |  |  |  | 0.015 | 0.00024 | 0.00037 | <0.000061 | (0.00017) | <0.00012 |  | <0.00024 | <0.000042 | <0.000083 | <0.000057 | <0.000094 | <0.000028 | <0.00012 | <0.000028 |  |  |  |  | <0.000028 | 0.014 | 0.00018 |  | 東京都環境局委託 発生源の排ガス処理装置等からの微小粒子状物質等採取及び成分分析調査委託報告書 平成24年3月 財団法人 日本環境衛生センター
212 | PM2.5 | 廃棄物焼却炉 | ストーカ炉 | 一般廃棄物 | 200t/day | 乾式塩化水素除去装置→Bag Filter→触媒脱硝 | 2012-02-22 | 11:00 | 16:00 |  | JISK0302 カスケードインパクター | JISK0302 カスケードインパクター | 乾式塩化水素除去装置→Bag Filter後再加熱・脱硝前 | 丸 | 1、中心 | φ8 | 16.4 | 5:00 | 4712.5 | 21 |  | 56000 | 47000 | 12.6 | 182 | 16.7 | 8.5 | 秤量 | 大気中微小粒子状物質（PM2.5）測定方法 暫定マニュアル 改訂版（平成19年７月 環境省）：温度21.5±1.5℃､相対湿度50±5% |  |  | 8700 |  | 3000 |  | 秤量 | 大気中微小粒子状物質（PM2.5）測定方法 暫定マニュアル 改訂版（平成19年７月 環境省）：温度21.5±1.5℃､相対湿度35±5% | 9300 |  | 3200 |  | Thermal/Optical Reflectance | 大気中微小粒子状物質（PM2.5）測定方法 暫定マニュアル 改訂版（平成19年７月 環境省）／炭素フラクション：OC1 120℃ He,OC2 250℃ He,OC3 450℃ He,OC4 550℃ He,EC1 550℃ 98％He+2％O2,EC2 700℃ 98％He+2％O2,EC3 800℃ 98％He+2％O2 | [6 empty] | (0.73) | 3.5 | 15 | 2.2 | 0.82 | 0.8 | 0.12 | 0 | Ion Chromatography (IC) | 大気中微小粒子状物質（PM2.5）測定方法 暫定マニュアル 改訂版（平成19年７月 環境省）／分離カラム：DIONEX [陽イオンCS-16、陰イオンAS-17]、ガードカラム：DIONEX [陽イオンCG-16、陰イオンAG-17]、移動相：陽イオン[メタンスルホン酸溶液(30mmol/L)]、陰イオン[KOHグラジェント分析（1→35mmol/L）]、流量：陽イオン1.0mL/min、陰イオン1.5mL/min、試料注入量：50μL、カラム温度：40℃、サプレッサ：電気透析形、検出器：電気伝導度検出器 | 51 | 1.5 | 0.73 | 1.3 | 10 | 370 | (1.3) | 0.54 | ICP-MS | Agilent ICP-MS HP-7500ce、RFパワー：1600W、キャリアガス：Ar0.8L/min | <0.00048 | <0.000065 | 1.2 | 0.29 | 0.74 |  | 0.93 |  | (1.1) | <0.026 |  | 0.18 | 36 | 1.8 | 100 | 0.23 | 12 |  | 0.093 | 0.48 | 0.0062 | 0.0036 | <0.0011 |  | <0.017 | (0.0022) | 0.00021 |  |  | 0.0011 | 6.7e-05 |  |  |  | 0.043 | (0.00014) | (0.00029) | <0.000067 | <0.00016 | <0.00013 |  | <0.00026 | <0.000045 | <0.000091 | <0.000062 | <0.0001 | <0.000031 | <0.00013 | <0.000031 |  |  |  |  | <0.000062 | 0.029 | 0.00022 |  | 東京都環境局委託 発生源の排ガス処理装置等からの微小粒子状物質等採取及び成分分析調査委託報告書 平成24年3月 財団法人 日本環境衛生センター |  | 石英繊維製フィルタの破損あり。アンダーセン腐食の可能性あり。
213 | 凝縮性ダスト＋PM2.5 | 廃棄物焼却炉 | ストーカ炉 | 一般廃棄物 | 200t/day | 乾式塩化水素除去装置→Bag Filter→触媒脱硝 | 2012-02-22 | 11:00 | 16:00 |  | 空気希釈法（Dekati社製FPS-4000） | 空気希釈法（Dekati社製FPS-4000） | 乾式塩化水素除去装置→Bag Filter後再加熱・脱硝前 | 丸 | 1、中心 |  | 5.7 | 5:00 | 12194 | 36 |  | 56000 | 47000 | 12.6 | 182 | 16.7 | 8.5 | 秤量 | 大気中微小粒子状物質（PM2.5）測定方法 暫定マニュアル 改訂版（平成19年７月 環境省）：温度21.5±1.5℃､相対湿度50±5% |  |  | 1500 |  | 200 |  | 秤量 | 大気中微小粒子状物質（PM2.5）測定方法 暫定マニュアル 改訂版（平成19年７月 環境省）：温度21.5±1.5℃､相対湿度35±5% | 1300 |  | 280 |  | Thermal/Optical Reflectance | 大気中微小粒子状物質（PM2.5）測定方法 暫定マニュアル 改訂版（平成19年７月 環境省）／炭素フラクション：OC1 120℃ He,OC2 250℃ He,OC3 450℃ He,OC4 550℃ He,EC1 550℃ 98％He+2％O2,EC2 700℃ 98％He+2％O2,EC3 800℃ 98％He+2％O2 | [6 empty] | 480 | 290 | (130) | 39 | 0 | 0 | 0.42 | 0 | Ion Chromatography (IC) | 大気中微小粒子状物質（PM2.5）測定方法 暫定マニュアル 改訂版（平成19年７月 環境省）／分離カラム：DIONEX [陽イオンCS-16、陰イオンAS-17]、ガードカラム：DIONEX [陽イオンCG-16、陰イオンAG-17]、移動相：陽イオン[メタンスルホン酸溶液(30mmol/L)]、陰イオン[KOHグラジェント分析（1→35mmol/L）]、流量：陽イオン1.0mL/min、陰イオン1.5mL/min、試料注入量：50μL、カラム温度：40℃、サプレッサ：電気透析形、検出器：電気伝導度検出器 | 85 | 2.5 | (1.2) | 0.5 | 2.5 | 160 | (27) | 8.7 | ICP-MS | Agilent ICP-MS HP-7500ce、RFパワー：1600W、キャリアガス：Ar0.8L/min | <0.011 | 0.044 | <9.8 | (0.58) | <2.2 |  | (2.3) |  | <21 | <0.17 |  | <0.12 | <0.81 | (0.074) | (6) | <0.017 | <0.33 |  | <0.07 | <1.3 | <0.0035 | <0.014 | <0.021 |  | <0.19 | <0.022 | <0.00084 |  |  | (0.0021) | 0.00086 |  |  |  | 0.037 | <0.0007 | <0.0013 | <0.0013 | <0.003 | <0.0026 |  | <0.0051 | <0.00088 | <0.0017 | <0.0012 | <0.002 | <0.00063 | <0.0026 | <0.0006 |  |  |  |  | <0.0006 | 0.3 | <0.0039 |  | 東京都環境局委託 発生源の排ガス処理装置等からの微小粒子状物質等採取及び成分分析調査委託報告書 平成24年3月 財団法人 日本環境衛生センター |  | 最終希釈部腐食の可能性あり。
214 | TSP | ガスタービン | ガスタービン | 灯油 | 1200kW | なし | 2012-10-03 | 16:25 | 17:05 |  | JISZ8808 2型 | JISZ8808 2型 | 煙道 | 四角 | 1、中心 | φ6 | 21.5 | 0:40 | 872 | 22 |  | 54000 | 51000 | 34.7 | 398 | 4.9 | 17.6 | 秤量 | 大気中微小粒子状物質（PM2.5）測定方法 暫定マニュアル 改訂版（平成19年７月 環境省）：温度21.5±1.5℃､相対湿度50±5% |  |  | 380 |  | 360 |  | 秤量 | 大気中微小粒子状物質（PM2.5）測定方法 暫定マニュアル 改訂版（平成19年７月 環境省）：温度21.5±1.5℃､相対湿度35±5% | 370 |  | 330 |  | Thermal/Optical Reflectance | 大気中微小粒子状物質（PM2.5）測定方法 暫定マニュアル 改訂版（平成19年７月 環境省）／炭素フラクション：OC1 120℃ He,OC2 250℃ He,OC3 450℃ He,OC4 550℃ He,EC1 550℃ 98％He+2％O2,EC2 700℃ 98％He+2％O2,EC3 800℃ 98％He+2％O2 | [6 empty] | <9.9 | (10) | (9.6) | (2.7) | 0 | 39 | 150 | 0.24 | Ion Chromatography (IC) | 大気中微小粒子状物質（PM2.5）測定方法 暫定マニュアル 改訂版（平成19年７月 環境省）／分離カラム：DIONEX [陽イオンCS-16、陰イオンAS-17]、ガードカラム：DIONEX [陽イオンCG-16、陰イオンAG-17]、移動相：陽イオン[メタンスルホン酸溶液(30mmol/L)]、陰イオン[KOHグラジェント分析（1→35mmol/L）]、流量：陽イオン1.0mL/min、陰イオン1.5mL/min、試料注入量：50μL、カラム温度：40℃、サプレッサ：電気透析形、検出器：電気伝導度検出器 | 0.5 | 0.57 | (0.34) | (0.082) | (0.59) | (0.34) | (0.37) | 4.5 | ICP-MS | Agilent ICP-MS HP-7500ce、RFパワー：1600W、キャリアガス：Ar0.8L/min | <0.017 | <0.00098 | <0.71 | <0.3 | <4.9 |  | <0.39 |  | <10 | <0.099 |  | (0.0057) | 1 | (0.047) | (2.5) | 0.074 | 0.55 |  | (0.049) | 4.5 | <0.0014 | <0.0033 | 0.18 |  | <0.18 | <0.056 | <0.00047 |  |  | (0.00064) | <0.0011 |  |  |  | <0.011 | <0.0013 | <0.0031 | <0.0004 | <0.0015 | <0.0013 |  | <0.0014 | <0.00024 | <0.00048 | <0.00034 | <0.00054 | <0.00017 | <0.00071 | <0.00016 |  |  |  |  | <0.00091 | 0.091 | <0.00089 |  | 東京都環境局委託 発電施設からの大気汚染物質等採取及び分析調査委託報告書 平成25年3月 一般財団法人 日本環境衛生センター |  | NOx、SOｘも同時測定している。
215 | PM2.5 | ガスタービン | ガスタービン | 灯油 | 1200kW | なし | 2012-10-03 | 17:30 | 18:10 |  | JISK0302 カスケードインパクター | JISK0302 カスケードインパクター | 煙道 | 四角 | 1、中心 | φ6 | 21.5 | 0:40 | 872 | 23 |  | 54000 | 51000 | 34.7 | 398 | 4.9 | 17.6 | 秤量 | 大気中微小粒子状物質（PM2.5）測定方法 暫定マニュアル 改訂版（平成19年７月 環境省）：温度21.5±1.5℃､相対湿度50±5% |  |  | 59 |  | 320 |  | 秤量 | 大気中微小粒子状物質（PM2.5）測定方法 暫定マニュアル 改訂版（平成19年７月 環境省）：温度21.5±1.5℃､相対湿度35±5% | 61 |  | 280 |  | Thermal/Optical Reflectance | 大気中微小粒子状物質（PM2.5）測定方法 暫定マニュアル 改訂版（平成19年７月 環境省）／炭素フラクション：OC1 120℃ He,OC2 250℃ He,OC3 450℃ He,OC4 550℃ He,EC1 550℃ 98％He+2％O2,EC2 700℃ 98％He+2％O2,EC3 800℃ 98％He+2％O2 | [6 empty] | <19 | <19 | <8.9 | 16 | 0 | 190 | 71 | 1.5 | Ion Chromatography (IC) | 大気中微小粒子状物質（PM2.5）測定方法 暫定マニュアル 改訂版（平成19年７月 環境省）／分離カラム：DIONEX [陽イオンCS-16、陰イオンAS-17]、ガードカラム：DIONEX [陽イオンCG-16、陰イオンAG-17]、移動相：陽イオン[メタンスルホン酸溶液(30mmol/L)]、陰イオン[KOHグラジェント分析（1→35mmol/L）]、流量：陽イオン1.0mL/min、陰イオン1.5mL/min、試料注入量：50μL、カラム温度：40℃、サプレッサ：電気透析形、検出器：電気伝導度検出器 | 0.63 | 0.42 | (0.23) | (0.055) | (0.73) | 0.5 | (0.35) | 1.8 | ICP-MS | Agilent ICP-MS HP-7500ce、RFパワー：1600W、キャリアガス：Ar0.8L/min | <0.0088 | <0.00034 | <2.4 | 0.27 | <3.1 |  | <0.38 |  | <7 | <0.068 |  | <0.0076 | 0.23 | (0.026) | (1.2) | 0.028 | 0.16 |  | 0.049 | (0.28) | <0.0025 | <0.0046 | <0.0057 |  | <0.11 | <0.029 | 0.0092 |  |  | <0.0024 | <0.00045 |  |  |  | (0.015) | <0.00078 | <0.0012 | <0.00036 | <0.00095 | <0.0022 |  | <0.0014 | (0.00028) | <0.00048 | <0.00034 | <0.00054 | (0.00044) | <0.00071 | <0.00017 |  |  |  |  | <0.0026 | (0.021) | <0.0024 |  | 東京都環境局委託 発電施設からの大気汚染物質等採取及び分析調査委託報告書 平成25年3月 一般財団法人 日本環境衛生センター |  | NOx、SOｘも同時測定している。
216 | 凝縮性ダスト＋PM2.5 | ガスタービン | ガスタービン | 灯油 | 1200kW | なし | 2012-10-03 | 16:25 | 17:05 |  | 空気希釈法（Dekati社製FPS-4000） | 空気希釈法（Dekati社製FPS-4000） | 煙道 | 四角 | 1、中心 |  | 6 | 0:40 | 2398 | 23 |  | 54000 | 51000 | 34.7 | 398 | 4.9 | 17.6 | 秤量 | 大気中微小粒子状物質（PM2.5）測定方法 暫定マニュアル 改訂版（平成19年７月 環境省）：温度21.5±1.5℃､相対湿度50±5% |  |  | (650) |  | 540 |  | 秤量 | 大気中微小粒子状物質（PM2.5）測定方法 暫定マニュアル 改訂版（平成19年７月 環境省）：温度21.5±1.5℃､相対湿度35±5% | (1300) |  | 630 |  | Thermal/Optical Reflectance | 大気中微小粒子状物質（PM2.5）測定方法 暫定マニュアル 改訂版（平成19年７月 環境省）／炭素フラクション：OC1 120℃ He,OC2 250℃ He,OC3 450℃ He,OC4 550℃ He,EC1 550℃ 98％He+2％O2,EC2 700℃ 98％He+2％O2,EC3 800℃ 98％He+2％O2 | [6 empty] | <440 | <440 | (230) | <94 | 0 | <19 | (26) | 0 | Ion Chromatography (IC) | 大気中微小粒子状物質（PM2.5）測定方法 暫定マニュアル 改訂版（平成19年７月 環境省）／分離カラム：DIONEX [陽イオンCS-16、陰イオンAS-17]、ガードカラム：DIONEX [陽イオンCG-16、陰イオンAG-17]、移動相：陽イオン[メタンスルホン酸溶液(30mmol/L)]、陰イオン[KOHグラジェント分析（1→35mmol/L）]、流量：陽イオン1.0mL/min、陰イオン1.5mL/min、試料注入量：50μL、カラム温度：40℃、サプレッサ：電気透析形、検出器：電気伝導度検出器 | (10) | 26 | (7.7) | (1.2) | (15) | 50 | (17) | 29 | ICP-MS | Agilent ICP-MS HP-7500ce、RFパワー：1600W、キャリアガス：Ar0.8L/min | <0.14 | <0.0081 | <74 | (3.1) | <70 |  | <8.9 |  | <160 | <1.2 |  | <0.16 | (4.5) | (0.81) | <28 | 0.087 | 3.4 |  | 1.5 | (2.7) | <0.025 | <0.031 | <0.14 |  | <1.9 | <0.64 | <0.011 |  |  | <0.017 | (0.011) |  |  |  | <0.35 | <0.021 | <0.043 | <0.0099 | <0.02 | <0.017 |  | <0.033 | <0.0079 | <0.011 | <0.0082 | <0.013 | <0.0084 | <0.017 | <0.0083 |  |  |  |  | <0.0055 | (3.3) | <0.0055 |  | 東京都環境局委託 発電施設からの大気汚染物質等採取及び分析調査委託報告書 平成25年3月 一般財団法人 日本環境衛生センター |  | 石英繊維製フィルタの破損あり。NOx、SOｘも同時測定している。
217 | TSP | ガスタービン | ガスタービン | 都市ガス | 6360kW | 触媒脱硝 | 2012-11-07 | 10:16 | 12:45 |  | JISZ8808 2型 | JISZ8808 2型 | 煙道 | 四角 | 1、中心 | φ4 | 16.6 | 2:29 | 2452 | 31 |  | 85000 | 69000 | 30.4 | 126 | 18.2 | 14.8 | 秤量 | 大気中微小粒子状物質（PM2.5）測定方法 暫定マニュアル 改訂版（平成19年７月 環境省）：温度21.5±1.5℃､相対湿度50±5% |  |  | 110 |  | 120 |  | 秤量 | 大気中微小粒子状物質（PM2.5）測定方法 暫定マニュアル 改訂版（平成19年７月 環境省）：温度21.5±1.5℃､相対湿度35±5% | 100 |  | 120 |  | Thermal/Optical Reflectance | 大気中微小粒子状物質（PM2.5）測定方法 暫定マニュアル 改訂版（平成19年７月 環境省）／炭素フラクション：OC1 120℃ He,OC2 250℃ He,OC3 450℃ He,OC4 550℃ He,EC1 550℃ 98％He+2％O2,EC2 700℃ 98％He+2％O2,EC3 800℃ 98％He+2％O2 | [6 empty] | <3.2 | <3.3 | <1.5 | <0.70 | 0 | <0.14 | <0.14 | 0 | Ion Chromatography (IC) | 大気中微小粒子状物質（PM2.5）測定方法 暫定マニュアル 改訂版（平成19年７月 環境省）／分離カラム：DIONEX [陽イオンCS-16、陰イオンAS-17]、ガードカラム：DIONEX [陽イオンCG-16、陰イオンAG-17]、移動相：陽イオン[メタンスルホン酸溶液(30mmol/L)]、陰イオン[KOHグラジェント分析（1→35mmol/L）]、流量：陽イオン1.0mL/min、陰イオン1.5mL/min、試料注入量：50μL、カラム温度：40℃、サプレッサ：電気透析形、検出器：電気伝導度検出器 | 2.4 | 2.2 | 0.42 | 0.11 | 1.1 | 0.67 | 0.44 | 18 | ICP-MS | Agilent ICP-MS HP-7500ce、RFパワー：1600W、キャリアガス：Ar0.8L/min | <0.0062 | <0.00036 | 0.99 | 0.41 | 9.5 |  | (0.3) |  | (3.9) | <0.036 |  | 0.047 | 0.46 | 0.074 | 5.8 | 0.014 | 0.34 |  | 0.15 | 0.55 | 0.0033 | (0.0021) | (0.0021) |  | <0.067 | <0.021 | 0.0007 |  |  | (0.00039) | <0.00042 |  |  |  | 0.046 | (0.0012) | (0.002) | (0.00017) | (0.00062) | <0.00046 |  | <0.00051 | <0.000089 | <0.00018 | <0.00012 | <0.0002 | <0.000062 | <0.00026 | <0.000061 |  |  |  |  | <0.00033 | 0.032 | (0.00039) |  | 東京都環境局委託 発電施設からの大気汚染物質等採取及び分析調査委託報告書 平成25年3月 一般財団法人 日本環境衛生センター |  | NOx、SOｘも同時測定している。
218 | PM2.5 | ガスタービン | ガスタービン | 都市ガス | 6360kW | 触媒脱硝 | 2012-11-07 | 12:51 | 15:20 |  | JISK0302 カスケードインパクター | JISK0302 カスケードインパクター | 煙道 | 四角 | 1、中心 | φ4 | 16.6 | 2:29 | 2479 | 32 |  | 85000 | 69000 | 30.4 | 126 | 18.2 | 14.8 | 秤量 | 大気中微小粒子状物質（PM2.5）測定方法 暫定マニュアル 改訂版（平成19年７月 環境省）：温度21.5±1.5℃､相対湿度50±5% |  |  | (280) |  | 5.6 |  | 秤量 | 大気中微小粒子状物質（PM2.5）測定方法 暫定マニュアル 改訂版（平成19年７月 環境省）：温度21.5±1.5℃､相対湿度35±5% | (280) |  | 4.3 |  | Thermal/Optical Reflectance | 大気中微小粒子状物質（PM2.5）測定方法 暫定マニュアル 改訂版（平成19年７月 環境省）／炭素フラクション：OC1 120℃ He,OC2 250℃ He,OC3 450℃ He,OC4 550℃ He,EC1 550℃ 98％He+2％O2,EC2 700℃ 98％He+2％O2,EC3 800℃ 98％He+2％O2 | [6 empty] | <6.9 | <7.0 | <3.3 | <1.5 | 0 | <0.30 | <0.30 | 0 | Ion Chromatography (IC) | 大気中微小粒子状物質（PM2.5）測定方法 暫定マニュアル 改訂版（平成19年７月 環境省）／分離カラム：DIONEX [陽イオンCS-16、陰イオンAS-17]、ガードカラム：DIONEX [陽イオンCG-16、陰イオンAG-17]、移動相：陽イオン[メタンスルホン酸溶液(30mmol/L)]、陰イオン[KOHグラジェント分析（1→35mmol/L）]、流量：陽イオン1.0mL/min、陰イオン1.5mL/min、試料注入量：50μL、カラム温度：40℃、サプレッサ：電気透析形、検出器：電気伝導度検出器 | 0.15 | 0.87 | 0.16 | <0.020 | (0.33) | 0.48 | 0.31 | 1.2 | ICP-MS | Agilent ICP-MS HP-7500ce、RFパワー：1600W、キャリアガス：Ar0.8L/min | <0.0032 | <0.00012 | <0.88 | (0.027) | <1.1 |  | <0.14 |  | <2.6 | <0.025 |  | (0.0045) | 0.078 | (0.005) | (0.36) | (0.0017) | 0.065 |  | (0.0067) | <0.039 | <0.00092 | <0.0017 | <0.0021 |  | <0.039 | <0.01 | <0.000074 |  |  | <0.00088 | <0.00016 |  |  |  | <0.0035 | <0.00028 | <0.00044 | <0.00013 | <0.00035 | <0.00079 |  | <0.00051 | <0.000089 | <0.00017 | <0.00012 | <0.0002 | <0.000062 | <0.00026 | <0.00006 |  |  |  |  | <0.00095 | <0.0037 | <0.00087 |  | 東京都環境局委託 発電施設からの大気汚染物質等採取及び分析調査委託報告書 平成25年3月 一般財団法人 日本環境衛生センター |  | 石英繊維製フィルタの破損あり。NOx、SOｘも同時測定している。
219 | 凝縮性ダスト＋PM2.5 | ガスタービン | ガスタービン | 都市ガス | 6360kW | 触媒脱硝 | 2012-11-07 | 10:16 | 12:45 |  | 空気希釈法（Dekati社製FPS-4000） | 空気希釈法（Dekati社製FPS-4000） | 煙道 | 四角 | 1、中心 |  | 5.7 | 2:29 | 7566.2 | 36 |  | 85000 | 69000 | 30.4 | 126 | 18.2 | 14.8 | 秤量 | 大気中微小粒子状物質（PM2.5）測定方法 暫定マニュアル 改訂版（平成19年７月 環境省）：温度21.5±1.5℃､相対湿度50±5% |  |  | 1000 |  | 120 |  | 秤量 | 大気中微小粒子状物質（PM2.5）測定方法 暫定マニュアル 改訂版（平成19年７月 環境省）：温度21.5±1.5℃､相対湿度35±5% | 1400 |  | 120 |  | Thermal/Optical Reflectance | 大気中微小粒子状物質（PM2.5）測定方法 暫定マニュアル 改訂版（平成19年７月 環境省）／炭素フラクション：OC1 120℃ He,OC2 250℃ He,OC3 450℃ He,OC4 550℃ He,EC1 550℃ 98％He+2％O2,EC2 700℃ 98％He+2％O2,EC3 800℃ 98％He+2％O2 | [6 empty] | 590 | (200) | <78 | <36 | 0 | <7.2 | <7.2 | 0 | Ion Chromatography (IC) | 大気中微小粒子状物質（PM2.5）測定方法 暫定マニュアル 改訂版（平成19年７月 環境省）／分離カラム：DIONEX [陽イオンCS-16、陰イオンAS-17]、ガードカラム：DIONEX [陽イオンCG-16、陰イオンAG-17]、移動相：陽イオン[メタンスルホン酸溶液(30mmol/L)]、陰イオン[KOHグラジェント分析（1→35mmol/L）]、流量：陽イオン1.0mL/min、陰イオン1.5mL/min、試料注入量：50μL、カラム温度：40℃、サプレッサ：電気透析形、検出器：電気伝導度検出器 | (1.8) | <1.8 | <2.1 | <0.28 | <2.0 | <3.2 | <2.0 | (4.2) | ICP-MS | Agilent ICP-MS HP-7500ce、RFパワー：1600W、キャリアガス：Ar0.8L/min | <0.039 | <0.0022 | <20 | <0.74 | <19 |  | <2.4 |  | <45 | <0.32 |  | <0.044 | (1.2) | (0.11) | <7.6 | (0.01) | (0.31) |  | <0.12 | (0.62) | <0.007 | <0.0085 | <0.038 |  | <0.51 | <0.18 | <0.0029 |  |  | <0.0046 | <0.002 |  |  |  | <0.096 | <0.0057 | <0.012 | <0.0027 | <0.0055 | <0.0046 |  | <0.0091 | <0.0022 | <0.0032 | <0.0023 | <0.0036 | <0.0023 | <0.0047 | <0.0023 |  |  |  |  | <0.0015 | <0.37 | 0.01 |  | 東京都環境局委託 発電施設からの大気汚染物質等採取及び分析調査委託報告書 平成25年3月 一般財団法人 日本環境衛生センター |  | NOx、SOｘも同時測定している。
220 | TSP | ディーゼル機関 | ディーゼル機関 | A重油 | 390kW | なし | 2012-11-15 | 13:55 | 14:15 |  | JISZ8808 2型 | JISZ8808 2型 | 煙道 | 丸 | 1、中心 | φ6 | 18.2 | 0:20 | 360 | 16 |  | 2000 | 1800 | 29.9 | 460 | 8.7 | 9.3 | 秤量 | 大気中微小粒子状物質（PM2.5）測定方法 暫定マニュアル 改訂版（平成19年７月 環境省）：温度21.5±1.5℃､相対湿度50±5% |  |  | 6900 |  | 4200 |  | 秤量 | 大気中微小粒子状物質（PM2.5）測定方法 暫定マニュアル 改訂版（平成19年７月 環境省）：温度21.5±1.5℃､相対湿度35±5% | 6900 |  | 4200 |  | Thermal/Optical Reflectance | 大気中微小粒子状物質（PM2.5）測定方法 暫定マニュアル 改訂版（平成19年７月 環境省）／炭素フラクション：OC1 120℃ He,OC2 250℃ He,OC3 450℃ He,OC4 550℃ He,EC1 550℃ 98％He+2％O2,EC2 700℃ 98％He+2％O2,EC3 800℃ 98％He+2％O2 | [6 empty] | <20 | 75 | 99 | 80 | 0 | 2000 | 4000 | 1.1 | Ion Chromatography (IC) | 大気中微小粒子状物質（PM2.5）測定方法 暫定マニュアル 改訂版（平成19年７月 環境省）／分離カラム：DIONEX [陽イオンCS-16、陰イオンAS-17]、ガードカラム：DIONEX [陽イオンCG-16、陰イオンAG-17]、移動相：陽イオン[メタンスルホン酸溶液(30mmol/L)]、陰イオン[KOHグラジェント分析（1→35mmol/L）]、流量：陽イオン1.0mL/min、陰イオン1.5mL/min、試料注入量：50μL、カラム温度：40℃、サプレッサ：電気透析形、検出器：電気伝導度検出器 | 23 | (0.99) | (0.63) | <0.12 | 7 | (0.31) | (0.76) | 110 | ICP-MS | Agilent ICP-MS HP-7500ce、RFパワー：1600W、キャリアガス：Ar0.8L/min | <0.04 | <0.0023 | (1.8) | <0.72 | (22) |  | <0.92 |  | <24 | <0.23 |  | 1.4 | 1.5 | 0.15 | 12 | 0.066 | 2.1 |  | 0.25 | 2.5 | (0.0044) | <0.0077 | 10 |  | <0.43 | <0.13 | <0.0011 |  |  | (0.0016) | <0.0027 |  |  |  | (0.047) | (0.005) | <0.0072 | <0.00093 | <0.0036 | <0.0029 |  | <0.0033 | <0.00057 | <0.0011 | <0.00079 | <0.0013 | <0.0004 | <0.0017 | <0.00039 |  |  |  |  | <0.0021 | <0.043 | <0.0021 |  | 東京都環境局委託 発電施設からの大気汚染物質等採取及び分析調査委託報告書 平成25年3月 一般財団法人 日本環境衛生センター |  | NOx、SOｘも同時測定している。
221 | PM2.5 | ディーゼル機関 | ディーゼル機関 | A重油 | 390kW | なし | 2012-11-15 | 14:27 | 14:47 |  | JISK0302 カスケードインパクター | JISK0302 カスケードインパクター | 煙道 | 丸 | 1、中心 | φ6 | 18.2 | 0:20 | 360 | 15 |  | 2000 | 1800 | 29.9 | 460 | 8.7 | 9.3 | 秤量 | 大気中微小粒子状物質（PM2.5）測定方法 暫定マニュアル 改訂版（平成19年７月 環境省）：温度21.5±1.5℃､相対湿度50±5% |  |  | 9500 |  | 6000 |  | 秤量 | 大気中微小粒子状物質（PM2.5）測定方法 暫定マニュアル 改訂版（平成19年７月 環境省）：温度21.5±1.5℃､相対湿度35±5% | 9200 |  | 6000 |  | Thermal/Optical Reflectance | 大気中微小粒子状物質（PM2.5）測定方法 暫定マニュアル 改訂版（平成19年７月 環境省）／炭素フラクション：OC1 120℃ He,OC2 250℃ He,OC3 450℃ He,OC4 550℃ He,EC1 550℃ 98％He+2％O2,EC2 700℃ 98％He+2％O2,EC3 800℃ 98％He+2％O2 | [6 empty] | <44 | (110) | 150 | 130 | 0 | 3100 | 5800 | 0 | Ion Chromatography (IC) | 大気中微小粒子状物質（PM2.5）測定方法 暫定マニュアル 改訂版（平成19年７月 環境省）／分離カラム：DIONEX [陽イオンCS-16、陰イオンAS-17]、ガードカラム：DIONEX [陽イオンCG-16、陰イオンAG-17]、移動相：陽イオン[メタンスルホン酸溶液(30mmol/L)]、陰イオン[KOHグラジェント分析（1→35mmol/L）]、流量：陽イオン1.0mL/min、陰イオン1.5mL/min、試料注入量：50μL、カラム温度：40℃、サプレッサ：電気透析形、検出器：電気伝導度検出器 | 29 | 1.7 | 1.1 | (0.2) | 9.9 | (0.69) | (1.3) | 100 | ICP-MS | Agilent ICP-MS HP-7500ce、RFパワー：1600W、キャリアガス：Ar0.8L/min | <0.02 | <0.00079 | <5.7 | 0.85 | (15) |  | (0.91) |  | (27) | <0.16 |  | 2.6 | (0.29) | (0.056) | 4.6 | 0.065 | 0.96 |  | 0.1 | 3.1 | <0.0059 | <0.011 | 0.39 |  | <0.25 | (0.084) | 0.0018 |  |  | <0.0056 | <0.001 |  |  |  | (0.055) | (0.0043) | (0.0067) | <0.00084 | (0.0025) | <0.0051 |  | <0.0032 | <0.00057 | <0.0011 | <0.00079 | <0.0013 | <0.0004 | <0.0017 | <0.00038 |  |  |  |  | <0.0061 | 0.08 | <0.0055 |  | 東京都環境局委託 発電施設からの大気汚染物質等採取及び分析調査委託報告書 平成25年3月 一般財団法人 日本環境衛生センター |  | NOx、SOｘも同時測定している。
222 | 凝縮性ダスト＋PM2.5 | ディーゼル機関 | ディーゼル機関 | A重油 | 390kW | なし | 2012-11-15 | 15:24 | 15:54 |  | 空気希釈法（Dekati社製FPS-4000） | 空気希釈法（Dekati社製FPS-4000） | 煙道 | 丸 | 1、中心 |  | 5.6 | 0:30 | 974.5 | 18 |  | 2000 | 1800 | 29.9 | 460 | 8.7 | 9.3 | 秤量 | 大気中微小粒子状物質（PM2.5）測定方法 暫定マニュアル 改訂版（平成19年７月 環境省）：温度21.5±1.5℃､相対湿度50±5% |  |  | 14000 |  | 5700 |  | 秤量 | 大気中微小粒子状物質（PM2.5）測定方法 暫定マニュアル 改訂版（平成19年７月 環境省）：温度21.5±1.5℃､相対湿度35±5% | 12000 |  | 5300 |  | Thermal/Optical Reflectance | 大気中微小粒子状物質（PM2.5）測定方法 暫定マニュアル 改訂版（平成19年７月 環境省）／炭素フラクション：OC1 120℃ He,OC2 250℃ He,OC3 450℃ He,OC4 550℃ He,EC1 550℃ 98％He+2％O2,EC2 700℃ 98％He+2％O2,EC3 800℃ 98％He+2％O2 | [6 empty] | <190 | <190 | <89 | <40 | 0 | <8.1 | 690 | 0 | Ion Chromatography (IC) | 大気中微小粒子状物質（PM2.5）測定方法 暫定マニュアル 改訂版（平成19年７月 環境省）／分離カラム：DIONEX [陽イオンCS-16、陰イオンAS-17]、ガードカラム：DIONEX [陽イオンCG-16、陰イオンAG-17]、移動相：陽イオン[メタンスルホン酸溶液(30mmol/L)]、陰イオン[KOHグラジェント分析（1→35mmol/L）]、流量：陽イオン1.0mL/min、陰イオン1.5mL/min、試料注入量：50μL、カラム温度：40℃、サプレッサ：電気透析形、検出器：電気伝導度検出器 | 13 | <2.1 | 20 | <0.32 | <2.3 | 23 | <2.3 | 10 | ICP-MS | Agilent ICP-MS HP-7500ce、RFパワー：1600W、キャリアガス：Ar0.8L/min | <0.15 | <0.0088 | <81 | (4.1) | <76 |  | (12) |  | <180 | <1.3 |  | 1.5 | (5.3) | (0.66) | (32) | 0.088 | 3 |  | <0.47 | <1.5 | (0.03) | <0.033 | <0.15 |  | <2 | <0.7 | <0.012 |  |  | <0.018 | <0.008 |  |  |  | <0.38 | <0.023 | <0.047 | <0.011 | <0.022 | <0.018 |  | <0.036 | <0.0086 | <0.012 | <0.0089 | <0.014 | <0.0092 | <0.019 | <0.009 |  |  |  |  | <0.006 | <1.5 | <0.006 |  | 東京都環境局委託 発電施設からの大気汚染物質等採取及び分析調査委託報告書 平成25年3月 一般財団法人 日本環境衛生センター |  | NOx、SOｘも同時測定している。
223 | TSP | 船舶 | 補助発電ディーゼルエンジン | A重油 | 880kW | なし | 2012-11-28 | 12:15 | 12:25 |  | JISZ8808 2型 | JISZ8808 2型 | 仮設煙道 | 丸 | 1、中心 | φ12 | 24.5 | 0:10 | 243.5 | 15 |  | 1300 | 1300 | 7.2 | 280 | 4 | 14.1 | 秤量 | 大気中微小粒子状物質（PM2.5）測定方法 暫定マニュアル 改訂版（平成19年７月 環境省）：温度21.5±1.5℃､相対湿度50±5% |  |  | 9200 |  | 5400 |  | 秤量 | 大気中微小粒子状物質（PM2.5）測定方法 暫定マニュアル 改訂版（平成19年７月 環境省）：温度21.5±1.5℃､相対湿度35±5% | 9200 |  | 5400 |  | Thermal/Optical Reflectance | 大気中微小粒子状物質（PM2.5）測定方法 暫定マニュアル 改訂版（平成19年７月 環境省）／炭素フラクション：OC1 120℃ He,OC2 250℃ He,OC3 450℃ He,OC4 550℃ He,EC1 550℃ 98％He+2％O2,EC2 700℃ 98％He+2％O2,EC3 800℃ 98％He+2％O2 | [6 empty] | <30 | 880 | 690 | 180 | 160 | 1800 | 4000 | 8.8 | Ion Chromatography (IC) | 大気中微小粒子状物質（PM2.5）測定方法 暫定マニュアル 改訂版（平成19年７月 環境省）／分離カラム：DIONEX [陽イオンCS-16、陰イオンAS-17]、ガードカラム：DIONEX [陽イオンCG-16、陰イオンAG-17]、移動相：陽イオン[メタンスルホン酸溶液(30mmol/L)]、陰イオン[KOHグラジェント分析（1→35mmol/L）]、流量：陽イオン1.0mL/min、陰イオン1.5mL/min、試料注入量：50μL、カラム温度：40℃、サプレッサ：電気透析形、検出器：電気伝導度検出器 | 32 | 3.2 | 3.6 | 0.62 | 26 | (0.69) | (1.7) | 330 | ICP-MS | Agilent ICP-MS HP-7500ce、RFパワー：1600W、キャリアガス：Ar0.8L/min | <0.06 | <0.0035 | (4) | (1.7) | (58) |  | (3.1) |  | <36 | <0.35 |  | 1.3 | 1.7 | 0.25 | 24 | (0.037) | 1.6 |  | 0.41 | 3.4 | (0.015) | <0.012 | 0.13 |  | <0.65 | <0.2 | (0.0029) |  |  | <0.0015 | 0.04 |  |  |  | 0.17 | (0.0089) | <0.011 | <0.0014 | <0.0054 | <0.0044 |  | <0.0049 | <0.00085 | <0.0017 | <0.0012 | <0.0019 | <0.0006 | <0.0025 | <0.00058 |  |  |  |  | <0.0032 | (0.078) | <0.0031 |  | 東京都環境局委託 発電施設からの大気汚染物質等採取及び分析調査委託報告書 平成25年3月 一般財団法人 日本環境衛生センター |  | NOx、SOｘも同時測定している。
224 | PM2.5 | 船舶 | 補助発電ディーゼルエンジン | A重油 | 880kW | なし | 2012-11-28 | 12:15 | 12:25 |  | JISK0302 カスケードインパクター | JISK0302 カスケードインパクター | 仮設煙道 | 丸 | 1、中心 | φ12 | 17 | 0:10 | 173.3 | 15 |  | 1300 | 1300 | 7.2 | 280 | 4 | 14.1 | 秤量 | 大気中微小粒子状物質（PM2.5）測定方法 暫定マニュアル 改訂版（平成19年７月 環境省）：温度21.5±1.5℃､相対湿度50±5% |  |  | 17000 |  | 16000 |  | 秤量 | 大気中微小粒子状物質（PM2.5）測定方法 暫定マニュアル 改訂版（平成19年７月 環境省）：温度21.5±1.5℃､相対湿度35±5% | 17000 |  | 16000 |  | Thermal/Optical Reflectance | 大気中微小粒子状物質（PM2.5）測定方法 暫定マニュアル 改訂版（平成19年７月 環境省）／炭素フラクション：OC1 120℃ He,OC2 250℃ He,OC3 450℃ He,OC4 550℃ He,EC1 550℃ 98％He+2％O2,EC2 700℃ 98％He+2％O2,EC3 800℃ 98％He+2％O2 | [6 empty] | <91 | 2800 | 1400 | 360 | 620 | 2000 | 7500 | 30 | Ion Chromatography (IC) | 大気中微小粒子状物質（PM2.5）測定方法 暫定マニュアル 改訂版（平成19年７月 環境省）／分離カラム：DIONEX [陽イオンCS-16、陰イオンAS-17]、ガードカラム：DIONEX [陽イオンCG-16、陰イオンAG-17]、移動相：陽イオン[メタンスルホン酸溶液(30mmol/L)]、陰イオン[KOHグラジェント分析（1→35mmol/L）]、流量：陽イオン1.0mL/min、陰イオン1.5mL/min、試料注入量：50μL、カラム温度：40℃、サプレッサ：電気透析形、検出器：電気伝導度検出器 | 81 | 2.2 | 2.8 | (0.26) | 32 | (1.1) | (2.5) | 1400 | ICP-MS | Agilent ICP-MS HP-7500ce、RFパワー：1600W、キャリアガス：Ar0.8L/min | <0.049 | <0.0019 | <13 | (1) | <17 |  | <2.1 |  | (62) | <0.38 |  | 3.4 | 1.2 | (0.14) | 12 | (0.047) | 1.9 |  | 0.47 | 6.5 | <0.014 | <0.025 | (0.034) |  | <0.59 | <0.16 | <0.0011 |  |  | <0.013 | <0.0025 |  |  |  | (0.096) | <0.0043 | <0.0066 | <0.002 | <0.0053 | <0.012 |  | <0.0077 | <0.0013 | <0.0027 | <0.0019 | <0.003 | <0.00094 | <0.0039 | <0.00092 |  |  |  |  | <0.014 | (0.073) | <0.013 |  | 東京都環境局委託 発電施設からの大気汚染物質等採取及び分析調査委託報告書 平成25年3月 一般財団法人 日本環境衛生センター |  | NOx、SOｘも同時測定している。
225 | 凝縮性ダスト＋PM2.5 | 船舶 | 補助発電ディーゼルエンジン | A重油 | 880kW | なし | 2012-11-28 | 9:55 | 10:10 |  | 空気希釈法（Dekati社製FPS-4000） | 空気希釈法（Dekati社製FPS-4000） | 仮設煙道 | 丸 | 1、中心 |  | 5.7 | 0:15 | 557.9 | 17 |  | 1300 | 1300 | 7.2 | 280 | 4 | 14.1 | 秤量 | 大気中微小粒子状物質（PM2.5）測定方法 暫定マニュアル 改訂版（平成19年７月 環境省）：温度21.5±1.5℃､相対湿度50±5% |  |  | 13000 |  | 9900 |  | 秤量 | 大気中微小粒子状物質（PM2.5）測定方法 暫定マニュアル 改訂版（平成19年７月 環境省）：温度21.5±1.5℃､相対湿度35±5% | 10000 |  | 10000 |  | Thermal/Optical Reflectance | 大気中微小粒子状物質（PM2.5）測定方法 暫定マニュアル 改訂版（平成19年７月 環境省）／炭素フラクション：OC1 120℃ He,OC2 250℃ He,OC3 450℃ He,OC4 550℃ He,EC1 550℃ 98％He+2％O2,EC2 700℃ 98％He+2％O2,EC3 800℃ 98％He+2％O2 | [6 empty] | <1900 | <2000 | <920 | <420 | 0 | (210) | 3800 | 13 | Ion Chromatography (IC) | 大気中微小粒子状物質（PM2.5）測定方法 暫定マニュアル 改訂版（平成19年７月 環境省）／分離カラム：DIONEX [陽イオンCS-16、陰イオンAS-17]、ガードカラム：DIONEX [陽イオンCG-16、陰イオンAG-17]、移動相：陽イオン[メタンスルホン酸溶液(30mmol/L)]、陰イオン[KOHグラジェント分析（1→35mmol/L）]、流量：陽イオン1.0mL/min、陰イオン1.5mL/min、試料注入量：50μL、カラム温度：40℃、サプレッサ：電気透析形、検出器：電気伝導度検出器 | 180 | <21 | <24 | <3.3 | (31) | <38 | (34) | 300 | ICP-MS | Agilent ICP-MS HP-7500ce、RFパワー：1600W、キャリアガス：Ar0.8L/min | <0.31 | <0.018 | <160 | <5.8 | <150 |  | (42) |  | <360 | <2.5 |  | 1.5 | (15) | (1.7) | (84) | 0.17 | 11 |  | 9.9 | 14 | <0.056 | <0.067 | <0.3 |  | <4.1 | <1.4 | <0.023 |  |  | (0.092) | <0.016 |  |  |  | <0.76 | <0.045 | <0.094 | <0.022 | <0.044 | <0.036 |  | <0.073 | <0.017 | <0.025 | <0.018 | <0.028 | <0.018 | <0.037 | <0.018 |  |  |  |  | <0.012 | <2.9 | <0.012 |  | 東京都環境局委託 発電施設からの大気汚染物質等採取及び分析調査委託報告書 平成25年3月 一般財団法人 日本環境衛生センター |  | NOx、SOｘも同時測定している。
226 | TSP | ディーゼル機関 | ディーゼル機関 | A重油 | 310kW | なし | 2013-01-23 | 14:53 | 14:58 |  | JISZ8808 2型 | JISZ8808 2型 | 煙道 | 丸 | 1、中心 | φ6 | 10 | 0:05 | 51 | 10 |  | 1600 | 1500 | 13.9 | 364 | 5.6 | 12.5 | 秤量 | 大気中微小粒子状物質（PM2.5）測定方法 暫定マニュアル 改訂版（平成19年７月 環境省）：温度21.5±1.5℃､相対湿度50±5% |  |  | 5300 |  | 14000 |  | 秤量 | 大気中微小粒子状物質（PM2.5）測定方法 暫定マニュアル 改訂版（平成19年７月 環境省）：温度21.5±1.5℃､相対湿度35±5% | 4500 |  | 14000 |  | Thermal/Optical Reflectance | 大気中微小粒子状物質（PM2.5）測定方法 暫定マニュアル 改訂版（平成19年７月 環境省）／炭素フラクション：OC1 120℃ He,OC2 250℃ He,OC3 450℃ He,OC4 550℃ He,EC1 550℃ 98％He+2％O2,EC2 700℃ 98％He+2％O2,EC3 800℃ 98％He+2％O2 | [6 empty] | <160 | <160 | <76 | 240 | 0 | 1700 | 5500 | 0 | Ion Chromatography (IC) | 大気中微小粒子状物質（PM2.5）測定方法 暫定マニュアル 改訂版（平成19年７月 環境省）／分離カラム：DIONEX [陽イオンCS-16、陰イオンAS-17]、ガードカラム：DIONEX [陽イオンCG-16、陰イオンAG-17]、移動相：陽イオン[メタンスルホン酸溶液(30mmol/L)]、陰イオン[KOHグラジェント分析（1→35mmol/L）]、流量：陽イオン1.0mL/min、陰イオン1.5mL/min、試料注入量：50μL、カラム温度：40℃、サプレッサ：電気透析形、検出器：電気伝導度検出器 | 29 | 33 | 15 | (1.1) | 89 | 20 | <3.5 | 260 | ICP-MS | Agilent ICP-MS HP-7500ce、RFパワー：1600W、キャリアガス：Ar0.8L/min | <0.46 | <0.027 | <19 | (8.7) | 1300 |  | (12) |  | <280 | <2.7 |  | 6.3 | 55 | 3.9 | 220 | (0.47) | 23 |  | (1.5) | 26 | 0.2 | <0.089 | 3.3 |  | <5 | <1.5 | (0.014) |  |  | (0.018) | <0.031 |  |  |  | 1 | 0.24 | (0.089) | <0.011 | <0.041 | <0.034 |  | <0.038 | <0.0066 | <0.013 | <0.0091 | <0.015 | <0.0046 | <0.019 | <0.0045 |  |  |  |  | (0.041) | (0.71) | <0.024 |  | 東京都環境局委託 発電施設からの大気汚染物質等採取及び分析調査委託報告書 平成25年3月 一般財団法人 日本環境衛生センター |  | NOxも同時測定している。
227 | PM2.5 | ディーゼル機関 | ディーゼル機関 | A重油 | 310kW | なし | 2013-01-23 | 14:53 | 14:58 |  | JISK0302 カスケードインパクター | JISK0302 カスケードインパクター | 煙道 | 丸 | 1、中心 | φ6 | 17.8 | 0:05 | 95.2 | 11 |  | 1600 | 1500 | 13.9 | 364 | 5.6 | 12.5 | 秤量 | 大気中微小粒子状物質（PM2.5）測定方法 暫定マニュアル 改訂版（平成19年７月 環境省）：温度21.5±1.5℃､相対湿度50±5% |  |  | 10000 |  | 7900 |  | 秤量 | 大気中微小粒子状物質（PM2.5）測定方法 暫定マニュアル 改訂版（平成19年７月 環境省）：温度21.5±1.5℃､相対湿度35±5% | 10000 |  | 7300 |  | Thermal/Optical Reflectance | 大気中微小粒子状物質（PM2.5）測定方法 暫定マニュアル 改訂版（平成19年７月 環境省）／炭素フラクション：OC1 120℃ He,OC2 250℃ He,OC3 450℃ He,OC4 550℃ He,EC1 550℃ 98％He+2％O2,EC2 700℃ 98％He+2％O2,EC3 800℃ 98％He+2％O2 | [6 empty] | <160 | 1400 | 770 | 330 | 0 | 1700 | 6000 | 16 | Ion Chromatography (IC) | 大気中微小粒子状物質（PM2.5）測定方法 暫定マニュアル 改訂版（平成19年７月 環境省）／分離カラム：DIONEX [陽イオンCS-16、陰イオンAS-17]、ガードカラム：DIONEX [陽イオンCG-16、陰イオンAG-17]、移動相：陽イオン[メタンスルホン酸溶液(30mmol/L)]、陰イオン[KOHグラジェント分析（1→35mmol/L）]、流量：陽イオン1.0mL/min、陰イオン1.5mL/min、試料注入量：50μL、カラム温度：40℃、サプレッサ：電気透析形、検出器：電気伝導度検出器 | 43 | 9.2 | 3.7 | <0.46 | 39 | (3.7) | 25 | 150 | ICP-MS | Agilent ICP-MS HP-7500ce、RFパワー：1600W、キャリアガス：Ar0.8L/min | <0.14 | <0.0052 | <38 | (2) | <48 |  | (11) |  | <110 | <1.1 |  | 5.8 | (0.66) | (0.22) | (18) | <0.052 | 3.1 |  | (0.37) | 15 | <0.039 | <0.071 | <0.088 |  | <1.6 | <0.45 | (0.0041) |  |  | <0.037 | <0.0069 |  |  |  | (0.19) | <0.012 | <0.019 | <0.0055 | <0.015 | <0.034 |  | <0.022 | <0.0038 | <0.0074 | <0.0052 | <0.0084 | <0.0026 | <0.011 | <0.0026 |  |  |  |  | <0.04 | (0.37) | <0.037 |  | 東京都環境局委託 発電施設からの大気汚染物質等採取及び分析調査委託報告書 平成25年3月 一般財団法人 日本環境衛生センター |  | NOxも同時測定している。
228 | 凝縮性ダスト＋PM2.5 | ディーゼル機関 | ディーゼル機関 | A重油 | 310kW | なし | 2013-01-23 | 14:19 | 14:30 |  | 空気希釈法（Dekati社製FPS-4000） | 空気希釈法（Dekati社製FPS-4000） | 煙道 | 丸 | 1、中心 |  | 4.8 | 0:11 | 360 | 15 |  | 1600 | 1500 | 13.9 | 364 | 5.6 | 12.5 | 秤量 | 大気中微小粒子状物質（PM2.5）測定方法 暫定マニュアル 改訂版（平成19年７月 環境省）：温度21.5±1.5℃､相対湿度50±5% |  |  | 3300 |  | 6900 |  | 秤量 | 大気中微小粒子状物質（PM2.5）測定方法 暫定マニュアル 改訂版（平成19年７月 環境省）：温度21.5±1.5℃､相対湿度35±5% | 6500 |  | 8600 |  | Thermal/Optical Reflectance | 大気中微小粒子状物質（PM2.5）測定方法 暫定マニュアル 改訂版（平成19年７月 環境省）／炭素フラクション：OC1 120℃ He,OC2 250℃ He,OC3 450℃ He,OC4 550℃ He,EC1 550℃ 98％He+2％O2,EC2 700℃ 98％He+2％O2,EC3 800℃ 98％He+2％O2 | [6 empty] | <4100 | <4100 | (6000) | (2000) | 0 | 4600 | 5500 | 340 | Ion Chromatography (IC) | 大気中微小粒子状物質（PM2.5）測定方法 暫定マニュアル 改訂版（平成19年７月 環境省）／分離カラム：DIONEX [陽イオンCS-16、陰イオンAS-17]、ガードカラム：DIONEX [陽イオンCG-16、陰イオンAG-17]、移動相：陽イオン[メタンスルホン酸溶液(30mmol/L)]、陰イオン[KOHグラジェント分析（1→35mmol/L）]、流量：陽イオン1.0mL/min、陰イオン1.5mL/min、試料注入量：50μL、カラム温度：40℃、サプレッサ：電気透析形、検出器：電気伝導度検出器 | 210 | <45 | <51 | <6.9 | <50 | <79 | (73) | 170 | ICP-MS | Agilent ICP-MS HP-7500ce、RFパワー：1600W、キャリアガス：Ar0.8L/min | <0.58 | <0.033 | (340) | <11 | <290 |  | (120) |  | <680 | <4.8 |  | 2.6 | <17 | (2.1) | <110 | (0.15) | 9.8 |  | (4.1) | (18) | <0.11 | <0.13 | <0.56 |  | <7.7 | <2.6 | <0.044 |  |  | <0.069 | 0.33 |  |  |  | <1.4 | <0.086 | <0.18 | <0.041 | <0.083 | <0.069 |  | <0.14 | <0.033 | <0.047 | <0.034 | <0.053 | <0.035 | <0.07 | <0.034 |  |  |  |  | <0.023 | 42 | 0.16 |  | 東京都環境局委託 発電施設からの大気汚染物質等採取及び分析調査委託報告書 平成25年3月 一般財団法人 日本環境衛生センター |  | NOxも同時測定している。
229 | TSP | ディーゼル機関 | ディーゼル機関 | A重油 | 2700kW | 触媒脱硝 | 2013-02-06 | 15:07 | 15:12 |  | JISZ8808 2型 | JISZ8808 2型 | 煙道 | 丸 | 1、中心 | φ8 | 25.9 | 0:05 | 129.9 | 6.5 |  | 15000 | 14000 | 16.9 | 238 | 7.1 | 12.2 | 秤量 | 大気中微小粒子状物質（PM2.5）測定方法 暫定マニュアル 改訂版（平成19年７月 環境省）：温度21.5±1.5℃､相対湿度50±5% |  |  | 32000 |  | 16000 |  | 秤量 | 大気中微小粒子状物質（PM2.5）測定方法 暫定マニュアル 改訂版（平成19年７月 環境省）：温度21.5±1.5℃､相対湿度35±5% | 31000 |  | 16000 |  | Thermal/Optical Reflectance | 大気中微小粒子状物質（PM2.5）測定方法 暫定マニュアル 改訂版（平成19年７月 環境省）／炭素フラクション：OC1 120℃ He,OC2 250℃ He,OC3 450℃ He,OC4 550℃ He,EC1 550℃ 98％He+2％O2,EC2 700℃ 98％He+2％O2,EC3 800℃ 98％He+2％O2 | [6 empty] | <54 | 4700 | 1000 | 380 | 730 | 5200 | 450 | 18 | Ion Chromatography (IC) | 大気中微小粒子状物質（PM2.5）測定方法 暫定マニュアル 改訂版（平成19年７月 環境省）／分離カラム：DIONEX [陽イオンCS-16、陰イオンAS-17]、ガードカラム：DIONEX [陽イオンCG-16、陰イオンAG-17]、移動相：陽イオン[メタンスルホン酸溶液(30mmol/L)]、陰イオン[KOHグラジェント分析（1→35mmol/L）]、流量：陽イオン1.0mL/min、陰イオン1.5mL/min、試料注入量：50μL、カラム温度：40℃、サプレッサ：電気透析形、検出器：電気伝導度検出器 | 580 | 59 | 44 | 6.5 | 360 | 6 | 25 | 1800 | ICP-MS | Agilent ICP-MS HP-7500ce、RFパワー：1600W、キャリアガス：Ar0.8L/min | <0.12 | <0.0071 | (14) | (3.8) | <36 |  | (5.8) |  | 270 | <0.72 |  | 2.8 | 2.9 | (0.2) | (18) | (0.051) | 2.4 |  | (0.24) | 66 | <0.01 | <0.024 | (0.1) |  | <1.3 | <0.41 | <0.0034 |  |  | (0.0043) | <0.0083 |  |  |  | <0.078 | (0.012) | <0.022 | <0.0029 | <0.011 | <0.0091 |  | <0.01 | <0.0018 | <0.0035 | <0.0024 | <0.0039 | <0.0012 | <0.0052 | <0.0012 |  |  |  |  | <0.0066 | (0.23) | <0.0065 |  | 東京都環境局委託 発電施設からの大気汚染物質等採取及び分析調査委託報告書 平成25年3月 一般財団法人 日本環境衛生センター |  | NOx、SOｘも同時測定している。
230 | PM2.5 | ディーゼル機関 | ディーゼル機関 | A重油 | 2700kW | 触媒脱硝 | 2013-02-06 | 15:07 | 15:12 |  | JISK0302 カスケードインパクター | JISK0302 カスケードインパクター | 煙道 | 丸 | 1、中心 | φ8 | 25.9 | 0:05 | 138 | 6.5 |  | 15000 | 14000 | 16.9 | 238 | 7.1 | 12.2 | 秤量 | 大気中微小粒子状物質（PM2.5）測定方法 暫定マニュアル 改訂版（平成19年７月 環境省）：温度21.5±1.5℃､相対湿度50±5% |  |  | 20000 |  | 15000 |  | 秤量 | 大気中微小粒子状物質（PM2.5）測定方法 暫定マニュアル 改訂版（平成19年７月 環境省）：温度21.5±1.5℃､相対湿度35±5% | 19000 |  | 14000 |  | Thermal/Optical Reflectance | 大気中微小粒子状物質（PM2.5）測定方法 暫定マニュアル 改訂版（平成19年７月 環境省）／炭素フラクション：OC1 120℃ He,OC2 250℃ He,OC3 450℃ He,OC4 550℃ He,EC1 550℃ 98％He+2％O2,EC2 700℃ 98％He+2％O2,EC3 800℃ 98％He+2％O2 | [6 empty] | <110 | 4500 | 1300 | 420 | 0 | 3900 | 1600 | 64 | Ion Chromatography (IC) | 大気中微小粒子状物質（PM2.5）測定方法 暫定マニュアル 改訂版（平成19年７月 環境省）／分離カラム：DIONEX [陽イオンCS-16、陰イオンAS-17]、ガードカラム：DIONEX [陽イオンCG-16、陰イオンAG-17]、移動相：陽イオン[メタンスルホン酸溶液(30mmol/L)]、陰イオン[KOHグラジェント分析（1→35mmol/L）]、流量：陽イオン1.0mL/min、陰イオン1.5mL/min、試料注入量：50μL、カラム温度：40℃、サプレッサ：電気透析形、検出器：電気伝導度検出器 | 310 | 9.9 | 8.2 | 3.7 | 210 | (1.8) | 6.8 | 870 | ICP-MS | Agilent ICP-MS HP-7500ce、RFパワー：1600W、キャリアガス：Ar0.8L/min | <0.056 | <0.0022 | (16) | 3 | <20 |  | (6.8) |  | 190 | <0.44 |  | 3.1 | (0.38) | (0.16) | 11 | (0.022) | 1.3 |  | (0.17) | 51 | <0.016 | <0.029 | <0.037 |  | <0.68 | (0.19) | (0.002) |  |  | <0.015 | (0.0047) |  |  |  | (0.077) | <0.005 | <0.0077 | <0.0023 | <0.0061 | <0.014 |  | <0.0089 | <0.0016 | <0.0031 | <0.0022 | <0.0035 | <0.0011 | <0.0046 | <0.0011 |  |  |  |  | <0.017 | 0.25 | <0.015 |  | 東京都環境局委託 発電施設からの大気汚染物質等採取及び分析調査委託報告書 平成25年3月 一般財団法人 日本環境衛生センター |  | NOx、SOｘも同時測定している。
231 | 凝縮性ダスト＋PM2.5 | ディーゼル機関 | ディーゼル機関 | A重油 | 2700kW | 触媒脱硝 | 2013-02-06 | 16:36 | 16:51 |  | 空気希釈法（Dekati社製FPS-4000） | 空気希釈法（Dekati社製FPS-4000） | 煙道 | 丸 | 1、中心 |  | 6 | 0:15 | 497.9 | 7 |  | 15000 | 14000 | 16.9 | 238 | 7.1 | 12.2 | 秤量 | 大気中微小粒子状物質（PM2.5）測定方法 暫定マニュアル 改訂版（平成19年７月 環境省）：温度21.5±1.5℃､相対湿度50±5% |  |  | 56000 |  | 18000 |  | 秤量 | 大気中微小粒子状物質（PM2.5）測定方法 暫定マニュアル 改訂版（平成19年７月 環境省）：温度21.5±1.5℃､相対湿度35±5% | 45000 |  | 18000 |  | Thermal/Optical Reflectance | 大気中微小粒子状物質（PM2.5）測定方法 暫定マニュアル 改訂版（平成19年７月 環境省）／炭素フラクション：OC1 120℃ He,OC2 250℃ He,OC3 450℃ He,OC4 550℃ He,EC1 550℃ 98％He+2％O2,EC2 700℃ 98％He+2％O2,EC3 800℃ 98％He+2％O2 | [6 empty] | <1900 | (3500) | (2200) | (1100) | 0 | 740 | 1600 | 140 | Ion Chromatography (IC) | 大気中微小粒子状物質（PM2.5）測定方法 暫定マニュアル 改訂版（平成19年７月 環境省）／分離カラム：DIONEX [陽イオンCS-16、陰イオンAS-17]、ガードカラム：DIONEX [陽イオンCG-16、陰イオンAG-17]、移動相：陽イオン[メタンスルホン酸溶液(30mmol/L)]、陰イオン[KOHグラジェント分析（1→35mmol/L）]、流量：陽イオン1.0mL/min、陰イオン1.5mL/min、試料注入量：50μL、カラム温度：40℃、サプレッサ：電気透析形、検出器：電気伝導度検出器 | 1900 | (31) | (25) | (4.8) | (74) | <38 | 88 | 2200 | ICP-MS | Agilent ICP-MS HP-7500ce、RFパワー：1600W、キャリアガス：Ar0.8L/min | <0.37 | <0.021 | <190 | <7 | <180 |  | <23 |  | <430 | <3 |  | (1) | <11 | <0.75 | <72 | <0.052 | (2.9) |  | <1.1 | 14 | <0.067 | <0.081 | <0.36 |  | <4.9 | <1.7 | <0.028 |  |  | <0.044 | <0.019 |  |  |  | <0.91 | <0.055 | <0.11 | <0.026 | <0.053 | <0.044 |  | <0.087 | <0.021 | <0.03 | <0.021 | <0.034 | <0.022 | <0.045 | <0.022 |  |  |  |  | <0.014 | <3.5 | <0.014 |  | 東京都環境局委託 発電施設からの大気汚染物質等採取及び分析調査委託報告書 平成25年3月 一般財団法人 日本環境衛生センター |  | NOx、SOｘも同時測定している。
232 | TSP | ディーゼル機関 | ディーゼル機関 | 軽油 | 400kW | 噴射時期遅延 | 2013-01-29 | 13:57 | 14:12 |  | JISZ8808 2型 | JISZ8808 2型 | 煙道 | 丸 | 1、中心 | φ8 | 16.5 | 0:15 | 235.9 | 17 |  | 1500 | 1400 | 11.2 | 280 | 5.4 | 14.7 | 秤量 | 大気中微小粒子状物質（PM2.5）測定方法 暫定マニュアル 改訂版（平成19年７月 環境省）：温度21.5±1.5℃､相対湿度50±5% |  |  | 27000 |  | 29000 |  | 秤量 | 大気中微小粒子状物質（PM2.5）測定方法 暫定マニュアル 改訂版（平成19年７月 環境省）：温度21.5±1.5℃､相対湿度35±5% | 26000 |  | 29000 |  | Thermal/Optical Reflectance | 大気中微小粒子状物質（PM2.5）測定方法 暫定マニュアル 改訂版（平成19年７月 環境省）／炭素フラクション：OC1 120℃ He,OC2 250℃ He,OC3 450℃ He,OC4 550℃ He,EC1 550℃ 98％He+2％O2,EC2 700℃ 98％He+2％O2,EC3 800℃ 98％He+2％O2 | [6 empty] | <31 | 320 | 750 | 140 | 0 | 870 | 21000 | 4.6 | Ion Chromatography (IC) | 大気中微小粒子状物質（PM2.5）測定方法 暫定マニュアル 改訂版（平成19年７月 環境省）／分離カラム：DIONEX [陽イオンCS-16、陰イオンAS-17]、ガードカラム：DIONEX [陽イオンCG-16、陰イオンAG-17]、移動相：陽イオン[メタンスルホン酸溶液(30mmol/L)]、陰イオン[KOHグラジェント分析（1→35mmol/L）]、流量：陽イオン1.0mL/min、陰イオン1.5mL/min、試料注入量：50μL、カラム温度：40℃、サプレッサ：電気透析形、検出器：電気伝導度検出器 | 6.3 | 3.5 | 2.6 | (0.52) | 14 | 5 | 3.1 | 14 | ICP-MS | Agilent ICP-MS HP-7500ce、RFパワー：1600W、キャリアガス：Ar0.8L/min | <0.088 | <0.0051 | 14 | 7.5 | (58) |  | 8.5 |  | (120) | <0.52 |  | 0.41 | 2.7 | 0.49 | 32 | 0.29 | 1.7 |  | 1.3 | 44 | 0.042 | <0.017 | <0.03 |  | <0.96 | <0.29 | (0.0053) |  |  | 0.0094 | <0.006 |  |  |  | 0.29 | (0.012) | <0.016 | <0.0021 | <0.0079 | <0.0065 |  | <0.0072 | <0.0013 | <0.0025 | <0.0018 | <0.0028 | <0.00089 | <0.0037 | <0.00086 |  |  |  |  | <0.0047 | (0.26) | <0.0046 |  | 東京都環境局委託 発電施設からの大気汚染物質等採取及び分析調査委託報告書 平成25年3月 一般財団法人 日本環境衛生センター |  | NOxも同時測定している。
233 | PM2.5 | ディーゼル機関 | ディーゼル機関 | 軽油 | 400kW | 噴射時期遅延 | 2013-01-29 | 13:57 | 14:12 |  | JISK0302 カスケードインパクター | JISK0302 カスケードインパクター | 煙道 | 丸 | 1、中心 | φ8 | 16.5 | 0:15 | 256.6 | 17 |  | 1500 | 1400 | 11.2 | 280 | 5.4 | 14.7 | 秤量 | 大気中微小粒子状物質（PM2.5）測定方法 暫定マニュアル 改訂版（平成19年７月 環境省）：温度21.5±1.5℃､相対湿度50±5% |  |  | 22000 |  | 23000 |  | 秤量 | 大気中微小粒子状物質（PM2.5）測定方法 暫定マニュアル 改訂版（平成19年７月 環境省）：温度21.5±1.5℃､相対湿度35±5% | 22000 |  | 23000 |  | Thermal/Optical Reflectance | 大気中微小粒子状物質（PM2.5）測定方法 暫定マニュアル 改訂版（平成19年７月 環境省）／炭素フラクション：OC1 120℃ He,OC2 250℃ He,OC3 450℃ He,OC4 550℃ He,EC1 550℃ 98％He+2％O2,EC2 700℃ 98％He+2％O2,EC3 800℃ 98％He+2％O2 | [6 empty] | <62 | 860 | 1000 | 130 | 0 | 710 | 17000 | 0 | Ion Chromatography (IC) | 大気中微小粒子状物質（PM2.5）測定方法 暫定マニュアル 改訂版（平成19年７月 環境省）／分離カラム：DIONEX [陽イオンCS-16、陰イオンAS-17]、ガードカラム：DIONEX [陽イオンCG-16、陰イオンAG-17]、移動相：陽イオン[メタンスルホン酸溶液(30mmol/L)]、陰イオン[KOHグラジェント分析（1→35mmol/L）]、流量：陽イオン1.0mL/min、陰イオン1.5mL/min、試料注入量：50μL、カラム温度：40℃、サプレッサ：電気透析形、検出器：電気伝導度検出器 | 7.3 | (0.93) | (0.61) | (0.29) | 12 | (1.0) | 6.4 | 7.6 | ICP-MS | Agilent ICP-MS HP-7500ce、RFパワー：1600W、キャリアガス：Ar0.8L/min | <0.03 | <0.0011 | <8.2 | 2.1 | <10 |  | <1.3 |  | 86 | <0.23 |  | <0.026 | (0.26) | (0.046) | (2.6) | 0.18 | 0.49 |  | 5.6 | 34 | <0.0085 | <0.016 | <0.019 |  | <0.36 | <0.098 | (0.0008) |  |  | <0.0081 | <0.0015 |  |  |  | (0.056) | <0.0026 | <0.0041 | <0.0012 | <0.0032 | <0.0074 |  | <0.0047 | <0.00082 | <0.0016 | <0.0011 | <0.0018 | <0.00058 | <0.0024 | <0.00056 |  |  |  |  | <0.0088 | (0.08) | <0.0081 |  | 東京都環境局委託 発電施設からの大気汚染物質等採取及び分析調査委託報告書 平成25年3月 一般財団法人 日本環境衛生センター |  | NOxも同時測定している。
234 | 凝縮性ダスト＋PM2.5 | ディーゼル機関 | ディーゼル機関 | 軽油 | 400kW | 噴射時期遅延 | 2013-01-29 | 11:19 | 11:54 |  | 空気希釈法（Dekati社製FPS-4000） | 空気希釈法（Dekati社製FPS-4000） | 煙道 | 丸 | 1、中心 |  | 5.6 | 0:35 | 959.5 | 32 |  | 1500 | 1400 | 11.2 | 280 | 5.4 | 14.7 | 秤量 | 大気中微小粒子状物質（PM2.5）測定方法 暫定マニュアル 改訂版（平成19年７月 環境省）：温度21.5±1.5℃､相対湿度50±5% |  |  | 24000 |  | 17000 |  | 秤量 | 大気中微小粒子状物質（PM2.5）測定方法 暫定マニュアル 改訂版（平成19年７月 環境省）：温度21.5±1.5℃､相対湿度35±5% | 19000 |  | 20000 |  | Thermal/Optical Reflectance | 大気中微小粒子状物質（PM2.5）測定方法 暫定マニュアル 改訂版（平成19年７月 環境省）／炭素フラクション：OC1 120℃ He,OC2 250℃ He,OC3 450℃ He,OC4 550℃ He,EC1 550℃ 98％He+2％O2,EC2 700℃ 98％He+2％O2,EC3 800℃ 98％He+2％O2 | [6 empty] | <1300 | <1300 | (630) | <280 | 0 | 250 | 16000 | 0 | Ion Chromatography (IC) | 大気中微小粒子状物質（PM2.5）測定方法 暫定マニュアル 改訂版（平成19年７月 環境省）／分離カラム：DIONEX [陽イオンCS-16、陰イオンAS-17]、ガードカラム：DIONEX [陽イオンCG-16、陰イオンAG-17]、移動相：陽イオン[メタンスルホン酸溶液(30mmol/L)]、陰イオン[KOHグラジェント分析（1→35mmol/L）]、流量：陽イオン1.0mL/min、陰イオン1.5mL/min、試料注入量：50μL、カラム温度：40℃、サプレッサ：電気透析形、検出器：電気伝導度検出器 | 43 | <14 | <16 | <2.2 | (34) | <25 | (39) | (28) | ICP-MS | Agilent ICP-MS HP-7500ce、RFパワー：1600W、キャリアガス：Ar0.8L/min | <0.25 | <0.014 | (180) | <4.7 | <120 |  | 77 |  | <290 | <2 |  | <0.28 | <7.1 | (0.55) | <48 | 0.3 | 9.9 |  | 3.4 | 27 | <0.045 | <0.054 | <0.24 |  | <3.3 | <1.1 | <0.019 |  |  | <0.029 | <0.013 |  |  |  | <0.61 | <0.036 | <0.075 | <0.017 | <0.035 | <0.029 |  | <0.058 | <0.014 | <0.02 | <0.014 | <0.023 | <0.015 | <0.03 | <0.015 |  |  |  |  | <0.0097 | <2.4 | <0.0096 |  | 東京都環境局委託 発電施設からの大気汚染物質等採取及び分析調査委託報告書 平成25年3月 一般財団法人 日本環境衛生センター |  | NOxも同時測定している。
235 | TSP | ディーゼル機関 | ディーゼル機関 | 灯油 | 1000kW | 噴射時期遅延 | 2012-12-13 | 13:29 | 13:39 |  | JISZ8808 2型 | JISZ8808 2型 | 煙道 | 四角 | 1、中心 | φ10 | 21.2 | 0:10 | 213.6 | 23 |  | 5600 | 5300 | 7 | 240 | 4.3 | 14.6 | 秤量 | 大気中微小粒子状物質（PM2.5）測定方法 暫定マニュアル 改訂版（平成19年７月 環境省）：温度21.5±1.5℃､相対湿度50±5% |  |  | 11000 |  | 7700 |  | 秤量 | 大気中微小粒子状物質（PM2.5）測定方法 暫定マニュアル 改訂版（平成19年７月 環境省）：温度21.5±1.5℃､相対湿度35±5% | 11000 |  | 7100 |  | Thermal/Optical Reflectance | 大気中微小粒子状物質（PM2.5）測定方法 暫定マニュアル 改訂版（平成19年７月 環境省）／炭素フラクション：OC1 120℃ He,OC2 250℃ He,OC3 450℃ He,OC4 550℃ He,EC1 550℃ 98％He+2％O2,EC2 700℃ 98％He+2％O2,EC3 800℃ 98％He+2％O2 | [6 empty] | <40 | 2200 | 930 | 170 | 0 | 530 | 5300 | 16 | Ion Chromatography (IC) | 大気中微小粒子状物質（PM2.5）測定方法 暫定マニュアル 改訂版（平成19年７月 環境省）／分離カラム：DIONEX [陽イオンCS-16、陰イオンAS-17]、ガードカラム：DIONEX [陽イオンCG-16、陰イオンAG-17]、移動相：陽イオン[メタンスルホン酸溶液(30mmol/L)]、陰イオン[KOHグラジェント分析（1→35mmol/L）]、流量：陽イオン1.0mL/min、陰イオン1.5mL/min、試料注入量：50μL、カラム温度：40℃、サプレッサ：電気透析形、検出器：電気伝導度検出器 | 4.3 | (0.66) | <0.60 | (0.27) | 42 | 2.6 | 4.2 | 21 | ICP-MS | Agilent ICP-MS HP-7500ce、RFパワー：1600W、キャリアガス：Ar0.8L/min | <0.085 | (0.0072) | <3.6 | <1.5 | 140 |  | <2 |  | (85) | <0.5 |  | 0.074 | 3.2 | 0.4 | 22 | (0.07) | 3 |  | (0.48) | 18 | (0.02) | <0.017 | (0.032) |  | <0.92 | <0.28 | <0.0024 |  |  | <0.0022 | <0.0058 |  |  |  | (0.16) | (0.0072) | <0.016 | <0.002 | <0.0077 | <0.0063 |  | <0.007 | <0.0012 | <0.0024 | <0.0017 | <0.0027 | <0.00086 | <0.0036 | <0.00083 |  |  |  |  | <0.0046 | 0.41 | <0.0045 |  | 東京都環境局委託 発電施設からの大気汚染物質等採取及び分析調査委託報告書 平成25年3月 一般財団法人 日本環境衛生センター |  | NOx、SOｘも同時測定している。
236 | PM2.5 | ディーゼル機関 | ディーゼル機関 | 灯油 | 1000kW | 噴射時期遅延 | 2012-12-13 | 13:29 | 13:39 |  | JISK0302 カスケードインパクター | JISK0302 カスケードインパクター | 煙道 | 四角 | 1、中心 | φ10 | 21.2 | 0:10 | 206.7 | 23.5 |  | 5600 | 5300 | 7 | 240 | 4.3 | 14.6 | 秤量 | 大気中微小粒子状物質（PM2.5）測定方法 暫定マニュアル 改訂版（平成19年７月 環境省）：温度21.5±1.5℃､相対湿度50±5% |  |  | 18000 |  | 16000 |  | 秤量 | 大気中微小粒子状物質（PM2.5）測定方法 暫定マニュアル 改訂版（平成19年７月 環境省）：温度21.5±1.5℃､相対湿度35±5% | 18000 |  | 16000 |  | Thermal/Optical Reflectance | 大気中微小粒子状物質（PM2.5）測定方法 暫定マニュアル 改訂版（平成19年７月 環境省）／炭素フラクション：OC1 120℃ He,OC2 250℃ He,OC3 450℃ He,OC4 550℃ He,EC1 550℃ 98％He+2％O2,EC2 700℃ 98％He+2％O2,EC3 800℃ 98％He+2％O2 | [6 empty] | 490 | 4800 | 1700 | 270 | 250 | 930 | 8400 | 10 | Ion Chromatography (IC) | 大気中微小粒子状物質（PM2.5）測定方法 暫定マニュアル 改訂版（平成19年７月 環境省）／分離カラム：DIONEX [陽イオンCS-16、陰イオンAS-17]、ガードカラム：DIONEX [陽イオンCG-16、陰イオンAG-17]、移動相：陽イオン[メタンスルホン酸溶液(30mmol/L)]、陰イオン[KOHグラジェント分析（1→35mmol/L）]、流量：陽イオン1.0mL/min、陰イオン1.5mL/min、試料注入量：50μL、カラム温度：40℃、サプレッサ：電気透析形、検出器：電気伝導度検出器 | 12 | 3.3 | 2.1 | (0.33) | 68 | 4 | 16 | 49 | ICP-MS | Agilent ICP-MS HP-7500ce、RFパワー：1600W、キャリアガス：Ar0.8L/min | (0.055) | <0.0019 | <13 | (0.76) | <17 |  | <2.1 |  | 150 | <0.37 |  | <0.042 | 2 | (0.17) | 13 | 0.12 | 1.3 |  | 0.25 | 34 | <0.014 | <0.025 | <0.031 |  | <0.58 | <0.16 | <0.0011 |  |  | <0.013 | (0.0035) |  |  |  | <0.052 | <0.0043 | <0.0066 | <0.002 | <0.0052 | <0.012 |  | <0.0076 | <0.0013 | <0.0026 | <0.0018 | <0.003 | <0.00093 | <0.0039 | <0.00091 |  |  |  |  | <0.014 | (0.073) | <0.013 |  | 東京都環境局委託 発電施設からの大気汚染物質等採取及び分析調査委託報告書 平成25年3月 一般財団法人 日本環境衛生センター |  | NOx、SOｘも同時測定している。
237 | 凝縮性ダスト＋PM2.5 | ディーゼル機関 | ディーゼル機関 | 灯油 | 1000kW | 噴射時期遅延 | 2012-12-13 | 11:20 | 11:50 |  | 空気希釈法（Dekati社製FPS-4000） | 空気希釈法（Dekati社製FPS-4000） | 煙道 | 四角 | 1、中心 |  | 5.8 | 0:30 | 1492.8 | 25 |  | 5600 | 5300 | 7 | 240 | 4.3 | 14.6 | 秤量 | 大気中微小粒子状物質（PM2.5）測定方法 暫定マニュアル 改訂版（平成19年７月 環境省）：温度21.5±1.5℃､相対湿度50±5% |  |  | 8100 |  | 6000 |  | 秤量 | 大気中微小粒子状物質（PM2.5）測定方法 暫定マニュアル 改訂版（平成19年７月 環境省）：温度21.5±1.5℃､相対湿度35±5% | 6300 |  | 6100 |  | Thermal/Optical Reflectance | 大気中微小粒子状物質（PM2.5）測定方法 暫定マニュアル 改訂版（平成19年７月 環境省）／炭素フラクション：OC1 120℃ He,OC2 250℃ He,OC3 450℃ He,OC4 550℃ He,EC1 550℃ 98％He+2％O2,EC2 700℃ 98％He+2％O2,EC3 800℃ 98％He+2％O2 | [6 empty] | (860) | (1000) | (520) | <170 | 0 | 120 | 820 | 2200 | Ion Chromatography (IC) | 大気中微小粒子状物質（PM2.5）測定方法 暫定マニュアル 改訂版（平成19年７月 環境省）／分離カラム：DIONEX [陽イオンCS-16、陰イオンAS-17]、ガードカラム：DIONEX [陽イオンCG-16、陰イオンAG-17]、移動相：陽イオン[メタンスルホン酸溶液(30mmol/L)]、陰イオン[KOHグラジェント分析（1→35mmol/L）]、流量：陽イオン1.0mL/min、陰イオン1.5mL/min、試料注入量：50μL、カラム温度：40℃、サプレッサ：電気透析形、検出器：電気伝導度検出器 | 26 | <8.8 | <10 | <1.4 | (14) | <16 | 38 | (16) | ICP-MS | Agilent ICP-MS HP-7500ce、RFパワー：1600W、キャリアガス：Ar0.8L/min | <0.2 | <0.011 | <100 | <3.7 | <99 |  | <12 |  | <230 | <1.6 |  | <0.22 | <5.7 | <0.4 | <39 | <0.028 | (0.97) |  | (1.7) | 7.4 | (0.047) | <0.043 | <0.19 |  | <2.6 | <0.9 | <0.015 |  |  | <0.023 | <0.01 |  |  |  | <0.49 | <0.029 | <0.06 | <0.014 | <0.028 | <0.023 |  | <0.047 | <0.011 | <0.016 | <0.011 | <0.018 | <0.012 | <0.024 | <0.012 |  |  |  |  | <0.0077 | <1.9 | <0.0077 |  | 東京都環境局委託 発電施設からの大気汚染物質等採取及び分析調査委託報告書 平成25年3月 一般財団法人 日本環境衛生センター |  | NOx、SOｘも同時測定している。
238 | TSP | ディーゼル機関 | ディーゼル機関 | 灯油 | 1200kW | なし | 2013-01-09 | 11:25 | 11:40 |  | JISZ8808 2型 | JISZ8808 2型 | 煙道 | 丸 | 1、中心 | φ10 | 9.9 | 0:15 | 149.1 | 20 |  | 5700 | 5300 | 3.4 | 186 | 5.6 | 13.4 | 秤量 | 大気中微小粒子状物質（PM2.5）測定方法 暫定マニュアル 改訂版（平成19年７月 環境省）：温度21.5±1.5℃､相対湿度50±5% |  |  | 18000 |  | 16000 |  | 秤量 | 大気中微小粒子状物質（PM2.5）測定方法 暫定マニュアル 改訂版（平成19年７月 環境省）：温度21.5±1.5℃､相対湿度35±5% | 18000 |  | 16000 |  | Thermal/Optical Reflectance | 大気中微小粒子状物質（PM2.5）測定方法 暫定マニュアル 改訂版（平成19年７月 環境省）／炭素フラクション：OC1 120℃ He,OC2 250℃ He,OC3 450℃ He,OC4 550℃ He,EC1 550℃ 98％He+2％O2,EC2 700℃ 98％He+2％O2,EC3 800℃ 98％He+2％O2 | [6 empty] | (96) | (86) | 210 | 140 | 0 | 1500 | 12000 | 3000 | Ion Chromatography (IC) | 大気中微小粒子状物質（PM2.5）測定方法 暫定マニュアル 改訂版（平成19年７月 環境省）／分離カラム：DIONEX [陽イオンCS-16、陰イオンAS-17]、ガードカラム：DIONEX [陽イオンCG-16、陰イオンAG-17]、移動相：陽イオン[メタンスルホン酸溶液(30mmol/L)]、陰イオン[KOHグラジェント分析（1→35mmol/L）]、流量：陽イオン1.0mL/min、陰イオン1.5mL/min、試料注入量：50μL、カラム温度：40℃、サプレッサ：電気透析形、検出器：電気伝導度検出器 | 15 | (2.0) | 8.8 | <0.30 | 15 | 9.1 | 4.7 | 26 | ICP-MS | Agilent ICP-MS HP-7500ce、RFパワー：1600W、キャリアガス：Ar0.8L/min | <0.099 | <0.0057 | (10) | (4.6) | 170 |  | 11 |  | (75) | <0.57 |  | 0.2 | 5.1 | 0.81 | 83 | (0.098) | 2.7 |  | 0.84 | 19 | 0.054 | <0.019 | <0.033 |  | <1.1 | (0.35) | (0.0082) |  |  | (0.0032) | <0.0067 |  |  |  | 0.46 | 0.044 | (0.027) | (0.0024) | (0.0097) | <0.0073 |  | <0.0081 | <0.0014 | <0.0028 | <0.002 | <0.0032 | <0.00099 | <0.0041 | <0.00096 |  |  |  |  | 0.022 | (0.27) | (0.0057) |  | 東京都環境局委託 発電施設からの大気汚染物質等採取及び分析調査委託報告書 平成25年3月 一般財団法人 日本環境衛生センター |  | NOx、SOｘも同時測定している。
239 | PM2.5 | ディーゼル機関 | ディーゼル機関 | 灯油 | 1200kW | なし | 2013-01-09 | 11:25 | 11:40 |  | JISK0302 カスケードインパクター | JISK0302 カスケードインパクター | 煙道 | 丸 | 1、中心 | φ10 | 9.9 | 0:15 | 153.9 | 20 |  | 5700 | 5300 | 3.4 | 186 | 5.6 | 13.4 | 秤量 | 大気中微小粒子状物質（PM2.5）測定方法 暫定マニュアル 改訂版（平成19年７月 環境省）：温度21.5±1.5℃､相対湿度50±5% |  |  | 15000 |  | 14000 |  | 秤量 | 大気中微小粒子状物質（PM2.5）測定方法 暫定マニュアル 改訂版（平成19年７月 環境省）：温度21.5±1.5℃､相対湿度35±5% | 15000 |  | 14000 |  | Thermal/Optical Reflectance | 大気中微小粒子状物質（PM2.5）測定方法 暫定マニュアル 改訂版（平成19年７月 環境省）／炭素フラクション：OC1 120℃ He,OC2 250℃ He,OC3 450℃ He,OC4 550℃ He,EC1 550℃ 98％He+2％O2,EC2 700℃ 98％He+2％O2,EC3 800℃ 98％He+2％O2 | [6 empty] | <100 | <110 | 300 | 140 | 0 | 980 | 12000 | 2400 | Ion Chromatography (IC) | 大気中微小粒子状物質（PM2.5）測定方法 暫定マニュアル 改訂版（平成19年７月 環境省）／分離カラム：DIONEX [陽イオンCS-16、陰イオンAS-17]、ガードカラム：DIONEX [陽イオンCG-16、陰イオンAG-17]、移動相：陽イオン[メタンスルホン酸溶液(30mmol/L)]、陰イオン[KOHグラジェント分析（1→35mmol/L）]、流量：陽イオン1.0mL/min、陰イオン1.5mL/min、試料注入量：50μL、カラム温度：40℃、サプレッサ：電気透析形、検出器：電気伝導度検出器 | 10 | <0.52 | (1.1) | <0.30 | (6.3) | (1.3) | (1.8) | 7.5 | ICP-MS | Agilent ICP-MS HP-7500ce、RFパワー：1600W、キャリアガス：Ar0.8L/min | <0.052 | <0.002 | <14 | 4.8 | (45) |  | 8.4 |  | (71) | <0.41 |  | (0.055) | (0.63) | 0.65 | 32 | (0.046) | 0.72 |  | 0.3 | 7.3 | (0.019) | <0.027 | <0.034 |  | <0.63 | (0.21) | 0.013 |  |  | <0.014 | <0.0027 |  |  |  | 0.37 | (0.012) | 0.031 | (0.0027) | (0.012) | <0.013 |  | <0.0083 | <0.0014 | <0.0028 | <0.002 | <0.0032 | <0.001 | <0.0042 | <0.00098 |  |  |  |  | (0.037) | 0.42 | <0.014 |  | 東京都環境局委託 発電施設からの大気汚染物質等採取及び分析調査委託報告書 平成25年3月 一般財団法人 日本環境衛生センター |  | NOx、SOｘも同時測定している。
240 | 凝縮性ダスト＋PM2.5 | ディーゼル機関 | ディーゼル機関 | 灯油 | 1200kW | なし | 2013-01-09 | 10:20 | 10:50 |  | 空気希釈法（Dekati社製FPS-4000） | 空気希釈法（Dekati社製FPS-4000） | 煙道 | 丸 | 1、中心 |  | 4.8 | 0:30 | 813.5 | 21 |  | 5700 | 5300 | 3.4 | 186 | 5.6 | 13.4 | 秤量 | 大気中微小粒子状物質（PM2.5）測定方法 暫定マニュアル 改訂版（平成19年７月 環境省）：温度21.5±1.5℃､相対湿度50±5% |  |  | 25000 |  | 14000 |  | 秤量 | 大気中微小粒子状物質（PM2.5）測定方法 暫定マニュアル 改訂版（平成19年７月 環境省）：温度21.5±1.5℃､相対湿度35±5% | 25000 |  | 17000 |  | Thermal/Optical Reflectance | 大気中微小粒子状物質（PM2.5）測定方法 暫定マニュアル 改訂版（平成19年７月 環境省）／炭素フラクション：OC1 120℃ He,OC2 250℃ He,OC3 450℃ He,OC4 550℃ He,EC1 550℃ 98％He+2％O2,EC2 700℃ 98％He+2％O2,EC3 800℃ 98％He+2％O2 | [6 empty] | <1700 | <1700 | <820 | <380 | 0 | <76 | 3400 | 7100 | Ion Chromatography (IC) | 大気中微小粒子状物質（PM2.5）測定方法 暫定マニュアル 改訂版（平成19年７月 環境省）／分離カラム：DIONEX [陽イオンCS-16、陰イオンAS-17]、ガードカラム：DIONEX [陽イオンCG-16、陰イオンAG-17]、移動相：陽イオン[メタンスルホン酸溶液(30mmol/L)]、陰イオン[KOHグラジェント分析（1→35mmol/L）]、流量：陽イオン1.0mL/min、陰イオン1.5mL/min、試料注入量：50μL、カラム温度：40℃、サプレッサ：電気透析形、検出器：電気伝導度検出器 | 75 | <19 | <22 | (3.5) | (36) | <34 | 130 | (36) | ICP-MS | Agilent ICP-MS HP-7500ce、RFパワー：1600W、キャリアガス：Ar0.8L/min | <0.33 | <0.019 | <170 | (18) | <170 |  | (63) |  | (410) | <2.7 |  | <0.37 | (25) | 3.4 | (190) | 0.34 | 14 |  | 3.6 | 23 | <0.06 | <0.072 | <0.32 |  | <4.4 | <1.5 | <0.025 |  |  | <0.039 | <0.017 |  |  |  | <0.82 | <0.049 | <0.1 | <0.023 | <0.047 | <0.039 |  | <0.078 | <0.019 | <0.027 | <0.019 | <0.031 | <0.02 | <0.04 | <0.02 |  |  |  |  | <0.013 | (4.1) | <0.013 |  | 東京都環境局委託 発電施設からの大気汚染物質等採取及び分析調査委託報告書 平成25年3月 一般財団法人 日本環境衛生センター |  | NOx、SOｘも同時測定している。
241 | TSP | ガス機関 | ガス機関 | 都市ガス | 1253kW | 希薄燃焼+触媒脱硝 | 2013-02-27 | 10:25 | 15:30 |  | JISZ8808 2型 | JISZ8808 2型 | 煙道 | 丸 | 1、中心 | φ6 | 1 | 5:05 | 5965 | 28 |  | 5100 | 4580 | 20.1 | 146 | 10.2 | 10.2 | 秤量 | 大気中微小粒子状物質（PM2.5）測定方法 暫定マニュアル 改訂版（平成19年７月 環境省）：温度21.5±1.5℃､相対湿度50±5% |  |  | 88 |  | 110 |  | 秤量 | 大気中微小粒子状物質（PM2.5）測定方法 暫定マニュアル 改訂版（平成19年７月 環境省）：温度21.5±1.5℃､相対湿度35±5% | 86 |  | 100 |  | Thermal/Optical Reflectance | 大気中微小粒子状物質（PM2.5）測定方法 暫定マニュアル 改訂版（平成19年７月 環境省）／炭素フラクション：OC1 120℃ He,OC2 250℃ He,OC3 450℃ He,OC4 550℃ He,EC1 550℃ 98％He+2％O2,EC2 700℃ 98％He+2％O2,EC3 800℃ 98％He+2％O2 | [6 empty] | <1.3 | 8.7 | 7.2 | 3.1 | 5.4 | 3.8 | 2.1 | 0.36 | Ion Chromatography (IC) | 大気中微小粒子状物質（PM2.5）測定方法 暫定マニュアル 改訂版（平成19年７月 環境省）／分離カラム：DIONEX [陽イオンCS-16、陰イオンAS-17]、ガードカラム：DIONEX [陽イオンCG-16、陰イオンAG-17]、移動相：陽イオン[メタンスルホン酸溶液(30mmol/L)]、陰イオン[KOHグラジェント分析（1→35mmol/L）]、流量：陽イオン1.0mL/min、陰イオン1.5mL/min、試料注入量：50μL、カラム温度：40℃、サプレッサ：電気透析形、検出器：電気伝導度検出器 | 3.2 | 5.4 | 0.098 | 0.028 | 3.1 | 1.4 | 0.71 | 13 | ICP-MS | Agilent ICP-MS HP-7500ce、RFパワー：1600W、キャリアガス：Ar0.8L/min | <0.0026 | <0.00015 | 4.4 | (0.076) | 3.8 |  | (0.15) |  | (3) | <0.015 |  | 0.0068 | 0.09 | 0.013 | 0.73 | 0.077 | 0.057 |  | 0.016 | 0.88 | 0.001 | <0.00049 | <0.00086 |  | <0.028 | <0.0085 | <0.00007 |  |  | (0.00018) | <0.00017 |  |  |  | 0.0072 | <0.0002 | <0.00047 | <0.00006 | <0.00023 | <0.00019 |  | <0.00021 | <0.000037 | <0.000072 | <0.000051 | <0.000082 | <0.000026 | <0.00011 | <0.000025 |  |  |  |  | <0.00014 | <0.0028 | (0.00016) |  | 東京都環境局委託 発電施設からの大気汚染物質等採取及び分析調査委託報告書 平成25年3月 一般財団法人 日本環境衛生センター |  | NOxも同時測定している。
242 | PM2.5 | ガス機関 | ガス機関 | 都市ガス | 1253kW | 希薄燃焼+触媒脱硝 | 2013-02-27 | 10:25 | 15:30 |  | JISK0302 カスケードインパクター | JISK0302 カスケードインパクター | 煙道 | 丸 | 1、中心 | φ6 | 1 | 5:05 | 5965 | 33 |  | 5100 | 4580 | 20.1 | 146 | 10.2 | 10.2 | 秤量 | 大気中微小粒子状物質（PM2.5）測定方法 暫定マニュアル 改訂版（平成19年７月 環境省）：温度21.5±1.5℃､相対湿度50±5% |  |  | 64 |  | 44 |  | 秤量 | 大気中微小粒子状物質（PM2.5）測定方法 暫定マニュアル 改訂版（平成19年７月 環境省）：温度21.5±1.5℃､相対湿度35±5% | 60 |  | 41 |  | Thermal/Optical Reflectance | 大気中微小粒子状物質（PM2.5）測定方法 暫定マニュアル 改訂版（平成19年７月 環境省）／炭素フラクション：OC1 120℃ He,OC2 250℃ He,OC3 450℃ He,OC4 550℃ He,EC1 550℃ 98％He+2％O2,EC2 700℃ 98％He+2％O2,EC3 800℃ 98％He+2％O2 | [6 empty] | <2.9 | (6.7) | 11 | 3.5 | 3.6 | 3.6 | 1.3 | 0.35 | Ion Chromatography (IC) | 大気中微小粒子状物質（PM2.5）測定方法 暫定マニュアル 改訂版（平成19年７月 環境省）／分離カラム：DIONEX [陽イオンCS-16、陰イオンAS-17]、ガードカラム：DIONEX [陽イオンCG-16、陰イオンAG-17]、移動相：陽イオン[メタンスルホン酸溶液(30mmol/L)]、陰イオン[KOHグラジェント分析（1→35mmol/L）]、流量：陽イオン1.0mL/min、陰イオン1.5mL/min、試料注入量：50μL、カラム温度：40℃、サプレッサ：電気透析形、検出器：電気伝導度検出器 | 0.4 | 4.3 | 0.059 | (0.024) | 2.5 | 1.2 | 0.5 | 8 | ICP-MS | Agilent ICP-MS HP-7500ce、RFパワー：1600W、キャリアガス：Ar0.8L/min | <0.0013 | <0.000051 | 3.4 | 0.039 | <0.47 |  | (0.18) |  | (2.3) | <0.01 |  | 0.0046 | 0.066 | 0.0083 | 0.34 | 0.053 | 0.062 |  | 0.014 | 0.56 | <0.00038 | <0.00069 | <0.00086 |  | <0.016 | <0.0043 | (0.000096) |  |  | <0.00036 | <0.000068 |  |  |  | (0.0016) | <0.00012 | <0.00018 | <0.000054 | <0.00014 | <0.00033 |  | <0.00021 | <0.000037 | <0.000073 | <0.000051 | <0.000082 | <0.000026 | <0.00011 | <0.000025 |  |  |  |  | <0.00039 | (0.0018) | <0.00036 |  | 東京都環境局委託 発電施設からの大気汚染物質等採取及び分析調査委託報告書 平成25年3月 一般財団法人 日本環境衛生センター |  | NOxも同時測定している。
243 | 凝縮性ダスト＋PM2.5 | ガス機関 | ガス機関 | 都市ガス | 1253kW | 希薄燃焼+触媒脱硝 | 2013-02-27 | 10:25 | 15:00 |  | 空気希釈法（Dekati社製FPS-4000） | 空気希釈法（Dekati社製FPS-4000） | 煙道 | 丸 | 1、中心 |  | 2.4 | 4:35 | 11400.9 | 31 |  | 5100 | 4580 | 20.1 | 146 | 10.2 | 10.2 | 秤量 | 大気中微小粒子状物質（PM2.5）測定方法 暫定マニュアル 改訂版（平成19年７月 環境省）：温度21.5±1.5℃､相対湿度50±5% |  |  | 1700 |  | 290 |  | 秤量 | 大気中微小粒子状物質（PM2.5）測定方法 暫定マニュアル 改訂版（平成19年７月 環境省）：温度21.5±1.5℃､相対湿度35±5% | 1500 |  | 290 |  | Thermal/Optical Reflectance | 大気中微小粒子状物質（PM2.5）測定方法 暫定マニュアル 改訂版（平成19年７月 環境省）／炭素フラクション：OC1 120℃ He,OC2 250℃ He,OC3 450℃ He,OC4 550℃ He,EC1 550℃ 98％He+2％O2,EC2 700℃ 98％He+2％O2,EC3 800℃ 98％He+2％O2 | [6 empty] | 410 | (170) | <52 | <24 | 0 | <4.7 | <4.7 | 0 | Ion Chromatography (IC) | 大気中微小粒子状物質（PM2.5）測定方法 暫定マニュアル 改訂版（平成19年７月 環境省）／分離カラム：DIONEX [陽イオンCS-16、陰イオンAS-17]、ガードカラム：DIONEX [陽イオンCG-16、陰イオンAG-17]、移動相：陽イオン[メタンスルホン酸溶液(30mmol/L)]、陰イオン[KOHグラジェント分析（1→35mmol/L）]、流量：陽イオン1.0mL/min、陰イオン1.5mL/min、試料注入量：50μL、カラム温度：40℃、サプレッサ：電気透析形、検出器：電気伝導度検出器 | 13 | (2.6) | <1.4 | <0.19 | (3.0) | (2.6) | 19 | 21 | ICP-MS | Agilent ICP-MS HP-7500ce、RFパワー：1600W、キャリアガス：Ar0.8L/min | <0.018 | <0.001 | <9.3 | (0.42) | <8.8 |  | <1.1 |  | <21 | <0.15 |  | <0.02 | (0.88) | 0.2 | 12 | 0.028 | 0.45 |  | (0.15) | (0.59) | (0.0044) | <0.0039 | <0.017 |  | <0.23 | <0.081 | <0.0013 |  |  | <0.0021 | <0.00092 |  |  |  | (0.078) | <0.0026 | <0.0054 | <0.0012 | <0.0025 | <0.0021 |  | <0.0042 | <0.00099 | <0.0014 | <0.001 | <0.0016 | <0.0011 | <0.0021 | <0.001 |  |  |  |  | (0.00088) | <0.17 | (0.0009) |  | 東京都環境局委託 発電施設からの大気汚染物質等採取及び分析調査委託報告書 平成25年3月 一般財団法人 日本環境衛生センター |  | NOxも同時測定している。
244 | TSP | 船舶 | 主機関 | A重油 | 7722kW | なし | 2012-12-02 | 7:13 | 7:18 |  | JISZ8808 1型 | JISZ8808 1型 | 煙道 | 丸 | 1、中心 | φ10 | 25.4 | 0:05 | 125 | 25 |  | 14000 | 13000 | 10.2 | 286 | 3.5 | 16.2 | 秤量 | 大気中微小粒子状物質（PM2.5）測定方法 暫定マニュアル 改訂版（平成19年７月 環境省）：温度21.5±1.5℃､相対湿度50±5% |  |  | 49000 |  | 46000 |  | 秤量 | 大気中微小粒子状物質（PM2.5）測定方法 暫定マニュアル 改訂版（平成19年７月 環境省）：温度21.5±1.5℃､相対湿度35±5% | 48000 |  | 44000 |  | Thermal/Optical Reflectance | 大気中微小粒子状物質（PM2.5）測定方法 暫定マニュアル 改訂版（平成19年７月 環境省）／炭素フラクション：OC1 120℃ He,OC2 250℃ He,OC3 450℃ He,OC4 550℃ He,EC1 550℃ 98％He+2％O2,EC2 700℃ 98％He+2％O2,EC3 800℃ 98％He+2％O2 | [6 empty] | <61 | 14000 | 5500 | 640 | 0 | 10000 | 770 | 1.4 | Ion Chromatography (IC) | 大気中微小粒子状物質（PM2.5）測定方法 暫定マニュアル 改訂版（平成19年７月 環境省）／分離カラム：DIONEX [陽イオンCS-16、陰イオンAS-17]、ガードカラム：DIONEX [陽イオンCG-16、陰イオンAG-17]、移動相：陽イオン[メタンスルホン酸溶液(30mmol/L)]、陰イオン[KOHグラジェント分析（1→35mmol/L）]、流量：陽イオン1.0mL/min、陰イオン1.5mL/min、試料注入量：50μL、カラム温度：40℃、サプレッサ：電気透析形、検出器：電気伝導度検出器 | 110 | 40 | 5.3 | 3.1 | 400 | 3 | (2.1) | 3000 | ICP-MS | Agilent ICP-MS HP-7500ce、RFパワー：1600W、キャリアガス：Ar0.8L/min | <0.12 | <0.0068 | 39 | 7.1 | (64) |  | (7.1) |  | 410 | <0.68 |  | 200 | 10 | 1.2 | 110 | 0.59 | 130 |  | 5.2 | 10 | 0.24 | 0.12 | 0.43 |  | <1.3 | (0.56) | (0.0096) |  |  | (0.0076) | <0.0079 |  |  |  | 2.8 | 0.09 | (0.032) | (0.0033) | <0.011 | <0.0087 |  | <0.0096 | <0.0017 | <0.0033 | <0.0023 | <0.0038 | <0.0012 | <0.0049 | <0.0011 |  |  |  |  | <0.0063 | (0.19) | <0.0062 |  | 東京都環境局委託 船舶からの微小粒子状物質等採取及び分析調査委託報告書 平成25年3月 一般財団法人 日本環境衛生センター | 内湾域航行中 | NOx、SOｘも同時測定している。
245 | PM2.5 | 船舶 | 主機関 | A重油 | 7722kW | なし | 2012-12-02 | 7:13 | 7:18 |  | JISK0302 カスケードインパクター | JISK0302 カスケードインパクター | 煙道 | 丸 | 1、中心 | φ7 | 12.4 | 0:05 | 62.8 | 25 |  | 14000 | 13000 | 10.2 | 286 | 3.5 | 16.2 | 秤量 | 大気中微小粒子状物質（PM2.5）測定方法 暫定マニュアル 改訂版（平成19年７月 環境省）：温度21.5±1.5℃､相対湿度50±5% |  |  | 84000 |  | 33000 |  | 秤量 | 大気中微小粒子状物質（PM2.5）測定方法 暫定マニュアル 改訂版（平成19年７月 環境省）：温度21.5±1.5℃､相対湿度35±5% | 83000 |  | 32000 |  | Thermal/Optical Reflectance | 大気中微小粒子状物質（PM2.5）測定方法 暫定マニュアル 改訂版（平成19年７月 環境省）／炭素フラクション：OC1 120℃ He,OC2 250℃ He,OC3 450℃ He,OC4 550℃ He,EC1 550℃ 98％He+2％O2,EC2 700℃ 98％He+2％O2,EC3 800℃ 98％He+2％O2 | [6 empty] | 3100 | 21000 | 9800 | 1600 | 6900 | 15000 | 2400 | 37 | Ion Chromatography (IC) | 大気中微小粒子状物質（PM2.5）測定方法 暫定マニュアル 改訂版（平成19年７月 環境省）／分離カラム：DIONEX [陽イオンCS-16、陰イオンAS-17]、ガードカラム：DIONEX [陽イオンCG-16、陰イオンAG-17]、移動相：陽イオン[メタンスルホン酸溶液(30mmol/L)]、陰イオン[KOHグラジェント分析（1→35mmol/L）]、流量：陽イオン1.0mL/min、陰イオン1.5mL/min、試料注入量：50μL、カラム温度：40℃、サプレッサ：電気透析形、検出器：電気伝導度検出器 | 280 | 50 | 24 | 5 | 370 | <2.1 | 11 | 8000 | ICP-MS | Agilent ICP-MS HP-7500ce、RFパワー：1600W、キャリアガス：Ar0.8L/min | <0.063 | <0.0024 | <17 | 1.9 | <22 |  | <2.7 |  | (150) | <0.49 |  | 110 | 1.2 | 0.3 | 27 | 0.2 | 52 |  | (0.27) | 3.3 | 0.085 | (0.065) | (0.11) |  | <0.76 | (0.21) | (0.0026) |  |  | <0.017 | <0.0032 |  |  |  | 1 | 0.035 | (0.011) | <0.0026 | <0.0068 | <0.016 |  | <0.0099 | <0.0017 | <0.0034 | <0.0024 | <0.0039 | <0.0012 | <0.0051 | <0.0012 |  |  |  |  | <0.019 | (0.077) | <0.017 |  | 東京都環境局委託 船舶からの微小粒子状物質等採取及び分析調査委託報告書 平成25年3月 一般財団法人 日本環境衛生センター | 内湾域航行中 | NOx、SOｘも同時測定している。
246 | 凝縮性ダスト＋PM2.5 | 船舶 | 主機関 | A重油 | 7722kW | なし | 2012-11-30 | 14:33 | 14:43 |  | 空気希釈法（Dekati社製FPS-4000） | 空気希釈法（Dekati社製FPS-4000） | 煙道 | 丸 | 1、中心 |  | 5.9 | 0:10 | 451.4 | 26 |  | 14000 | 13000 | 10.2 | 286 | 3.5 | 16.2 | 秤量 | 大気中微小粒子状物質（PM2.5）測定方法 暫定マニュアル 改訂版（平成19年７月 環境省）：温度21.5±1.5℃､相対湿度50±5% |  |  | 82000 |  | 14000 |  | 秤量 | 大気中微小粒子状物質（PM2.5）測定方法 暫定マニュアル 改訂版（平成19年７月 環境省）：温度21.5±1.5℃､相対湿度35±5% | 88000 |  | 14000 |  | Thermal/Optical Reflectance | 大気中微小粒子状物質（PM2.5）測定方法 暫定マニュアル 改訂版（平成19年７月 環境省）／炭素フラクション：OC1 120℃ He,OC2 250℃ He,OC3 450℃ He,OC4 550℃ He,EC1 550℃ 98％He+2％O2,EC2 700℃ 98％He+2％O2,EC3 800℃ 98％He+2％O2 | [6 empty] | 10000 | 11000 | (2700) | (1400) | 680 | 1500 | 1600 | 10 | Ion Chromatography (IC) | 大気中微小粒子状物質（PM2.5）測定方法 暫定マニュアル 改訂版（平成19年７月 環境省）／分離カラム：DIONEX [陽イオンCS-16、陰イオンAS-17]、ガードカラム：DIONEX [陽イオンCG-16、陰イオンAG-17]、移動相：陽イオン[メタンスルホン酸溶液(30mmol/L)]、陰イオン[KOHグラジェント分析（1→35mmol/L）]、流量：陽イオン1.0mL/min、陰イオン1.5mL/min、試料注入量：50μL、カラム温度：40℃、サプレッサ：電気透析形、検出器：電気伝導度検出器 | 330 | <27 | <31 | <4.3 | (91) | <49 | (57) | 1100 | ICP-MS | Agilent ICP-MS HP-7500ce、RFパワー：1600W、キャリアガス：Ar0.8L/min | <0.38 | <0.022 | <200 | <7.2 | (210) |  | (53) |  | <440 | <3.1 |  | 6.5 | (26) | 4.7 | (140) | 0.48 | 44 |  | (3.5) | (6.5) | <0.069 | <0.083 | <0.37 |  | <5 | <1.7 | <0.029 |  |  | <0.045 | <0.02 |  |  |  | <0.94 | (0.064) | <0.12 | <0.027 | <0.054 | <0.045 |  | <0.09 | <0.021 | <0.031 | <0.022 | <0.035 | <0.023 | <0.046 | <0.022 |  |  |  |  | <0.015 | (7) | <0.015 |  | 東京都環境局委託 船舶からの微小粒子状物質等採取及び分析調査委託報告書 平成25年3月 一般財団法人 日本環境衛生センター | 内湾域航行中 | NOx、SOｘも同時測定している。
247 | TSP | 船舶 | 主機関 | C重油 | 7722kW | なし | 2012-12-01 | 16:23 | 16:28 |  | JISZ8808 1型 | JISZ8808 1型 | 煙道 | 丸 | 1、中心 | φ8 | 20.4 | 0:05 | 105.5 | 30 |  | 17000 | 16000 | 11.9 | 258 | 3.6 | 15.6 | 秤量 | 大気中微小粒子状物質（PM2.5）測定方法 暫定マニュアル 改訂版（平成19年７月 環境省）：温度21.5±1.5℃､相対湿度50±5% |  |  | 34000 |  | 30000 |  | 秤量 | 大気中微小粒子状物質（PM2.5）測定方法 暫定マニュアル 改訂版（平成19年７月 環境省）：温度21.5±1.5℃､相対湿度35±5% | 33000 |  | 29000 |  | Thermal/Optical Reflectance | 大気中微小粒子状物質（PM2.5）測定方法 暫定マニュアル 改訂版（平成19年７月 環境省）／炭素フラクション：OC1 120℃ He,OC2 250℃ He,OC3 450℃ He,OC4 550℃ He,EC1 550℃ 98％He+2％O2,EC2 700℃ 98％He+2％O2,EC3 800℃ 98％He+2％O2 | [6 empty] | <75 | 8400 | 4100 | 790 | 3900 | 6300 | 750 | 21 | Ion Chromatography (IC) | 大気中微小粒子状物質（PM2.5）測定方法 暫定マニュアル 改訂版（平成19年７月 環境省）／分離カラム：DIONEX [陽イオンCS-16、陰イオンAS-17]、ガードカラム：DIONEX [陽イオンCG-16、陰イオンAG-17]、移動相：陽イオン[メタンスルホン酸溶液(30mmol/L)]、陰イオン[KOHグラジェント分析（1→35mmol/L）]、流量：陽イオン1.0mL/min、陰イオン1.5mL/min、試料注入量：50μL、カラム温度：40℃、サプレッサ：電気透析形、検出器：電気伝導度検出器 | 78 | 66 | 10 | 4.3 | 280 | 4.8 | <1.9 | 2600 | ICP-MS | Agilent ICP-MS HP-7500ce、RFパワー：1600W、キャリアガス：Ar0.8L/min | <0.15 | (0.011) | 70 | (6.8) | <45 |  | (10) |  | 360 | <0.9 |  | 360 | 5.8 | 1.5 | 150 | 0.92 | 220 |  | 1.2 | 9.9 | 0.39 | 0.14 | 1.1 |  | <1.7 | (0.75) | 0.015 |  |  | (0.0081) | <0.01 |  |  |  | 4.5 | 0.14 | (0.062) | (0.0055) | (0.015) | <0.011 |  | <0.013 | <0.0022 | <0.0043 | <0.003 | <0.0049 | <0.0015 | <0.0064 | <0.0015 |  |  |  |  | <0.0082 | (0.31) | <0.0081 |  | 東京都環境局委託 船舶からの微小粒子状物質等採取及び分析調査委託報告書 平成25年3月 一般財団法人 日本環境衛生センター | 航行中 | NOx、SOｘも同時測定している。
248 | PM2.5 | 船舶 | 主機関 | C重油 | 7722kW | なし | 2012-12-01 | 16:23 | 16:28 |  | JISK0302 カスケードインパクター | JISK0302 カスケードインパクター | 煙道 | 丸 | 1、中心 | φ7 | 15.6 | 0:05 | 79 | 30 |  | 17000 | 16000 | 11.9 | 258 | 3.6 | 15.6 | 秤量 | 大気中微小粒子状物質（PM2.5）測定方法 暫定マニュアル 改訂版（平成19年７月 環境省）：温度21.5±1.5℃､相対湿度50±5% |  |  | 87000 |  | 31000 |  | 秤量 | 大気中微小粒子状物質（PM2.5）測定方法 暫定マニュアル 改訂版（平成19年７月 環境省）：温度21.5±1.5℃､相対湿度35±5% | 82000 |  | 30000 |  | Thermal/Optical Reflectance | 大気中微小粒子状物質（PM2.5）測定方法 暫定マニュアル 改訂版（平成19年７月 環境省）／炭素フラクション：OC1 120℃ He,OC2 250℃ He,OC3 450℃ He,OC4 550℃ He,EC1 550℃ 98％He+2％O2,EC2 700℃ 98％He+2％O2,EC3 800℃ 98％He+2％O2 | [6 empty] | (290) | 22000 | 9200 | 2400 | 8800 | 15000 | 1300 | 17 | Ion Chromatography (IC) | 大気中微小粒子状物質（PM2.5）測定方法 暫定マニュアル 改訂版（平成19年７月 環境省）／分離カラム：DIONEX [陽イオンCS-16、陰イオンAS-17]、ガードカラム：DIONEX [陽イオンCG-16、陰イオンAG-17]、移動相：陽イオン[メタンスルホン酸溶液(30mmol/L)]、陰イオン[KOHグラジェント分析（1→35mmol/L）]、流量：陽イオン1.0mL/min、陰イオン1.5mL/min、試料注入量：50μL、カラム温度：40℃、サプレッサ：電気透析形、検出器：電気伝導度検出器 | 200 | 120 | 90 | 6 | 210 | 65 | <2.5 | 12000 | ICP-MS | Agilent ICP-MS HP-7500ce、RFパワー：1600W、キャリアガス：Ar0.8L/min | <0.1 | <0.0039 | (41) | 4.9 | <36 |  | (5.7) |  | (230) | <0.79 |  | 240 | (1.4) | 0.87 | 71 | 0.46 | 110 |  | 0.62 | 5.3 | 0.2 | (0.071) | 0.32 |  | <1.2 | (0.47) | 0.0098 |  |  | <0.028 | <0.0052 |  |  |  | 2.4 | 0.075 | (0.027) | <0.0042 | <0.011 | <0.025 |  | <0.016 | <0.0028 | <0.0056 | <0.0039 | <0.0063 | <0.002 | <0.0083 | <0.0019 |  |  |  |  | <0.03 | (0.21) | <0.028 |  | 東京都環境局委託 船舶からの微小粒子状物質等採取及び分析調査委託報告書 平成25年3月 一般財団法人 日本環境衛生センター | 航行中 | NOx、SOｘも同時測定している。
249 | 凝縮性ダスト＋PM2.5 | 船舶 | 主機関 | C重油 | 7722kW | なし | 2012-12-01 | 15:08 | 15:23 |  | 空気希釈法（Dekati社製FPS-4000） | 空気希釈法（Dekati社製FPS-4000） | 煙道 | 丸 | 1、中心 |  | 5.7 | 0:15 | 694.6 | 28 |  | 17000 | 16000 | 11.9 | 258 | 3.6 | 15.6 | 秤量 | 大気中微小粒子状物質（PM2.5）測定方法 暫定マニュアル 改訂版（平成19年７月 環境省）：温度21.5±1.5℃､相対湿度50±5% |  |  | 81000 |  | 61000 |  | 秤量 | 大気中微小粒子状物質（PM2.5）測定方法 暫定マニュアル 改訂版（平成19年７月 環境省）：温度21.5±1.5℃､相対湿度35±5% | 81000 |  | 58000 |  | Thermal/Optical Reflectance | 大気中微小粒子状物質（PM2.5）測定方法 暫定マニュアル 改訂版（平成19年７月 環境省）／炭素フラクション：OC1 120℃ He,OC2 250℃ He,OC3 450℃ He,OC4 550℃ He,EC1 550℃ 98％He+2％O2,EC2 700℃ 98％He+2％O2,EC3 800℃ 98％He+2％O2 | [6 empty] | 7500 | 15000 | 5600 | 4800 | 2800 | 4500 | 3200 | 340 | Ion Chromatography (IC) | 大気中微小粒子状物質（PM2.5）測定方法 暫定マニュアル 改訂版（平成19年７月 環境省）／分離カラム：DIONEX [陽イオンCS-16、陰イオンAS-17]、ガードカラム：DIONEX [陽イオンCG-16、陰イオンAG-17]、移動相：陽イオン[メタンスルホン酸溶液(30mmol/L)]、陰イオン[KOHグラジェント分析（1→35mmol/L）]、流量：陽イオン1.0mL/min、陰イオン1.5mL/min、試料注入量：50μL、カラム温度：40℃、サプレッサ：電気透析形、検出器：電気伝導度検出器 | 440 | 120 | (31) | (6.8) | 130 | <33 | <21 | 9000 | ICP-MS | Agilent ICP-MS HP-7500ce、RFパワー：1600W、キャリアガス：Ar0.8L/min | <0.28 | <0.016 | <150 | (6.2) | <140 |  | <18 |  | (330) | <2.3 |  | 380 | <8.1 | (0.86) | (57) | 0.34 | 70 |  | <0.86 | 23 | (0.14) | 0.22 | <0.27 |  | <3.7 | <1.3 | <0.021 |  |  | <0.033 | <0.015 |  |  |  | (1.6) | (0.048) | <0.085 | <0.02 | <0.04 | <0.033 |  | <0.066 | <0.016 | <0.023 | <0.016 | <0.026 | <0.017 | <0.034 | <0.016 |  |  |  |  | <0.011 | <2.7 | <0.011 |  | 東京都環境局委託 船舶からの微小粒子状物質等採取及び分析調査委託報告書 平成25年3月 一般財団法人 日本環境衛生センター | 航行中 | NOx、SOｘも同時測定している。
250 | TSP | 船舶 | ボイラー | C重油 | 3000kg/h | なし | 2012-11-29 | 10:29 | 10:33 |  | JISZ8808 1型 | JISZ8808 1型 | 仮設煙道 | 丸 | 1、中心 | φ12 | 25.4 | 0:04 | 106.8 | 13 |  | 2600 | 2500 | 7.5 | 278 | 4.8 | 7.7 | 秤量 | 大気中微小粒子状物質（PM2.5）測定方法 暫定マニュアル 改訂版（平成19年７月 環境省）：温度21.5±1.5℃､相対湿度50±5% |  |  | 130000 |  | 67000 |  | 秤量 | 大気中微小粒子状物質（PM2.5）測定方法 暫定マニュアル 改訂版（平成19年７月 環境省）：温度21.5±1.5℃､相対湿度35±5% | 130000 |  | 65000 |  | Thermal/Optical Reflectance | 大気中微小粒子状物質（PM2.5）測定方法 暫定マニュアル 改訂版（平成19年７月 環境省）／炭素フラクション：OC1 120℃ He,OC2 250℃ He,OC3 450℃ He,OC4 550℃ He,EC1 550℃ 98％He+2％O2,EC2 700℃ 98％He+2％O2,EC3 800℃ 98％He+2％O2 | [6 empty] | <68 | <68 | 270 | 600 | 0 | 23000 | 2000 | 0 | Ion Chromatography (IC) | 大気中微小粒子状物質（PM2.5）測定方法 暫定マニュアル 改訂版（平成19年７月 環境省）／分離カラム：DIONEX [陽イオンCS-16、陰イオンAS-17]、ガードカラム：DIONEX [陽イオンCG-16、陰イオンAG-17]、移動相：陽イオン[メタンスルホン酸溶液(30mmol/L)]、陰イオン[KOHグラジェント分析（1→35mmol/L）]、流量：陽イオン1.0mL/min、陰イオン1.5mL/min、試料注入量：50μL、カラム温度：40℃、サプレッサ：電気透析形、検出器：電気伝導度検出器 | 90 | 110 | 48 | 10 | 100 | <0.84 | <1.7 | 7300 | ICP-MS | Agilent ICP-MS HP-7500ce、RFパワー：1600W、キャリアガス：Ar0.8L/min | <0.14 | <0.0081 | 58 | (8.2) | 180 |  | 17 |  | <85 | <0.82 |  | 260 | 22 | 2.2 | 170 | 0.75 | 160 |  | 52 | 58 | 0.29 | 0.37 | 0.61 |  | <1.5 | (0.48) | (0.0096) |  |  | 0.023 | <0.0094 |  |  |  | 2.9 | 0.1 | (0.038) | (0.0037) | <0.013 | <0.01 |  | <0.011 | <0.002 | <0.004 | <0.0028 | <0.0045 | <0.0014 | <0.0059 | <0.0014 |  |  |  |  | <0.0075 | 1 | <0.0074 |  | 東京都環境局委託 船舶からの微小粒子状物質等採取及び分析調査委託報告書 平成25年3月 一般財団法人 日本環境衛生センター |  | NOx、SOｘも同時測定している。
251 | PM2.5 | 船舶 | ボイラー | C重油 | 3000kg/h | なし | 2012-11-29 | 10:29 | 10:33 |  | JISK0302 カスケードインパクター | JISK0302 カスケードインパクター | 仮設煙道 | 丸 | 1、中心 | φ10 | 17.6 | 0:04 | 75.6 | 12.5 |  | 2600 | 2500 | 7.5 | 278 | 4.8 | 7.7 | 秤量 | 大気中微小粒子状物質（PM2.5）測定方法 暫定マニュアル 改訂版（平成19年７月 環境省）：温度21.5±1.5℃､相対湿度50±5% |  |  | 63000 |  | 20000 |  | 秤量 | 大気中微小粒子状物質（PM2.5）測定方法 暫定マニュアル 改訂版（平成19年７月 環境省）：温度21.5±1.5℃､相対湿度35±5% | 58000 |  | 18000 |  | Thermal/Optical Reflectance | 大気中微小粒子状物質（PM2.5）測定方法 暫定マニュアル 改訂版（平成19年７月 環境省）／炭素フラクション：OC1 120℃ He,OC2 250℃ He,OC3 450℃ He,OC4 550℃ He,EC1 550℃ 98％He+2％O2,EC2 700℃ 98％He+2％O2,EC3 800℃ 98％He+2％O2 | [6 empty] | <210 | <210 | 460 | 1300 | 6.6 | 14000 | 8200 | 0 | Ion Chromatography (IC) | 大気中微小粒子状物質（PM2.5）測定方法 暫定マニュアル 改訂版（平成19年７月 環境省）／分離カラム：DIONEX [陽イオンCS-16、陰イオンAS-17]、ガードカラム：DIONEX [陽イオンCG-16、陰イオンAG-17]、移動相：陽イオン[メタンスルホン酸溶液(30mmol/L)]、陰イオン[KOHグラジェント分析（1→35mmol/L）]、流量：陽イオン1.0mL/min、陰イオン1.5mL/min、試料注入量：50μL、カラム温度：40℃、サプレッサ：電気透析形、検出器：電気伝導度検出器 | 130 | 110 | 15 | 2.5 | 16 | (2.4) | <2.4 | 14000 | ICP-MS | Agilent ICP-MS HP-7500ce、RFパワー：1600W、キャリアガス：Ar0.8L/min | <0.1 | <0.004 | (37) | 2.4 | <37 |  | <4.5 |  | <83 | <0.81 |  | 250 | 2.5 | 0.53 | 64 | 0.28 | 91 |  | 0.52 | (3.1) | 0.18 | 0.39 | 0.69 |  | <1.3 | <0.34 | (0.004) |  |  | <0.028 | <0.0053 |  |  |  | 1.1 | 0.036 | (0.028) | <0.0042 | <0.011 | <0.026 |  | <0.016 | <0.0029 | <0.0057 | <0.004 | <0.0064 | <0.002 | <0.0084 | <0.002 |  |  |  |  | <0.031 | (0.14) | <0.028 |  | 東京都環境局委託 船舶からの微小粒子状物質等採取及び分析調査委託報告書 平成25年3月 一般財団法人 日本環境衛生センター |  | NOx、SOｘも同時測定している。
252 | 凝縮性ダスト＋PM2.5 | 船舶 | ボイラー | C重油 | 3000kg/h | なし | 2012-11-28 | 16:12 | 16:16 |  | 空気希釈法（Dekati社製FPS-4000） | 空気希釈法（Dekati社製FPS-4000） | 仮設煙道 | 丸 | 1、中心 |  | 5.7 | 0:04 | 145.8 | 15 |  | 2600 | 2500 | 7.5 | 278 | 4.8 | 7.7 | 秤量 | 大気中微小粒子状物質（PM2.5）測定方法 暫定マニュアル 改訂版（平成19年７月 環境省）：温度21.5±1.5℃､相対湿度50±5% |  |  | 8400 |  | 16000 |  | 秤量 | 大気中微小粒子状物質（PM2.5）測定方法 暫定マニュアル 改訂版（平成19年７月 環境省）：温度21.5±1.5℃､相対湿度35±5% | 44000 |  | 14000 |  | Thermal/Optical Reflectance | 大気中微小粒子状物質（PM2.5）測定方法 暫定マニュアル 改訂版（平成19年７月 環境省）／炭素フラクション：OC1 120℃ He,OC2 250℃ He,OC3 450℃ He,OC4 550℃ He,EC1 550℃ 98％He+2％O2,EC2 700℃ 98％He+2％O2,EC3 800℃ 98％He+2％O2 | [6 empty] | <10000 | <10000 | <4800 | <2200 | 0 | <440 | (480) | 0 | Ion Chromatography (IC) | 大気中微小粒子状物質（PM2.5）測定方法 暫定マニュアル 改訂版（平成19年７月 環境省）／分離カラム：DIONEX [陽イオンCS-16、陰イオンAS-17]、ガードカラム：DIONEX [陽イオンCG-16、陰イオンAG-17]、移動相：陽イオン[メタンスルホン酸溶液(30mmol/L)]、陰イオン[KOHグラジェント分析（1→35mmol/L）]、流量：陽イオン1.0mL/min、陰イオン1.5mL/min、試料注入量：50μL、カラム温度：40℃、サプレッサ：電気透析形、検出器：電気伝導度検出器 | 610 | <110 | <130 | <17 | (160) | <200 | <120 | 1600 | ICP-MS | Agilent ICP-MS HP-7500ce、RFパワー：1600W、キャリアガス：Ar0.8L/min | <0.97 | <0.056 | (610) | <18 | <480 |  | (200) |  | <1100 | <8 |  | 85 | <28 | (3.4) | <190 | (0.44) | 36 |  | (3.4) | (10) | <0.18 | <0.21 | <0.94 |  | <13 | <4.4 | <0.073 |  |  | <0.12 | <0.05 |  |  |  | (2.6) | <0.14 | <0.3 | <0.068 | <0.14 | <0.11 |  | <0.23 | <0.054 | <0.079 | <0.056 | <0.089 | <0.058 | <0.12 | <0.057 |  |  |  |  | <0.038 | <9.2 | <0.038 |  | 東京都環境局委託 船舶からの微小粒子状物質等採取及び分析調査委託報告書 平成25年3月 一般財団法人 日本環境衛生センター |  | NOx、SOｘも同時測定している。

## Sheet2
ID | 粒径区分 | 発生源の種類 | 発生源の種類（詳細） | 原燃料 | 規模 | 排ガス処理方式 | 採取日（代表） | 採取開始時間（代表） | 採取終了時間（代表） | 負荷率 | 採取方法（石英繊維製フィルタ） | 採取方法（PTFE製フィルタ） | 採取位置 | 分析方法：質量 | 分析条件：質量 | 検出下限値（μg）：質量 | 定量下限値（μg）：質量 | 質量（μg/filter）：石英繊維製フィルタ |  | 質量（μg/filter）：PTFE製フィルタ |  |  |  | 分析方法：炭素成分 | 分析条件：炭素成分 | 検出下限値（μg/m3）：EC | 定量下限値（μg/m3）：EC | 検出下限値（μg/m3）：OC | 定量下限値（μg/m3）：OC | EC（μg/filter） | OC（μg/filter） | OC1（μg/filter） | OC2（μg/filter） | OC3（μg/filter） | OC4（μg/filter） | レーザー補正（μg/filter） | EC1（μg/filter） | EC2（μg/filter） | EC3（μg/filter） | 分析方法：イオン成分 | 分析条件：イオン成分 | NH4+（μg/filter） | Na+（μg/filter） | K+（μg/filter） | Mg2+（μg/filter） | Ca2+（μg/filter） | Cl-（μg/filter） | NO3-（μg/filter） | SO42-（μg/filter） | 分析方法：金属成分 | 分析条件：金属成分 | Li（μg/filter） | Be（μg/filter） | Na（μg/filter） | Mg（μg/filter） | Al（μg/filter） | Cl（μg/filter） | K(S)（μg/m3） | K(L)（μg/m3） | Ca（μg/filter） | Sc（μg/filter） | Ti（μg/filter） | V（μg/filter） | Cr（μg/filter） | Mn（μg/filter） | Fe（μg/filter） | Co（μg/filter） | Ni(L)（μg/m3） | Ni(S)（μg/m3） | Cu（μg/filter） | Zn（μg/filter） | Ga（μg/filter） | As（μg/filter） | Se（μg/filter） | Br（μg/filter） | Rb（μg/filter） | Sr（μg/filter） | Y（μg/filter） | Mo（μg/filter） | Ag（μg/filter） | Cd（μg/filter） | In（μg/filter） | Sb（μg/filter） | I（μg/filter） | Cs（μg/filter） | Ba（μg/filter） | La（μg/filter） | Ce（μg/filter） | Pr（μg/filter） | Nd（μg/filter） | Sm（μg/filter） | Eu（μg/filter） | Gd（μg/filter） | Tb（μg/filter） | Dy（μg/filter） | Ho（μg/filter） | Er（μg/filter） | Tm（μg/filter） | Yb（μg/filter） | Lu（μg/filter） | Hf（μg/filter） | Ta（μg/filter） | W（μg/filter） | Au（μg/filter） | Tl（μg/filter） | Pb（μg/filter） | Bi（μg/filter） | Th（μg/filter） | 出所 | 発生源の稼働状況 | 備考
46 | PM2.5 | ディーゼル車 | 新長期規制適合車 | 軽油 | 4009cc | EGR+DPF | 2008-06-25 |  |  | 80km/h定速(60min) | 希釈トンネル（マイクロ） | 希釈トンネル（マイクロ） | シャーシダイナモ | 秤量 | 大気中微小粒子状物質（PM2.5）測定方法 暫定マニュアル 改訂版（平成19年７月 環境省）：温度21.5±1.5℃､相対湿度50±5% |  |  | 2060 |  | 1950 |  |  |  | Thermal/Optical Reflectance | 大気中微小粒子状物質（PM2.5）測定方法 暫定マニュアル 改訂版（平成19年７月 環境省）／炭素フラクション：OC1 120℃ He,OC2 250℃ He,OC3 450℃ He,OC4 550℃ He,EC1 550℃ 98％He+2％O2,EC2 700℃ 98％He+2％O2,EC3 800℃ 98％He+2％O2 |  |  |  |  | 200 | 35 | <4 | 9.1 | (2.8) | 23 | 0 | 49 | 150 | 4 | Ion Chromatography (IC) | 大気中微小粒子状物質（PM2.5）測定方法 暫定マニュアル 改訂版（平成19年７月 環境省）／分離カラム：DIONEX [陽イオンCS-16、陰イオンAS-17]、ガードカラム：DIONEX [陽イオンCG-16、陰イオンAG-17]、検出器：陽イオンEC検出器、陰イオンEC検出器、試料導入量：50μL、オーブン温度：40℃、サプレッサ：陽イオン-電気透析形、陰イオン-電気透析形、サプレッサ電流値：陽イオン90mA、陰イオン130mA、溶離液：陽イオン[メタンスルホン酸溶液(30mmol/L)]、陰イオン[KOHグラジェント分析（1→35mmol/L）]、ポンプ送量：陽イオン1.0mL/min、陰イオン1.5mL/min | 12 | 0.1 | 0.13 | 0.11 | 1.2 | <0.005 | 1.1 | 930 | Instrumental Neutron Activation Analysis | 短寿命核種（V,Al,Mn,Na,Ca,Cu,Ti,Mg,K,Cl,(Ni,In,I)）：照射時間30-90s 冷却時間3min,15min,6hr 測定時間300s,300s,1200s 中・長寿命核種（Br,As,Cr,La,Cd,Mo,Sm,Au,Sc,Fe,Ce,Ni,Zn,Co,Se,Ba,Sr,Rb,Ag,Sb,Cs,Eu,(K,Hf,Ta,W,Th)）：照射時間20min 冷却時間1-5day,7-15day,20-30day 測定時間3000s,10000s,25000s |  |  | 2.3 | <4 | 0.32 | 4 | <30 | <3 | <8 | <0.0002 | <1 | <0.004 | 0.071 | <0.02 | <2 | 0.0039 | <2000000 | <80 | <0.7 | <0.1 |  | <0.005 | <0.02 | <0.008 | <0.2 | <1 |  | 0.13 | 0.027 | <0.2 | <0.003 | <0.002 | <0.09 | <0.003 | <0.8 | <0.002 | <0.01 |  |  | <0.0002 | <0.01 | [8 empty] | <0.002 | <0.005 | <0.009 | <0.00006 |  |  |  | <0.003 | 東京都環境局委託 発生源からの微小粒子状物質等の採取及び成分分析調査委託報告書 平成21年3月 財団法人 日本環境衛生センター | 0.002g/km | 石英繊維製フィルタとPTFE製フィルタの採取日は同じ、時間が異なる。
47 | PM2.5 | ディーゼル車 | 新長期規制適合車 | 軽油 | 7545cc | EGR+DPF | 2008-07-31 |  |  | 東京都実走行パターンNo.5×2回連続 | 希釈トンネル（マイクロ） | 希釈トンネル（マイクロ） | シャーシダイナモ | 秤量 | 大気中微小粒子状物質（PM2.5）測定方法 暫定マニュアル 改訂版（平成19年７月 環境省）：温度21.5±1.5℃､相対湿度50±5% |  |  | 40 |  | 70 |  |  |  | Thermal/Optical Reflectance | 大気中微小粒子状物質（PM2.5）測定方法 暫定マニュアル 改訂版（平成19年７月 環境省）／炭素フラクション：OC1 120℃ He,OC2 250℃ He,OC3 450℃ He,OC4 550℃ He,EC1 550℃ 98％He+2％O2,EC2 700℃ 98％He+2％O2,EC3 800℃ 98％He+2％O2 |  |  |  |  | 0 | 33 | 27 | 4 | <2 | 1.7 | 0 | 0 | <0.4 | 0 | Ion Chromatography (IC) | 大気中微小粒子状物質（PM2.5）測定方法 暫定マニュアル 改訂版（平成19年７月 環境省）／分離カラム：DIONEX [陽イオンCS-16、陰イオンAS-17]、ガードカラム：DIONEX [陽イオンCG-16、陰イオンAG-17]、検出器：陽イオンEC検出器、陰イオンEC検出器、試料導入量：50μL、オーブン温度：40℃、サプレッサ：陽イオン-電気透析形、陰イオン-電気透析形、サプレッサ電流値：陽イオン90mA、陰イオン130mA、溶離液：陽イオン[メタンスルホン酸溶液(30mmol/L)]、陰イオン[KOHグラジェント分析（1→35mmol/L）]、ポンプ送量：陽イオン1.0mL/min、陰イオン1.5mL/min | 0.58 | <0.008 | <0.04 | <0.007 | <0.03 | 0.025 | 0.71 | <0.02 | Instrumental Neutron Activation Analysis | 短寿命核種（V,Al,Mn,Na,Ca,Cu,Ti,Mg,K,Cl,(Ni,In,I)）：照射時間30-90s 冷却時間3min,15min,6hr 測定時間300s,300s,1200s 中・長寿命核種（Br,As,Cr,La,Cd,Mo,Sm,Au,Sc,Fe,Ce,Ni,Zn,Co,Se,Ba,Sr,Rb,Ag,Sb,Cs,Eu,(K,Hf,Ta,W,Th)）：照射時間20min 冷却時間1-5day,7-15day,20-30day 測定時間3000s,10000s,25000s |  |  | <0.3 | <2 | 10 | <0.6 | <10 | 4.4 | <5 | <0.0002 | <0.7 | <0.006 | <0.03 | <0.006 | <2 | <0.004 | <2000000 | <80 | <0.4 | 0.3 |  | 0.0071 | <0.02 | 0.012 | <0.2 | <1 |  | <0.05 | <0.02 | <0.2 | <0.002 | <0.002 | <0.06 | <0.004 | <0.9 | <0.003 | <0.01 |  |  | <0.0002 | <0.009 | [8 empty] | <0.002 | <0.005 | <0.01 | <0.00007 |  |  |  | <0.003 | 東京都環境局委託 発生源からの微小粒子状物質等の採取及び成分分析調査委託報告書 平成21年3月 財団法人 日本環境衛生センター | 0.004g/km | 石英繊維製フィルタとPTFE製フィルタの採取日は同じ、時間が異なる。
48 | PM2.5 | ディーゼル車 | 長期規制適合車 | 軽油 | 7961cc | EGR＋酸化触媒 | 2008-08-13 |  |  | 東京都実走行パターンNo.5 | 希釈トンネル | 希釈トンネル | シャーシダイナモ | 秤量 | 大気中微小粒子状物質（PM2.5）測定方法 暫定マニュアル 改訂版（平成19年７月 環境省）：温度21.5±1.5℃､相対湿度50±5% |  |  | 1640 |  | 920 |  |  |  | Thermal/Optical Reflectance | 大気中微小粒子状物質（PM2.5）測定方法 暫定マニュアル 改訂版（平成19年７月 環境省）／炭素フラクション：OC1 120℃ He,OC2 250℃ He,OC3 450℃ He,OC4 550℃ He,EC1 550℃ 98％He+2％O2,EC2 700℃ 98％He+2％O2,EC3 800℃ 98％He+2％O2 |  |  |  |  | 1400 | 110 | (6.9) | 65 | 22 | 12 | 7.9 | 71 | 1300 | 0 | Ion Chromatography (IC) | 大気中微小粒子状物質（PM2.5）測定方法 暫定マニュアル 改訂版（平成19年７月 環境省）／分離カラム：DIONEX [陽イオンCS-16、陰イオンAS-17]、ガードカラム：DIONEX [陽イオンCG-16、陰イオンAG-17]、検出器：陽イオンEC検出器、陰イオンEC検出器、試料導入量：50μL、オーブン温度：40℃、サプレッサ：陽イオン-電気透析形、陰イオン-電気透析形、サプレッサ電流値：陽イオン90mA、陰イオン130mA、溶離液：陽イオン[メタンスルホン酸溶液(30mmol/L)]、陰イオン[KOHグラジェント分析（1→35mmol/L）]、ポンプ送量：陽イオン1.0mL/min、陰イオン1.5mL/min | 1.7 | <0.008 | <0.04 | <0.007 | 0.083 | <0.005 | 1.7 | 0.33 | Instrumental Neutron Activation Analysis | 短寿命核種（V,Al,Mn,Na,Ca,Cu,Ti,Mg,K,Cl,(Ni,In,I)）：照射時間30-90s 冷却時間3min,15min,6hr 測定時間300s,300s,1200s 中・長寿命核種（Br,As,Cr,La,Cd,Mo,Sm,Au,Sc,Fe,Ce,Ni,Zn,Co,Se,Ba,Sr,Rb,Ag,Sb,Cs,Eu,(K,Hf,Ta,W,Th)）：照射時間20min 冷却時間1-5day,7-15day,20-30day 測定時間3000s,10000s,25000s |  |  | 5.8 | <4 | 21 | 24 | <20 | 4.4 | 5.8 | <0.0005 | <1 | <0.009 | <0.08 | <0.02 | <5 | <0.009 | <500000 | <100 | <0.7 | 0.75 |  | <0.01 | <0.08 | 0.029 | <0.3 | <4 |  | <0.1 | <0.04 | <0.4 | <0.003 | 0.0069 | <0.1 | <0.009 | <2 | <0.003 | <0.05 |  |  | <0.0005 | <0.03 | [8 empty] | <0.006 | <0.01 | <0.02 | <0.0001 |  |  |  | <0.007 | 東京都環境局委託 発生源からの微小粒子状物質等の採取及び成分分析調査委託報告書 平成21年3月 財団法人 日本環境衛生センター | バスパターン（車速約10.5km/h）で0.415g/km | 石英繊維製フィルタとPTFE製フィルタの採取日は同じ、時間が異なる。
49 | PM2.5 | ディーゼル車 | 新長期規制適合車 | 軽油 | 12882cc | EGR+尿素触媒 | 2008-12-10 |  |  | 東京都実走行パターンNo.5 | 希釈トンネル | 希釈トンネル | シャーシダイナモ | 秤量 | 大気中微小粒子状物質（PM2.5）測定方法 暫定マニュアル 改訂版（平成19年７月 環境省）：温度21.5±1.5℃､相対湿度50±5% |  |  | 450 |  | 300 |  |  |  | Thermal/Optical Reflectance | 大気中微小粒子状物質（PM2.5）測定方法 暫定マニュアル 改訂版（平成19年７月 環境省）／炭素フラクション：OC1 120℃ He,OC2 250℃ He,OC3 450℃ He,OC4 550℃ He,EC1 550℃ 98％He+2％O2,EC2 700℃ 98％He+2％O2,EC3 800℃ 98％He+2％O2 |  |  |  |  | 340 | 37 | <4 | 18 | 10 | 8.7 | 0 | 43 | 300 | 0 | Ion Chromatography (IC) | 大気中微小粒子状物質（PM2.5）測定方法 暫定マニュアル 改訂版（平成19年７月 環境省）／分離カラム：DIONEX [陽イオンCS-16、陰イオンAS-17]、ガードカラム：DIONEX [陽イオンCG-16、陰イオンAG-17]、検出器：陽イオンEC検出器、陰イオンEC検出器、試料導入量：50μL、オーブン温度：40℃、サプレッサ：陽イオン-電気透析形、陰イオン-電気透析形、サプレッサ電流値：陽イオン90mA、陰イオン130mA、溶離液：陽イオン[メタンスルホン酸溶液(30mmol/L)]、陰イオン[KOHグラジェント分析（1→35mmol/L）]、ポンプ送量：陽イオン1.0mL/min、陰イオン1.5mL/min | 0.97 | 0.061 | <0.04 | <0.007 | 1.2 | 0.25 | 3 | 1.3 | Instrumental Neutron Activation Analysis | 短寿命核種（V,Al,Mn,Na,Ca,Cu,Ti,Mg,K,Cl,(Ni,In,I)）：照射時間30-90s 冷却時間3min,15min,6hr 測定時間300s,300s,1200s 中・長寿命核種（Br,As,Cr,La,Cd,Mo,Sm,Au,Sc,Fe,Ce,Ni,Zn,Co,Se,Ba,Sr,Rb,Ag,Sb,Cs,Eu,(K,Hf,Ta,W,Th)）：照射時間20min 冷却時間1-5day,7-15day,20-30day 測定時間3000s,10000s,25000s |  |  | 5.9 | <5 | 26 | 8.7 | <20 | 5.1 | <6 | <0.0006 | <1 | <0.009 | <0.07 | <0.02 | <6 | <0.009 | <2000000 | <100 | <0.7 | 0.74 |  | <0.01 | <0.08 | 0.027 | <0.4 | <4 |  | <0.2 | <0.04 | <0.3 | <0.003 | <0.003 | <0.1 | <0.01 | <2 | <0.003 | <0.05 |  |  | <0.0005 | <0.03 | [8 empty] | <0.006 | <0.01 | <0.02 | <0.0001 |  |  |  | <0.008 | 東京都環境局委託 発生源からの微小粒子状物質等の採取及び成分分析調査委託報告書 平成21年3月 財団法人 日本環境衛生センター | 0.055g/km | 石英繊維製フィルタとPTFE製フィルタの採取日は同じ、時間が異なる。
253 | PM2.5 | ディーゼル車 | 新短期規制適合車 | 軽油 | 4985cc |  | 2005-10-18 |  |  | 東京都実走行パターンNo.5 | 希釈トンネル | 希釈トンネル | シャーシダイナモ | 秤量 | [5 empty] | 990 | [29 empty] | Instrumental Neutron Activation Analysis | 短寿命核種（V,Al,Mn,Na,Ca,Cu,Ti,Mg,K,Cl,(Ni,In,I)）：照射時間30-90s 冷却時間3min,15min,6hr 測定時間300s,300s,1200s 中・長寿命核種（Br,As,Cr,La,Cd,Mo,Sm,Au,Sc,Fe,Ce,Ni,Zn,Co,Se,Ba,Sr,Rb,Ag,Sb,Cs,Eu,(K,Hf,Ta,W,Th)）：照射時間20min 冷却時間1-5day,7-15day,20-30day 測定時間3000s,10000s,25000s | [9 empty] | <0.01 |  |  | <0.7 |  | <10 | <0.02 | <2000 |  |  | <2 |  | <0.5 | <2000 | <2000 | <3 | <40 |  | <2000 | <2000 | <2000 |  | 0.11 |  | <0.09 | <30 | 2.7 | 5.6 |  |  | 0.5 | 0.11 | [11 empty] | <2000 |  |  |  |  | 東京都環境局委託 発生源からの微小粒子状物質等の採取及び成分分析調査委託報告書 平成21年3月 財団法人 日本環境衛生センター | 0.082g/km | 中性子照射30分後の放射能が減衰しなかったため短寿命核種の測定できなかった。
254 | PM2.5 | ディーゼル車 | 長期規制適合車 | 軽油 | 7540cc |  | 2004-08-24 |  |  | 東京都実走行パターンNo.5 | 希釈トンネル | 希釈トンネル | シャーシダイナモ | 秤量 | [5 empty] | 2400 | [29 empty] | Instrumental Neutron Activation Analysis | 短寿命核種（V,Al,Mn,Na,Ca,Cu,Ti,Mg,K,Cl,(Ni,In,I)）：照射時間30-90s 冷却時間3min,15min,6hr 測定時間300s,300s,1200s 中・長寿命核種（Br,As,Cr,La,Cd,Mo,Sm,Au,Sc,Fe,Ce,Ni,Zn,Co,Se,Ba,Sr,Rb,Ag,Sb,Cs,Eu,(K,Hf,Ta,W,Th)）：照射時間20min 冷却時間1-5day,7-15day,20-30day 測定時間3000s,10000s,25000s |  |  | 6200 | <300 | <20 | <50 | <600 |  | 8700 | 0.58 | <100 | 4.5 | <0.8 | 2.7 | <10 | <0.02 | <2000 |  | <90 | 3100 |  | <0.5 | <2000 | <2000 | <2 | <40 |  | <2000 | <2000 | <2000 |  | <0.05 |  | <0.09 | 3800 | 1.8 | 3.6 |  |  | 0.37 | 0.06 | [11 empty] | <2000 |  |  |  |  | 東京都環境局委託 発生源からの微小粒子状物質等の採取及び成分分析調査委託報告書 平成21年3月 財団法人 日本環境衛生センター | 0.298g/km
255 | PM2.5 | ディーゼル車 | 短期規制適合車 | 軽油 | 4021cc |  | 1999-10-27 |  |  | 東京都実走行パターンNo.5 | 希釈トンネル | 希釈トンネル | シャーシダイナモ | 秤量 | [5 empty] | 5680 | [29 empty] | Instrumental Neutron Activation Analysis | 短寿命核種（V,Al,Mn,Na,Ca,Cu,Ti,Mg,K,Cl,(Ni,In,I)）：照射時間30-90s 冷却時間3min,15min,6hr 測定時間300s,300s,1200s 中・長寿命核種（Br,As,Cr,La,Cd,Mo,Sm,Au,Sc,Fe,Ce,Ni,Zn,Co,Se,Ba,Sr,Rb,Ag,Sb,Cs,Eu,(K,Hf,Ta,W,Th)）：照射時間20min 冷却時間1-5day,7-15day,20-30day 測定時間3000s,10000s,25000s |  |  | <8 | <200 | <30 | <40 | <600 |  | <300 | <0.010 | <100 | 4.3 | <0.7 | 2.8 | <10 | <0.01 | <2000 |  | <50 | <2 |  | <0.5 | <2000 | <2000 | 0.62 | <40 |  | <2000 | <2000 | <2000 |  | 0.1 |  | 0.048 | <30 | 1.8 | 3.6 |  |  | 0.37 | 0.062 | [11 empty] | <2000 |  |  |  |  | 東京都環境局委託 発生源からの微小粒子状物質等の採取及び成分分析調査委託報告書 平成21年3月 財団法人 日本環境衛生センター | 0.308g/km
50 | PM2.5 | ガソリン車 | ガソリン車 | ガソリン | 1998cc | 三元触媒 | 2009-01-22 |  |  | 東京都実走行パターンNo.5 | 希釈トンネル | 希釈トンネル | シャーシダイナモ | 秤量 | フィルタ加熱温度：850℃、4時間 |  |  | -100 |  | 110 |  |  |  | Thermal/Optical Reflectance | 大気中微小粒子状物質（PM2.5）測定方法 暫定マニュアル 改訂版（平成19年７月 環境省）／炭素フラクション：OC1 120℃ He,OC2 250℃ He,OC3 450℃ He,OC4 550℃ He,EC1 550℃ 98％He+2％O2,EC2 700℃ 98％He+2％O2,EC3 800℃ 98％He+2％O2 |  |  |  |  | 0.66 | 6.9 | <1 | 2.2 | 4.6 | 0.055 | 0 | 0.66 | <0.1 | 0 | Ion Chromatography (IC) | 大気中微小粒子状物質（PM2.5）測定方法 暫定マニュアル 改訂版（平成19年７月 環境省）／分離カラム：DIONEX [陽イオンCS-16、陰イオンAS-17]、ガードカラム：DIONEX [陽イオンCG-16、陰イオンAG-17]、検出器：陽イオンEC検出器、陰イオンEC検出器、試料導入量：50μL、オーブン温度：40℃、サプレッサ：陽イオン-電気透析形、陰イオン-電気透析形、サプレッサ電流値：陽イオン90mA、陰イオン130mA、溶離液：陽イオン[メタンスルホン酸溶液(30mmol/L)]、陰イオン[KOHグラジェント分析（1→35mmol/L）]、ポンプ送量：陽イオン1.0mL/min、陰イオン1.5mL/min | 0.23 | 0.052 | <0.04 | <0.007 | <0.03 | 0.054 | 0.17 | 0.26 | Instrumental Neutron Activation Analysis | 短寿命核種（V,Al,Mn,Na,Ca,Cu,Ti,Mg,K,Cl,(Ni,In,I)）：照射時間30-90s 冷却時間3min,15min,6hr 測定時間300s,300s,1200s 中・長寿命核種（Br,As,Cr,La,Cd,Mo,Sm,Au,Sc,Fe,Ce,Ni,Zn,Co,Se,Ba,Sr,Rb,Ag,Sb,Cs,Eu,(K,Hf,Ta,W,Th)）：照射時間20min 冷却時間1-5day,7-15day,20-30day 測定時間3000s,10000s,25000s |  |  | 9.1 | 4.3 | 12 | 8 | <10 | <3 | 9.2 | <0.0002 | <0.8 | <0.006 | <0.03 | 0.026 | <2 | <0.003 | <2000000 | <80 | 1.4 | <0.1 |  | <0.004 | <0.02 | <0.007 | <0.1 | <1 |  | <0.05 | <0.01 | <0.2 | <0.002 | <0.002 | <0.07 | <0.004 | <0.8 | <0.002 | 0.026 |  |  | <0.0002 | <0.008 | [8 empty] | <0.002 | <0.005 | <0.008 | <0.00007 |  |  |  | <0.003 | 東京都環境局委託 発生源からの微小粒子状物質等の採取及び成分分析調査委託報告書 平成21年3月 財団法人 日本環境衛生センター |  | 石英繊維製フィルタとPTFE製フィルタの採取日は同じ、時間が異なる。
51 | TSP | 土壌 | 晴海ちびっこ広場（中央区晴海局） | 土壌 |  | なし | 2009-02-19 | 10:10 |  |  | ほうき | ほうき | 地上 | 秤量 | フィルタ加熱温度：850℃、4時間 |  |  | 7170 |  | 9440 |  |  |  | Thermal/Optical Reflectance | 大気中微小粒子状物質（PM2.5）測定方法 暫定マニュアル 改訂版（平成19年７月 環境省）／炭素フラクション：OC1 120℃ He,OC2 250℃ He,OC3 450℃ He,OC4 550℃ He,EC1 550℃ 98％He+2％O2,EC2 700℃ 98％He+2％O2,EC3 800℃ 98％He+2％O2 |  |  |  |  | 65 | 300 | 0 | 9 | 120 | 69 | 100 | 150 | 18 | 0.44 | Ion Chromatography (IC) | 大気中微小粒子状物質（PM2.5）測定方法 暫定マニュアル 改訂版（平成19年７月 環境省）／分離カラム：DIONEX [陽イオンCS-16、陰イオンAS-17]、ガードカラム：DIONEX [陽イオンCG-16、陰イオンAG-17]、検出器：陽イオンEC検出器、陰イオンEC検出器、試料導入量：50μL、オーブン温度：40℃、サプレッサ：陽イオン-電気透析形、陰イオン-電気透析形、サプレッサ電流値：陽イオン90mA、陰イオン130mA、溶離液：陽イオン[メタンスルホン酸溶液(30mmol/L)]、陰イオン[KOHグラジェント分析（1→35mmol/L）]、ポンプ送量：陽イオン1.0mL/min、陰イオン1.5mL/min | 1.4 | 5 | 2 | 2.7 | 56 | 9.9 | 14 | 23 | Instrumental Neutron Activation Analysis | 短寿命核種（V,Al,Mn,Na,Ca,Cu,Ti,Mg,K,Cl,(Ni,In,I)）：照射時間30-90s 冷却時間3min,15min,6hr 測定時間300s,300s,1200s 中・長寿命核種（Br,As,Cr,La,Cd,Mo,Sm,Au,Sc,Fe,Ce,Ni,Zn,Co,Se,Ba,Sr,Rb,Ag,Sb,Cs,Eu,(K,Hf,Ta,W,Th)）：照射時間20min 冷却時間1-5day,7-15day,20-30day 測定時間3000s,10000s,25000s |  |  | 35 | 79 | 770 | 13 | <20 | 19 | 290 | 0.16 | 59 | 2.7 | 0.4 | 12 | 390 | 0.16 | <2000000 | <200 | <4 | 0.81 |  | 0.037 | <0.06 | 0.43 | <0.3 | <4 |  | <0.09 | <0.05 | <0.4 | <0.007 | 0.0088 | <0.4 | <0.01 | <2 | 0.072 | 0.16 |  |  | 0.014 | 0.0057 | [8 empty] | 0.015 | <0.007 | <0.01 | <0.0001 |  |  |  | 0.017 | 東京都環境局委託 発生源からの微小粒子状物質等の採取及び成分分析調査委託報告書 平成21年3月 財団法人 日本環境衛生センター |  | 塩ビ製BOX内で再飛散させ採取した。石英繊維製フィルタとPTFE製フィルタの採取日は同じ。
52 | SPM | 土壌 | 晴海ちびっこ広場（中央区晴海局） | 土壌 |  | なし | 2009-02-19 | 10:10 |  |  | ほうき | ほうき | 地上 | 秤量 | フィルタ加熱温度：850℃、4時間 |  |  | 4240 |  | 3460 |  |  |  | Thermal/Optical Reflectance | 大気中微小粒子状物質（PM2.5）測定方法 暫定マニュアル 改訂版（平成19年７月 環境省）／炭素フラクション：OC1 120℃ He,OC2 250℃ He,OC3 450℃ He,OC4 550℃ He,EC1 550℃ 98％He+2％O2,EC2 700℃ 98％He+2％O2,EC3 800℃ 98％He+2％O2 |  |  |  |  | 70 | 350 | 0 | 10 | 140 | 72 | 120 | 180 | 14 | 1.3 | Ion Chromatography (IC) | 大気中微小粒子状物質（PM2.5）測定方法 暫定マニュアル 改訂版（平成19年７月 環境省）／分離カラム：DIONEX [陽イオンCS-16、陰イオンAS-17]、ガードカラム：DIONEX [陽イオンCG-16、陰イオンAG-17]、検出器：陽イオンEC検出器、陰イオンEC検出器、試料導入量：50μL、オーブン温度：40℃、サプレッサ：陽イオン-電気透析形、陰イオン-電気透析形、サプレッサ電流値：陽イオン90mA、陰イオン130mA、溶離液：陽イオン[メタンスルホン酸溶液(30mmol/L)]、陰イオン[KOHグラジェント分析（1→35mmol/L）]、ポンプ送量：陽イオン1.0mL/min、陰イオン1.5mL/min | 0.76 | 0.84 | 1 | 2 | 36 | 6.7 | 9.8 | 8 | Instrumental Neutron Activation Analysis | 短寿命核種（V,Al,Mn,Na,Ca,Cu,Ti,Mg,K,Cl,(Ni,In,I)）：照射時間30-90s 冷却時間3min,15min,6hr 測定時間300s,300s,1200s 中・長寿命核種（Br,As,Cr,La,Cd,Mo,Sm,Au,Sc,Fe,Ce,Ni,Zn,Co,Se,Ba,Sr,Rb,Ag,Sb,Cs,Eu,(K,Hf,Ta,W,Th)）：照射時間20min 冷却時間1-5day,7-15day,20-30day 測定時間3000s,10000s,25000s |  |  | 8.8 | <30 | 310 | 4.7 | <30 | 7.2 | 100 | 0.069 | 28 | 1.1 | 0.16 | 4.9 | 170 | 0.071 | <2000000 | <300 | <6 | <0.3 |  | 0.015 | <0.07 | 0.19 | <0.3 | <5 |  | <0.1 | <0.07 | <0.5 | <0.007 | <0.005 | <0.5 | <0.02 | <3 | 0.031 | 0.069 |  |  | 0.0087 | <0.002 | [8 empty] | <0.007 | <0.01 | <0.02 | <0.0002 |  |  |  | 0.0086 | 東京都環境局委託 発生源からの微小粒子状物質等の採取及び成分分析調査委託報告書 平成21年3月 財団法人 日本環境衛生センター |  | 塩ビ製BOX内で再飛散させ採取した。石英繊維製フィルタとPTFE製フィルタの採取日は同じ。
53 | PM2.5 | 土壌 | 晴海ちびっこ広場（中央区晴海局） | 土壌 |  | なし | 2009-02-19 | 10:10 |  |  | ほうき | ほうき | 地上 | 秤量 | フィルタ加熱温度：850℃、4時間 |  |  | 4260 |  | 3980 |  |  |  | Thermal/Optical Reflectance | 大気中微小粒子状物質（PM2.5）測定方法 暫定マニュアル 改訂版（平成19年７月 環境省）／炭素フラクション：OC1 120℃ He,OC2 250℃ He,OC3 450℃ He,OC4 550℃ He,EC1 550℃ 98％He+2％O2,EC2 700℃ 98％He+2％O2,EC3 800℃ 98％He+2％O2 |  |  |  |  | 58 | 330 | 0 | 12 | 140 | 74 | 110 | 140 | 22 | 1 | Ion Chromatography (IC) | 大気中微小粒子状物質（PM2.5）測定方法 暫定マニュアル 改訂版（平成19年７月 環境省）／分離カラム：DIONEX [陽イオンCS-16、陰イオンAS-17]、ガードカラム：DIONEX [陽イオンCG-16、陰イオンAG-17]、検出器：陽イオンEC検出器、陰イオンEC検出器、試料導入量：50μL、オーブン温度：40℃、サプレッサ：陽イオン-電気透析形、陰イオン-電気透析形、サプレッサ電流値：陽イオン90mA、陰イオン130mA、溶離液：陽イオン[メタンスルホン酸溶液(30mmol/L)]、陰イオン[KOHグラジェント分析（1→35mmol/L）]、ポンプ送量：陽イオン1.0mL/min、陰イオン1.5mL/min | 0.53 | 2.2 | 1.7 | 1.6 | 52 | 5.6 | 7.5 | 7.5 | Instrumental Neutron Activation Analysis | 短寿命核種（V,Al,Mn,Na,Ca,Cu,Ti,Mg,K,Cl,(Ni,In,I)）：照射時間30-90s 冷却時間3min,15min,6hr 測定時間300s,300s,1200s 中・長寿命核種（Br,As,Cr,La,Cd,Mo,Sm,Au,Sc,Fe,Ce,Ni,Zn,Co,Se,Ba,Sr,Rb,Ag,Sb,Cs,Eu,(K,Hf,Ta,W,Th)）：照射時間20min 冷却時間1-5day,7-15day,20-30day 測定時間3000s,10000s,25000s |  |  | 16 | 41 | 350 | 4.8 | 31 | 12 | 140 | 0.066 | 29 | 1.1 | 0.2 | 5.3 | 160 | 0.07 | <2000000 | <300 | <5 | 1.5 |  | 0.022 | <0.07 | 0.15 | <0.3 | <4 |  | <0.1 | <0.06 | <0.4 | <0.008 | 0.02 | <0.4 | <0.01 | <3 | 0.039 | 0.086 |  |  | 0.0088 | 0.003 | [8 empty] | 0.0077 | <0.008 | <0.01 | <0.0001 |  |  |  | 0.011 | 東京都環境局委託 発生源からの微小粒子状物質等の採取及び成分分析調査委託報告書 平成21年3月 財団法人 日本環境衛生センター |  | 塩ビ製BOX内で再飛散させ採取した。石英繊維製フィルタとPTFE製フィルタの採取日は同じ。
54 | TSP | 道路粉じん | 中原口交差点自排局付近道路 | 道路粉じん |  | なし | 2009-02-19 | 11:30 |  |  | ほうき | ほうき | 道路上 | 秤量 | フィルタ加熱温度：850℃、4時間 |  |  | 810 |  | 6610 |  |  |  | Thermal/Optical Reflectance | 大気中微小粒子状物質（PM2.5）測定方法 暫定マニュアル 改訂版（平成19年７月 環境省）／炭素フラクション：OC1 120℃ He,OC2 250℃ He,OC3 450℃ He,OC4 550℃ He,EC1 550℃ 98％He+2％O2,EC2 700℃ 98％He+2％O2,EC3 800℃ 98％He+2％O2 |  |  |  |  | 35 | 98 | 0 | 6.1 | 56 | 20 | 17 | 32 | 19 | 0.47 | Ion Chromatography (IC) | 大気中微小粒子状物質（PM2.5）測定方法 暫定マニュアル 改訂版（平成19年７月 環境省）／分離カラム：DIONEX [陽イオンCS-16、陰イオンAS-17]、ガードカラム：DIONEX [陽イオンCG-16、陰イオンAG-17]、検出器：陽イオンEC検出器、陰イオンEC検出器、試料導入量：50μL、オーブン温度：40℃、サプレッサ：陽イオン-電気透析形、陰イオン-電気透析形、サプレッサ電流値：陽イオン90mA、陰イオン130mA、溶離液：陽イオン[メタンスルホン酸溶液(30mmol/L)]、陰イオン[KOHグラジェント分析（1→35mmol/L）]、ポンプ送量：陽イオン1.0mL/min、陰イオン1.5mL/min | 0.49 | 0.17 | 0.64 | 0.39 | 7.6 | 0.25 | <0.5 | <0.3 | Instrumental Neutron Activation Analysis | 短寿命核種（V,Al,Mn,Na,Ca,Cu,Ti,Mg,K,Cl,(Ni,In,I)）：照射時間30-90s 冷却時間3min,15min,6hr 測定時間300s,300s,1200s 中・長寿命核種（Br,As,Cr,La,Cd,Mo,Sm,Au,Sc,Fe,Ce,Ni,Zn,Co,Se,Ba,Sr,Rb,Ag,Sb,Cs,Eu,(K,Hf,Ta,W,Th)）：照射時間20min 冷却時間1-5day,7-15day,20-30day 測定時間3000s,10000s,25000s |  |  | 25 | 46 | 310 | 12 | 39 | 29 | 230 | 0.055 | 29 | 0.76 | 0.7 | 6.1 | 180 | 0.077 | <2000000 | <200 | <2 | 9 |  | 0.03 | <0.04 | 0.12 | <0.2 | <3 |  | <0.07 | <0.04 | <0.3 | <0.006 | 0.075 | <0.3 | <0.009 | <2 | 0.06 | 0.14 |  |  | 0.0074 | 0.0032 | [8 empty] | 0.014 | <0.006 | 0.022 | 0.00035 |  |  |  | 0.016 | 東京都環境局委託 発生源からの微小粒子状物質等の採取及び成分分析調査委託報告書 平成21年3月 財団法人 日本環境衛生センター |  | 塩ビ製BOX内で再飛散させ採取した。石英繊維製フィルタとPTFE製フィルタの採取日は同じ。2試料混合。
55 | SPM | 道路粉じん | 中原口交差点自排局付近道路 | 道路粉じん |  | なし | 2009-02-19 | 11:30 |  |  | ほうき | ほうき | 道路上 | 秤量 | フィルタ加熱温度：850℃、4時間 |  |  | 3250 |  | 2640 |  |  |  | Thermal/Optical Reflectance | 大気中微小粒子状物質（PM2.5）測定方法 暫定マニュアル 改訂版（平成19年７月 環境省）／炭素フラクション：OC1 120℃ He,OC2 250℃ He,OC3 450℃ He,OC4 550℃ He,EC1 550℃ 98％He+2％O2,EC2 700℃ 98％He+2％O2,EC3 800℃ 98％He+2％O2 |  |  |  |  | 57 | 340 | 0 | 27 | 150 | 74 | 93 | 120 | 25 | 2.7 | Ion Chromatography (IC) | 大気中微小粒子状物質（PM2.5）測定方法 暫定マニュアル 改訂版（平成19年７月 環境省）／分離カラム：DIONEX [陽イオンCS-16、陰イオンAS-17]、ガードカラム：DIONEX [陽イオンCG-16、陰イオンAG-17]、検出器：陽イオンEC検出器、陰イオンEC検出器、試料導入量：50μL、オーブン温度：40℃、サプレッサ：陽イオン-電気透析形、陰イオン-電気透析形、サプレッサ電流値：陽イオン90mA、陰イオン130mA、溶離液：陽イオン[メタンスルホン酸溶液(30mmol/L)]、陰イオン[KOHグラジェント分析（1→35mmol/L）]、ポンプ送量：陽イオン1.0mL/min、陰イオン1.5mL/min | 0.78 | 4.2 | 6.7 | 2.1 | 53 | 5.2 | 6.4 | 7.7 | Instrumental Neutron Activation Analysis | 短寿命核種（V,Al,Mn,Na,Ca,Cu,Ti,Mg,K,Cl,(Ni,In,I)）：照射時間30-90s 冷却時間3min,15min,6hr 測定時間300s,300s,1200s 中・長寿命核種（Br,As,Cr,La,Cd,Mo,Sm,Au,Sc,Fe,Ce,Ni,Zn,Co,Se,Ba,Sr,Rb,Ag,Sb,Cs,Eu,(K,Hf,Ta,W,Th)）：照射時間20min 冷却時間1-5day,7-15day,20-30day 測定時間3000s,10000s,25000s |  |  | 13 | 31 | 180 | 6 | <30 | 14 | 96 | 0.035 | <20 | 0.48 | 0.33 | 3.3 | 110 | 0.044 | <2000000 | <300 | <7 | 3.8 |  | 0.021 | <0.08 | 0.073 | <0.4 | <6 |  | <0.1 | <0.08 | <0.6 | <0.009 | 0.045 | <0.5 | <0.02 | <3 | 0.035 | 0.071 |  |  | 0.0062 | <0.002 | [8 empty] | <0.008 | <0.01 | <0.02 | <0.0002 |  |  |  | 0.01 | 東京都環境局委託 発生源からの微小粒子状物質等の採取及び成分分析調査委託報告書 平成21年3月 財団法人 日本環境衛生センター |  | 塩ビ製BOX内で再飛散させ採取した。石英繊維製フィルタとPTFE製フィルタの採取日は同じ。2試料混合。
56 | PM2.5 | 道路粉じん | 中原口交差点自排局付近道路 | 道路粉じん |  | なし | 2009-02-19 | 11:30 |  |  | ほうき | ほうき | 道路上 | 秤量 | フィルタ加熱温度：850℃、4時間 |  |  | 580 |  | 2140 |  |  |  | Thermal/Optical Reflectance | 大気中微小粒子状物質（PM2.5）測定方法 暫定マニュアル 改訂版（平成19年７月 環境省）／炭素フラクション：OC1 120℃ He,OC2 250℃ He,OC3 450℃ He,OC4 550℃ He,EC1 550℃ 98％He+2％O2,EC2 700℃ 98％He+2％O2,EC3 800℃ 98％He+2％O2 |  |  |  |  | 27 | 160 | 0 | 13 | 67 | 43 | 38 | 49 | 16 | 0.08 | Ion Chromatography (IC) | 大気中微小粒子状物質（PM2.5）測定方法 暫定マニュアル 改訂版（平成19年７月 環境省）／分離カラム：DIONEX [陽イオンCS-16、陰イオンAS-17]、ガードカラム：DIONEX [陽イオンCG-16、陰イオンAG-17]、検出器：陽イオンEC検出器、陰イオンEC検出器、試料導入量：50μL、オーブン温度：40℃、サプレッサ：陽イオン-電気透析形、陰イオン-電気透析形、サプレッサ電流値：陽イオン90mA、陰イオン130mA、溶離液：陽イオン[メタンスルホン酸溶液(30mmol/L)]、陰イオン[KOHグラジェント分析（1→35mmol/L）]、ポンプ送量：陽イオン1.0mL/min、陰イオン1.5mL/min | 0.43 | 1.5 | 2.5 | 0.94 | 23 | 2.1 | 2.2 | 2.8 | Instrumental Neutron Activation Analysis | 短寿命核種（V,Al,Mn,Na,Ca,Cu,Ti,Mg,K,Cl,(Ni,In,I)）：照射時間30-90s 冷却時間3min,15min,6hr 測定時間300s,300s,1200s 中・長寿命核種（Br,As,Cr,La,Cd,Mo,Sm,Au,Sc,Fe,Ce,Ni,Zn,Co,Se,Ba,Sr,Rb,Ag,Sb,Cs,Eu,(K,Hf,Ta,W,Th)）：照射時間20min 冷却時間1-5day,7-15day,20-30day 測定時間3000s,10000s,25000s |  |  | 8 | 23 | 150 | 3.6 | <30 | 7.9 | 75 | 0.031 | 11 | 0.46 | 0.19 | 2.5 | 80 | 0.035 | <2000000 | <200 | <4 | 2 |  | 0.013 | <0.06 | 0.066 | <0.3 | <4 |  | <0.09 | <0.05 | <0.4 | <0.007 | 0.019 | <0.3 | <0.01 | <2 | 0.02 | 0.059 |  |  | 0.0049 | <0.02 | [8 empty] | 0.0065 | <0.009 | <0.01 | <0.0001 |  |  |  | 0.0061 | 東京都環境局委託 発生源からの微小粒子状物質等の採取及び成分分析調査委託報告書 平成21年3月 財団法人 日本環境衛生センター |  | 塩ビ製BOX内で再飛散させ採取した。石英繊維製フィルタとPTFE製フィルタの採取日は同じ。2試料混合。
256 | SPM | 土壌 | 白金公園付近 | 土壌 |  | なし | 2009-02-19 |  |  |  | ほうき | ほうき | 地上 | 秤量 | フィルタ加熱温度：850℃、4時間 |  |  | 3837 |  | 3480 | [19 empty] | Ion Chromatography (IC) | 大気中微小粒子状物質（PM2.5）測定方法 暫定マニュアル 改訂版（平成19年７月 環境省）／分離カラム：DIONEX [陽イオンCS-16、陰イオンAS-17]、ガードカラム：DIONEX [陽イオンCG-16、陰イオンAG-17]、検出器：陽イオンEC検出器、陰イオンEC検出器、試料導入量：50μL、オーブン温度：40℃、サプレッサ：陽イオン-電気透析形、陰イオン-電気透析形、サプレッサ電流値：陽イオン90mA、陰イオン130mA、溶離液：陽イオン[メタンスルホン酸溶液(30mmol/L)]、陰イオン[KOHグラジェント分析（1→35mmol/L）]、ポンプ送量：陽イオン1.0mL/min、陰イオン1.5mL/min | 0.58 | 0.71 | 1.4 | 3.1 | 110 | 6 | 30 | 14 | Instrumental Neutron Activation Analysis | 短寿命核種（V,Al,Mn,Na,Ca,Cu,Ti,Mg,K,Cl,(Ni,In,I)）：照射時間30-90s 冷却時間3min,15min,6hr 測定時間300s,300s,1200s 中・長寿命核種（Br,As,Cr,La,Cd,Mo,Sm,Au,Sc,Fe,Ce,Ni,Zn,Co,Se,Ba,Sr,Rb,Ag,Sb,Cs,Eu,(K,Hf,Ta,W,Th)）：照射時間20min 冷却時間1-5day,7-15day,20-30day 測定時間3000s,10000s,25000s |  |  | 15 | 71 | 170 | 5.4 | <30 |  | 440 | 0.055 | <20 | 0.42 | 0.28 | 3.1 | 140 | 0.066 | <2000000 |  | <7 | 1.8 |  | 0.03 | <0.2 | 0.075 | <0.9 | <10 |  | <0.4 | <0.2 | <1 |  | 0.014 |  | <0.04 | <7 | 0.044 | <0.1 |  |  | 0.01 | <0.005 | [11 empty] | <0.0005 |  |  |  |  | 東京都環境局委託 発生源からの微小粒子状物質等の採取及び成分分析調査委託報告書 平成21年3月 財団法人 日本環境衛生センター
257 | PM2.5 | 土壌 | 白金公園付近 | 土壌 |  | なし | 2009-02-19 |  |  |  | ほうき | ほうき | 地上 | 秤量 | フィルタ加熱温度：850℃、4時間 |  |  | 1450 |  | 1316 | [19 empty] | Ion Chromatography (IC) | 大気中微小粒子状物質（PM2.5）測定方法 暫定マニュアル 改訂版（平成19年７月 環境省）／分離カラム：DIONEX [陽イオンCS-16、陰イオンAS-17]、ガードカラム：DIONEX [陽イオンCG-16、陰イオンAG-17]、検出器：陽イオンEC検出器、陰イオンEC検出器、試料導入量：50μL、オーブン温度：40℃、サプレッサ：陽イオン-電気透析形、陰イオン-電気透析形、サプレッサ電流値：陽イオン90mA、陰イオン130mA、溶離液：陽イオン[メタンスルホン酸溶液(30mmol/L)]、陰イオン[KOHグラジェント分析（1→35mmol/L）]、ポンプ送量：陽イオン1.0mL/min、陰イオン1.5mL/min | 0.33 | 0.35 | 0.54 | 1.6 | 84 | 2.1 | 10 | 5.1 | Instrumental Neutron Activation Analysis | 短寿命核種（V,Al,Mn,Na,Ca,Cu,Ti,Mg,K,Cl,(Ni,In,I)）：照射時間30-90s 冷却時間3min,15min,6hr 測定時間300s,300s,1200s 中・長寿命核種（Br,As,Cr,La,Cd,Mo,Sm,Au,Sc,Fe,Ce,Ni,Zn,Co,Se,Ba,Sr,Rb,Ag,Sb,Cs,Eu,(K,Hf,Ta,W,Th)）：照射時間20min 冷却時間1-5day,7-15day,20-30day 測定時間3000s,10000s,25000s |  |  | 4.4 | 24 | 98 | <2 | <30 |  | 98 | 0.031 | <20 | 0.29 | <0.2 | 1.6 | 72 | 0.035 | <2000000 |  | <5 | 0.64 |  | 0.012 | <0.2 | 0.075 | <0.7 | <10 |  | <0.3 | <0.1 | <1 |  | <0.01 |  | <0.03 | <6 | 0.02 | <0.08 |  |  | 0.0048 | <0.005 | [11 empty] | <0.0003 |  |  |  |  | 東京都環境局委託 発生源からの微小粒子状物質等の採取及び成分分析調査委託報告書 平成21年3月 財団法人 日本環境衛生センター
258 | SPM | 土壌 | 練馬グランド付近 | 土壌 |  | なし | 2009-01-29 |  |  |  | ほうき | ほうき | 地上 | 秤量 | フィルタ加熱温度：850℃、4時間 |  |  | 13399 |  | 9182 | [19 empty] | Ion Chromatography (IC) | 大気中微小粒子状物質（PM2.5）測定方法 暫定マニュアル 改訂版（平成19年７月 環境省）／分離カラム：DIONEX [陽イオンCS-16、陰イオンAS-17]、ガードカラム：DIONEX [陽イオンCG-16、陰イオンAG-17]、検出器：陽イオンEC検出器、陰イオンEC検出器、試料導入量：50μL、オーブン温度：40℃、サプレッサ：陽イオン-電気透析形、陰イオン-電気透析形、サプレッサ電流値：陽イオン90mA、陰イオン130mA、溶離液：陽イオン[メタンスルホン酸溶液(30mmol/L)]、陰イオン[KOHグラジェント分析（1→35mmol/L）]、ポンプ送量：陽イオン1.0mL/min、陰イオン1.5mL/min | 1.1 | 0.54 | 1.8 | 2.4 | 43 | 1.6 | 6 | 9.9 | Instrumental Neutron Activation Analysis | 短寿命核種（V,Al,Mn,Na,Ca,Cu,Ti,Mg,K,Cl,(Ni,In,I)）：照射時間30-90s 冷却時間3min,15min,6hr 測定時間300s,300s,1200s 中・長寿命核種（Br,As,Cr,La,Cd,Mo,Sm,Au,Sc,Fe,Ce,Ni,Zn,Co,Se,Ba,Sr,Rb,Ag,Sb,Cs,Eu,(K,Hf,Ta,W,Th)）：照射時間20min 冷却時間1-5day,7-15day,20-30day 測定時間3000s,10000s,25000s |  |  | 24 | 75 | 950 | <2 | 33 |  | 150 | 0.28 | 65 | 2.8 | 0.58 | 13 | 620 | 0.27 | <2000000 |  | <3 | 2.3 |  | 0.087 | <0.1 | 0.55 | <0.5 | <8 |  | <0.2 | <0.1 | <0.8 |  | 0.017 |  | <0.03 | <4 | 0.14 | 0.3 |  |  | 0.037 | 0.011 | [11 empty] | 0.012 |  |  |  |  | 東京都環境局委託 発生源からの微小粒子状物質等の採取及び成分分析調査委託報告書 平成21年3月 財団法人 日本環境衛生センター
259 | PM2.5 | 土壌 | 練馬グランド付近 | 土壌 |  | なし | 2009-01-29 |  |  |  | ほうき | ほうき | 地上 | 秤量 | フィルタ加熱温度：850℃、4時間 |  |  | 5639 |  | 5853 | [19 empty] | Ion Chromatography (IC) | 大気中微小粒子状物質（PM2.5）測定方法 暫定マニュアル 改訂版（平成19年７月 環境省）／分離カラム：DIONEX [陽イオンCS-16、陰イオンAS-17]、ガードカラム：DIONEX [陽イオンCG-16、陰イオンAG-17]、検出器：陽イオンEC検出器、陰イオンEC検出器、試料導入量：50μL、オーブン温度：40℃、サプレッサ：陽イオン-電気透析形、陰イオン-電気透析形、サプレッサ電流値：陽イオン90mA、陰イオン130mA、溶離液：陽イオン[メタンスルホン酸溶液(30mmol/L)]、陰イオン[KOHグラジェント分析（1→35mmol/L）]、ポンプ送量：陽イオン1.0mL/min、陰イオン1.5mL/min | 0.7 | 0.29 | 0.94 | 1.4 | 22 | 0.84 | 2.5 | 4.2 | Instrumental Neutron Activation Analysis | 短寿命核種（V,Al,Mn,Na,Ca,Cu,Ti,Mg,K,Cl,(Ni,In,I)）：照射時間30-90s 冷却時間3min,15min,6hr 測定時間300s,300s,1200s 中・長寿命核種（Br,As,Cr,La,Cd,Mo,Sm,Au,Sc,Fe,Ce,Ni,Zn,Co,Se,Ba,Sr,Rb,Ag,Sb,Cs,Eu,(K,Hf,Ta,W,Th)）：照射時間20min 冷却時間1-5day,7-15day,20-30day 測定時間3000s,10000s,25000s |  |  | 9 | 30 | 480 | <2 | <20 |  | 91 | 0.14 | 35 | 1.4 | 0.35 | 6.5 | 310 | 0.14 | <2000000 |  | <3 | 1.5 |  | 0.045 | <0.1 | 0.3 | <0.5 | <6 |  | <0.2 | <0.07 | <0.7 |  | 0.013 |  | <0.02 | <4 | 0.062 | 0.18 |  |  | 0.019 | <0.04 | [11 empty] | <0.0002 |  |  |  |  | 東京都環境局委託 発生源からの微小粒子状物質等の採取及び成分分析調査委託報告書 平成21年3月 財団法人 日本環境衛生センター
260 | SPM | 土壌 | 小金井神社付近 | 土壌 |  | なし | 2009-01-29 |  |  |  | ほうき | ほうき | 地上 | 秤量 | フィルタ加熱温度：850℃、4時間 |  |  | 3569 |  | 2857 | [19 empty] | Ion Chromatography (IC) | 大気中微小粒子状物質（PM2.5）測定方法 暫定マニュアル 改訂版（平成19年７月 環境省）／分離カラム：DIONEX [陽イオンCS-16、陰イオンAS-17]、ガードカラム：DIONEX [陽イオンCG-16、陰イオンAG-17]、検出器：陽イオンEC検出器、陰イオンEC検出器、試料導入量：50μL、オーブン温度：40℃、サプレッサ：陽イオン-電気透析形、陰イオン-電気透析形、サプレッサ電流値：陽イオン90mA、陰イオン130mA、溶離液：陽イオン[メタンスルホン酸溶液(30mmol/L)]、陰イオン[KOHグラジェント分析（1→35mmol/L）]、ポンプ送量：陽イオン1.0mL/min、陰イオン1.5mL/min | 1.2 | 0.2 | 1.6 | 0.64 | 4.2 | 0.34 | 1.1 | 0.95 | Instrumental Neutron Activation Analysis | 短寿命核種（V,Al,Mn,Na,Ca,Cu,Ti,Mg,K,Cl,(Ni,In,I)）：照射時間30-90s 冷却時間3min,15min,6hr 測定時間300s,300s,1200s 中・長寿命核種（Br,As,Cr,La,Cd,Mo,Sm,Au,Sc,Fe,Ce,Ni,Zn,Co,Se,Ba,Sr,Rb,Ag,Sb,Cs,Eu,(K,Hf,Ta,W,Th)）：照射時間20min 冷却時間1-5day,7-15day,20-30day 測定時間3000s,10000s,25000s |  |  | 2.7 | 19 | 250 | 1.2 | <20 |  | 13 | 0.088 | 18 | 0.85 | 0.19 | 3.8 | 200 | 0.086 | <2000000 |  | <0.3 | 0.61 |  | 0.022 | <0.02 | 0.29 | <0.1 | <1 |  | <0.04 | <0.01 | <0.1 |  | 0.0079 |  | <0.003 | <0.6 | 0.035 | 0.1 |  |  | 0.011 | <0.01 | [11 empty] | <0.00005 |  |  |  |  | 東京都環境局委託 発生源からの微小粒子状物質等の採取及び成分分析調査委託報告書 平成21年3月 財団法人 日本環境衛生センター
261 | PM2.5 | 土壌 | 小金井神社付近 | 土壌 |  | なし | 2009-01-29 |  |  |  | ほうき | ほうき | 地上 | 秤量 | フィルタ加熱温度：850℃、4時間 |  |  | 2342 |  | 1316 | [19 empty] | Ion Chromatography (IC) | 大気中微小粒子状物質（PM2.5）測定方法 暫定マニュアル 改訂版（平成19年７月 環境省）／分離カラム：DIONEX [陽イオンCS-16、陰イオンAS-17]、ガードカラム：DIONEX [陽イオンCG-16、陰イオンAG-17]、検出器：陽イオンEC検出器、陰イオンEC検出器、試料導入量：50μL、オーブン温度：40℃、サプレッサ：陽イオン-電気透析形、陰イオン-電気透析形、サプレッサ電流値：陽イオン90mA、陰イオン130mA、溶離液：陽イオン[メタンスルホン酸溶液(30mmol/L)]、陰イオン[KOHグラジェント分析（1→35mmol/L）]、ポンプ送量：陽イオン1.0mL/min、陰イオン1.5mL/min | 0.87 | 0.33 | 0.85 | 0.48 | 4.1 | 0.55 | 1.1 | 0.97 | Instrumental Neutron Activation Analysis | 短寿命核種（V,Al,Mn,Na,Ca,Cu,Ti,Mg,K,Cl,(Ni,In,I)）：照射時間30-90s 冷却時間3min,15min,6hr 測定時間300s,300s,1200s 中・長寿命核種（Br,As,Cr,La,Cd,Mo,Sm,Au,Sc,Fe,Ce,Ni,Zn,Co,Se,Ba,Sr,Rb,Ag,Sb,Cs,Eu,(K,Hf,Ta,W,Th)）：照射時間20min 冷却時間1-5day,7-15day,20-30day 測定時間3000s,10000s,25000s |  |  | 3 | <2 | 150 | 0.77 | <20 |  | 19 | 0.048 | 11 | 0.52 | 0.12 | 2.2 | 110 | 0.05 | <2000000 |  | <0.3 | 0.54 |  | 0.013 | <0.08 | 0.16 | <0.3 | <4 |  | <0.2 | <0.04 | <0.4 |  | 0.0074 |  | <0.01 | <2 | 0.02 | <0.05 |  |  | 0.0059 | <0.03 | [11 empty] | <0.0001 |  |  |  |  | 東京都環境局委託 発生源からの微小粒子状物質等の採取及び成分分析調査委託報告書 平成21年3月 財団法人 日本環境衛生センター
262 | SPM | 道路粉じん | 新川自排局付近道路 | 道路粉じん |  | なし | 2009-02-19 |  |  |  | ほうき | ほうき | 道路上 | 秤量 | フィルタ加熱温度：850℃、4時間 |  |  | 1352 |  | 1366 | [19 empty] | Ion Chromatography (IC) | 大気中微小粒子状物質（PM2.5）測定方法 暫定マニュアル 改訂版（平成19年７月 環境省）／分離カラム：DIONEX [陽イオンCS-16、陰イオンAS-17]、ガードカラム：DIONEX [陽イオンCG-16、陰イオンAG-17]、検出器：陽イオンEC検出器、陰イオンEC検出器、試料導入量：50μL、オーブン温度：40℃、サプレッサ：陽イオン-電気透析形、陰イオン-電気透析形、サプレッサ電流値：陽イオン90mA、陰イオン130mA、溶離液：陽イオン[メタンスルホン酸溶液(30mmol/L)]、陰イオン[KOHグラジェント分析（1→35mmol/L）]、ポンプ送量：陽イオン1.0mL/min、陰イオン1.5mL/min | 0.5 | 3.5 | 2 | 0.69 | 40 | 4.5 | <0.5 | 4.1 | Instrumental Neutron Activation Analysis | 短寿命核種（V,Al,Mn,Na,Ca,Cu,Ti,Mg,K,Cl,(Ni,In,I)）：照射時間30-90s 冷却時間3min,15min,6hr 測定時間300s,300s,1200s 中・長寿命核種（Br,As,Cr,La,Cd,Mo,Sm,Au,Sc,Fe,Ce,Ni,Zn,Co,Se,Ba,Sr,Rb,Ag,Sb,Cs,Eu,(K,Hf,Ta,W,Th)）：照射時間20min 冷却時間1-5day,7-15day,20-30day 測定時間3000s,10000s,25000s |  |  | 12 | 16 | 71 | 4 | <20 |  | 59 | 0.012 | <3 | 0.17 | 0.15 | 1.2 | 55 | 0.019 | <2000000 |  | <1 | 1.3 |  | <0.01 | <0.09 | 0.021 | <0.4 | <5 |  | <0.2 | <0.05 | <0.6 |  | 0.028 |  | <0.01 | <2 | 0.016 | <0.06 |  |  | 0.0017 | <0.03 | [11 empty] | <0.0002 |  |  |  |  | 東京都環境局委託 発生源からの微小粒子状物質等の採取及び成分分析調査委託報告書 平成21年3月 財団法人 日本環境衛生センター
263 | PM2.5 | 道路粉じん | 新川自排局付近道路 | 道路粉じん |  | なし | 2009-02-19 |  |  |  | ほうき | ほうき | 道路上 | 秤量 | フィルタ加熱温度：850℃、4時間 |  |  | 503 |  | 1997 | [19 empty] | Ion Chromatography (IC) | 大気中微小粒子状物質（PM2.5）測定方法 暫定マニュアル 改訂版（平成19年７月 環境省）／分離カラム：DIONEX [陽イオンCS-16、陰イオンAS-17]、ガードカラム：DIONEX [陽イオンCG-16、陰イオンAG-17]、検出器：陽イオンEC検出器、陰イオンEC検出器、試料導入量：50μL、オーブン温度：40℃、サプレッサ：陽イオン-電気透析形、陰イオン-電気透析形、サプレッサ電流値：陽イオン90mA、陰イオン130mA、溶離液：陽イオン[メタンスルホン酸溶液(30mmol/L)]、陰イオン[KOHグラジェント分析（1→35mmol/L）]、ポンプ送量：陽イオン1.0mL/min、陰イオン1.5mL/min | 0.47 | 0.98 | 0.62 | 0.42 | 13 | 1.2 | <0.5 | 2.6 | Instrumental Neutron Activation Analysis | 短寿命核種（V,Al,Mn,Na,Ca,Cu,Ti,Mg,K,Cl,(Ni,In,I)）：照射時間30-90s 冷却時間3min,15min,6hr 測定時間300s,300s,1200s 中・長寿命核種（Br,As,Cr,La,Cd,Mo,Sm,Au,Sc,Fe,Ce,Ni,Zn,Co,Se,Ba,Sr,Rb,Ag,Sb,Cs,Eu,(K,Hf,Ta,W,Th)）：照射時間20min 冷却時間1-5day,7-15day,20-30day 測定時間3000s,10000s,25000s |  |  | 9.1 | 25 | 170 | 1.9 | 25 |  | 70 | 0.033 | 12 | 0.47 | 0.13 | 2.5 | 81 | 0.033 | <2000000 |  | <2 | 1 |  | 0.012 | <0.1 | 0.074 | <0.5 | <5 |  | <0.2 | <0.06 | <0.6 |  | 0.014 |  | <0.02 | <3 | 0.019 | <0.06 |  |  | 0.0046 | <0.03 | [11 empty] | <0.0002 |  |  |  |  | 東京都環境局委託 発生源からの微小粒子状物質等の採取及び成分分析調査委託報告書 平成21年3月 財団法人 日本環境衛生センター
264 | SPM | 道路粉じん | 亀戸自排局付近道路 | 道路粉じん |  | なし | 2009-02-18 |  |  |  | ほうき | ほうき | 道路上 | 秤量 | フィルタ加熱温度：850℃、4時間 |  |  | 433 |  | 584 | [19 empty] | Ion Chromatography (IC) | 大気中微小粒子状物質（PM2.5）測定方法 暫定マニュアル 改訂版（平成19年７月 環境省）／分離カラム：DIONEX [陽イオンCS-16、陰イオンAS-17]、ガードカラム：DIONEX [陽イオンCG-16、陰イオンAG-17]、検出器：陽イオンEC検出器、陰イオンEC検出器、試料導入量：50μL、オーブン温度：40℃、サプレッサ：陽イオン-電気透析形、陰イオン-電気透析形、サプレッサ電流値：陽イオン90mA、陰イオン130mA、溶離液：陽イオン[メタンスルホン酸溶液(30mmol/L)]、陰イオン[KOHグラジェント分析（1→35mmol/L）]、ポンプ送量：陽イオン1.0mL/min、陰イオン1.5mL/min | <0.2 | 0.43 | 1.6 | 0.64 | 13 | 0.64 | <0.5 | 1.7 | Instrumental Neutron Activation Analysis | 短寿命核種（V,Al,Mn,Na,Ca,Cu,Ti,Mg,K,Cl,(Ni,In,I)）：照射時間30-90s 冷却時間3min,15min,6hr 測定時間300s,300s,1200s 中・長寿命核種（Br,As,Cr,La,Cd,Mo,Sm,Au,Sc,Fe,Ce,Ni,Zn,Co,Se,Ba,Sr,Rb,Ag,Sb,Cs,Eu,(K,Hf,Ta,W,Th)）：照射時間20min 冷却時間1-5day,7-15day,20-30day 測定時間3000s,10000s,25000s |  |  | 2.2 | <20 | 35 | <2 | <20 |  | 22 | 0.0098 | <7 | 0.086 | 0.16 | 0.58 | 33 | 0.021 | <2000000 |  | <3 | 3.9 |  | <0.01 | <0.1 | <0.03 | <0.6 | <7 |  | <0.3 | <0.09 | <0.8 |  | 0.027 |  | <0.02 | <4 | 0.011 | <0.07 |  |  | 0.0022 | <0.004 | [11 empty] | <0.0003 |  |  |  |  | 東京都環境局委託 発生源からの微小粒子状物質等の採取及び成分分析調査委託報告書 平成21年3月 財団法人 日本環境衛生センター
265 | PM2.5 | 道路粉じん | 亀戸自排局付近道路 | 道路粉じん |  | なし | 2009-02-18 |  |  |  | ほうき | ほうき | 道路上 | 秤量 | フィルタ加熱温度：850℃、4時間 |  |  | 451 |  | 713 | [19 empty] | Ion Chromatography (IC) | 大気中微小粒子状物質（PM2.5）測定方法 暫定マニュアル 改訂版（平成19年７月 環境省）／分離カラム：DIONEX [陽イオンCS-16、陰イオンAS-17]、ガードカラム：DIONEX [陽イオンCG-16、陰イオンAG-17]、検出器：陽イオンEC検出器、陰イオンEC検出器、試料導入量：50μL、オーブン温度：40℃、サプレッサ：陽イオン-電気透析形、陰イオン-電気透析形、サプレッサ電流値：陽イオン90mA、陰イオン130mA、溶離液：陽イオン[メタンスルホン酸溶液(30mmol/L)]、陰イオン[KOHグラジェント分析（1→35mmol/L）]、ポンプ送量：陽イオン1.0mL/min、陰イオン1.5mL/min | 0.33 | 0.26 | 0.62 | 0.47 | 8.8 | 0.42 | <0.5 | 0.76 | Instrumental Neutron Activation Analysis | 短寿命核種（V,Al,Mn,Na,Ca,Cu,Ti,Mg,K,Cl,(Ni,In,I)）：照射時間30-90s 冷却時間3min,15min,6hr 測定時間300s,300s,1200s 中・長寿命核種（Br,As,Cr,La,Cd,Mo,Sm,Au,Sc,Fe,Ce,Ni,Zn,Co,Se,Ba,Sr,Rb,Ag,Sb,Cs,Eu,(K,Hf,Ta,W,Th)）：照射時間20min 冷却時間1-5day,7-15day,20-30day 測定時間3000s,10000s,25000s |  |  | 3.9 | 20 | 110 | 3.1 | <20 |  | 46 | 0.027 | 10 | 0.32 | 0.11 | 1.6 | 67 | 0.03 | <2000000 |  | <2 | 1.3 |  | 0.011 | <0.1 | 0.07 | <0.4 | <6 |  | <0.2 | <0.07 | <0.6 |  | 0.012 |  | <0.02 | <3 | 0.014 | <0.06 |  |  | 0.0042 | <0.03 | [11 empty] | <0.0002 |  |  |  |  | 東京都環境局委託 発生源からの微小粒子状物質等の採取及び成分分析調査委託報告書 平成21年3月 財団法人 日本環境衛生センター
266 | SPM | 道路粉じん | 国立自排局付近道路 | 道路粉じん |  | なし | 2009-02-17 |  |  |  | ほうき | ほうき | 道路上 | 秤量 | フィルタ加熱温度：850℃、4時間 |  |  | 10101 |  | 7533 | [19 empty] | Ion Chromatography (IC) | 大気中微小粒子状物質（PM2.5）測定方法 暫定マニュアル 改訂版（平成19年７月 環境省）／分離カラム：DIONEX [陽イオンCS-16、陰イオンAS-17]、ガードカラム：DIONEX [陽イオンCG-16、陰イオンAG-17]、検出器：陽イオンEC検出器、陰イオンEC検出器、試料導入量：50μL、オーブン温度：40℃、サプレッサ：陽イオン-電気透析形、陰イオン-電気透析形、サプレッサ電流値：陽イオン90mA、陰イオン130mA、溶離液：陽イオン[メタンスルホン酸溶液(30mmol/L)]、陰イオン[KOHグラジェント分析（1→35mmol/L）]、ポンプ送量：陽イオン1.0mL/min、陰イオン1.5mL/min | 0.7 | 3.6 | 4.7 | 2 | 110 | 2.1 | 0.7 | 13 | Instrumental Neutron Activation Analysis | 短寿命核種（V,Al,Mn,Na,Ca,Cu,Ti,Mg,K,Cl,(Ni,In,I)）：照射時間30-90s 冷却時間3min,15min,6hr 測定時間300s,300s,1200s 中・長寿命核種（Br,As,Cr,La,Cd,Mo,Sm,Au,Sc,Fe,Ce,Ni,Zn,Co,Se,Ba,Sr,Rb,Ag,Sb,Cs,Eu,(K,Hf,Ta,W,Th)）：照射時間20min 冷却時間1-5day,7-15day,20-30day 測定時間3000s,10000s,25000s |  |  | 27 | 52 | 630 | 4.9 | 58 |  | 280 | 0.13 | 46 | 1.8 | 0.48 | 9 | 300 | 0.14 | <300000 |  | <2 | 4.4 |  | 0.051 | <0.04 | 0.24 | <0.2 | <2 |  | <0.06 | <0.03 | <0.2 |  | 0.052 |  | 0.019 | <1 | 0.089 | 0.22 |  |  | 0.015 | <0.01 | [11 empty] | <0.00008 |  |  |  |  | 東京都環境局委託 発生源からの微小粒子状物質等の採取及び成分分析調査委託報告書 平成21年3月 財団法人 日本環境衛生センター
267 | PM2.5 | 道路粉じん | 国立自排局付近道路 | 道路粉じん |  | なし | 2009-02-17 |  |  |  | ほうき | ほうき | 道路上 | 秤量 | フィルタ加熱温度：850℃、4時間 |  |  | 3411 |  | 5522 | [19 empty] | Ion Chromatography (IC) | 大気中微小粒子状物質（PM2.5）測定方法 暫定マニュアル 改訂版（平成19年７月 環境省）／分離カラム：DIONEX [陽イオンCS-16、陰イオンAS-17]、ガードカラム：DIONEX [陽イオンCG-16、陰イオンAG-17]、検出器：陽イオンEC検出器、陰イオンEC検出器、試料導入量：50μL、オーブン温度：40℃、サプレッサ：陽イオン-電気透析形、陰イオン-電気透析形、サプレッサ電流値：陽イオン90mA、陰イオン130mA、溶離液：陽イオン[メタンスルホン酸溶液(30mmol/L)]、陰イオン[KOHグラジェント分析（1→35mmol/L）]、ポンプ送量：陽イオン1.0mL/min、陰イオン1.5mL/min | 0.74 | 1.3 | 1.9 | 0.93 | 51 | 0.88 | <0.5 | 4.9 | Instrumental Neutron Activation Analysis | 短寿命核種（V,Al,Mn,Na,Ca,Cu,Ti,Mg,K,Cl,(Ni,In,I)）：照射時間30-90s 冷却時間3min,15min,6hr 測定時間300s,300s,1200s 中・長寿命核種（Br,As,Cr,La,Cd,Mo,Sm,Au,Sc,Fe,Ce,Ni,Zn,Co,Se,Ba,Sr,Rb,Ag,Sb,Cs,Eu,(K,Hf,Ta,W,Th)）：照射時間20min 冷却時間1-5day,7-15day,20-30day 測定時間3000s,10000s,25000s |  |  | 18 | 45 | 440 | 4.2 | 29 |  | 170 | 0.089 | 32 | 1.3 | 0.35 | 6.4 | 210 | 0.096 | <200000 |  | <3 | 3 |  | 0.036 | <0.04 | 0.18 | <0.2 | <3 |  | <0.07 | <0.04 | <0.2 |  | 0.037 |  | <0.01 | <2 | 0.062 | 0.13 |  |  | 0.0096 | <0.01 | [11 empty] | <0.00009 |  |  |  |  | 東京都環境局委託 発生源からの微小粒子状物質等の採取及び成分分析調査委託報告書 平成21年3月 財団法人 日本環境衛生センター
ID | 粒径区分 | 発生源の種類 | 発生源の種類（詳細） | 原燃料 | 規模 | 排ガス処理方式 | 採取日（代表） | 採取開始時間（代表） | 採取終了時間（代表） | 負荷率 | 採取方法（石英繊維フィルタ） | 採取方法（PTFE製フィルタ） | 採取位置 | 分析方法：質量 | 分析条件：質量 | 検出下限値（μg）：質量 | 定量下限値（μg）：質量 | 質量（μg/filter）：石英繊維製フィルタ | 質量（μg/filter）：石英繊維製フィルタ | 質量（μg/filter）：石英繊維製フィルタ | 質量濃度（g/m3）：石英繊維製フィルタ | 質量濃度（g/m3）：石英繊維製フィルタ | 質量濃度（g/m3）：石英繊維製フィルタ | 分析方法：炭素成分 | 分析条件：炭素成分 | 検出下限値（μg/m3）：EC | 定量下限値（μg/m3）：EC | 検出下限値（μg/m3）：OC | 定量下限値（μg/m3）：OC | EC（μg/mg） | OC（μg/mg） | OC1（μg/mg） | OC2（μg/mg） | OC3（μg/mg） | OC4（μg/mg） | レーザー補正（μg/mg） | EC1（μg/mg） | EC2（μg/mg） | EC3（μg/mg） | 分析方法：イオン成分 | 分析条件：イオン成分 | NH4+（μg/mg） | Na+（μg/mg） | K+（μg/mg） | Mg2+（μg/mg） | Ca2+（μg/mg） | Cl-（μg/mg） | NO3-（μg/mg） | SO42-（μg/mg） | 分析方法：金属成分 | 分析条件：金属成分 | Li（μg/mg） | Be（μg/mg） | Na（μg/mg） | Mg（μg/mg） | Al（μg/mg） | Cl（μg/mg） | K（μg/mg） | K | Ca（μg/mg） | Sc（μg/mg） | Ti（μg/mg） | V（μg/mg） | Cr（μg/mg） | Mn（μg/mg） | Fe（μg/mg） | Co（μg/mg） | Ni（μg/mg） | Ni | Cu（μg/mg） | Zn（μg/mg） | Ga（μg/mg） | As（μg/mg） | Se（μg/mg） | Br（μg/mg） | Rb（μg/mg） | Sr（μg/mg） | Y（μg/m3） | Mo（μg/mg） | Ag（μg/mg） | Cd（μg/mg） | In（μg/mg） | Sb（μg/mg） | I（μg/mg） | Cs（μg/mg） | Ba（μg/mg） | La（μg/mg） | Ce（μg/mg） | Pr（μg/mg） | Nd（μg/mg） | Sm（μg/mg） | Eu（μg/mg） | Gd（μg/mg） | Tb（μg/mg） | Dy（μg/mg） | Ho（μg/mg） | Er（μg/mg） | Tm（μg/mg） | Yb（μg/mg） | Lu（μg/mg） | Hf（μg/mg） | Ta（μg/mg） | W（μg/mg） | Au（μg/mg） | Tl（μg/mg） | Pb（μg/mg） | Bi（μg/mg） | Th（μg/mg） | 出所 | 発生源の稼働状況 | 備考
102 | TSP | ボイラー |  | C重油 |  |  | 2007-11-28 |  |  |  | JISZ8808 1型 |  | 最終排出口 | JISZ8808 重量法 | 105～110℃で1時間乾燥後、デシケータ内で室温まで冷却し、秤量 |  |  | 2500 | 2400 | 2800 | <0.005 | <0.005 | <0.005 | Thermal/Optical Reflectance | 大気中微小粒子状物質（PM2.5）測定方法 暫定マニュアル 改訂版（平成19年７月 環境省）／炭素フラクション：OC1 120℃ He,OC2 250℃ He,OC3 450℃ He,OC4 550℃ He,EC1 550℃ 98％He+2％O2,EC2 700℃ 98％He+2％O2,EC3 800℃ 98％He+2％O2 |  |  |  |  | (51) | <200 | <70 | <60 | <40 | <20 | 12 | 63 | <7 | 0 | Ion Chromatography (IC) | 大気中微小粒子状物質（PM2.5）測定方法 暫定マニュアル 改訂版（平成19年７月 環境省）／分離カラム：DIONEX [陽イオンCS-16、陰イオンAS-17]、ガードカラム：DIONEX [陽イオンCG-16、陰イオンAG-17]、検出器：陽イオンEC検出器、陰イオンEC検出器、試料導入量：50μL、オーブン温度：40℃、サプレッサ：陽イオン-電気透析形、陰イオン-電気透析形、サプレッサ電流値：陽イオン90mA、陰イオン130mA、溶離液：陽イオン[メタンスルホン酸溶液(30mmol/L)]、陰イオン[KOHグラジェント分析（1→35mmol/L）]、ポンプ送量：陽イオン1.0mL/min、陰イオン1.5mL/min | <3 | (1.5) | <1 | <0.3 | <2 | <1 | <2 | (70) | ICP-MS | RFパワー：1600W、キャリアガス：Ar0.9L/min、積分時間：0.33S*3、1.0s*3、繰り返し測定回数：3回、干渉除去用ガス：He4.5L/min | 0.013 | <0.006 | <30 | <20 | <100 |  | <8 |  | <70 | <6 |  | 36 | (2.7) | <0.4 | 52 | 0.13 | 28 |  | <0.1 | (1) | <0.02 | (0.041) | <0.1 |  | <0.7 | <0.2 | <0.3 |  |  | <0.008 | <0.002 |  |  |  | <2 | <0.05 | <0.1 | <0.01 | <0.05 | <0.02 |  | <0.05 | <0.01 | <0.06 | <0.01 | <0.02 | <0.002 | <0.02 | <0.002 |  |  |  |  | 0.0005 | <0.1 | <0.001 |  | 東京都環境局委託 発生源からの微小粒子状物質等の採取及び成分分析調査委託報告書 平成22年3月 財団法人 日本環境衛生センター |  | 円筒ろ紙に採取した既存ろ紙を用いた。
103 | TSP | ボイラー |  | C重油＋オフガス |  |  | 2007-12-19 |  |  |  | JISZ8808 1型 |  | 最終排出口 | JISZ8808 重量法 | 105～110℃で1時間乾燥後、デシケータ内で室温まで冷却し、秤量 |  |  | 700 | 500 | 500 | <0.005 | <0.005 | <0.005 | Thermal/Optical Reflectance | 大気中微小粒子状物質（PM2.5）測定方法 暫定マニュアル 改訂版（平成19年７月 環境省）／炭素フラクション：OC1 120℃ He,OC2 250℃ He,OC3 450℃ He,OC4 550℃ He,EC1 550℃ 98％He+2％O2,EC2 700℃ 98％He+2％O2,EC3 800℃ 98％He+2％O2 |  |  |  |  | (39) | <700 | <300 | <200 | <200 | <40 | 0 | <30 | 39 | <0.07 | Ion Chromatography (IC) | 大気中微小粒子状物質（PM2.5）測定方法 暫定マニュアル 改訂版（平成19年７月 環境省）／分離カラム：DIONEX [陽イオンCS-16、陰イオンAS-17]、ガードカラム：DIONEX [陽イオンCG-16、陰イオンAG-17]、検出器：陽イオンEC検出器、陰イオンEC検出器、試料導入量：50μL、オーブン温度：40℃、サプレッサ：陽イオン-電気透析形、陰イオン-電気透析形、サプレッサ電流値：陽イオン90mA、陰イオン130mA、溶離液：陽イオン[メタンスルホン酸溶液(30mmol/L)]、陰イオン[KOHグラジェント分析（1→35mmol/L）]、ポンプ送量：陽イオン1.0mL/min、陰イオン1.5mL/min | <9 | <4 | <4 | <0.9 | <4 | <4 | <7 | 57 | ICP-MS | RFパワー：1600W、キャリアガス：Ar0.9L/min、積分時間：0.33S*3、1.0s*3、繰り返し測定回数：3回、干渉除去用ガス：He4.5L/min | (0.0091) | (0.0078) | <60 | <40 | <300 |  | <20 |  | <200 | <20 |  | (0.057) | <8 | <1 | <60 | (0.044) | (1.7) |  | <0.4 | <4 | <0.05 | <0.03 | <0.4 |  | <3 | <0.6 | <0.9 |  |  | <0.03 | <0.003 |  |  |  | <7 | <0.2 | <0.3 | <0.04 | <0.2 | <0.05 |  | <0.1 | <0.03 | <0.2 | <0.03 | <0.06 | <0.008 | <0.04 | <0.006 |  |  |  |  | <0.0007 | <0.8 | <0.004 |  | 東京都環境局委託 発生源からの微小粒子状物質等の採取及び成分分析調査委託報告書 平成22年3月 財団法人 日本環境衛生センター |  | 円筒ろ紙に採取した既存ろ紙を用いた。
268 | TSP | ボイラー |  | 一般炭 |  |  | 2007-12-27 |  |  |  | JISZ8808 1型 |  | 最終排出口 | JISZ8808 重量法 | 105～110℃で1時間乾燥後、デシケータ内で室温まで冷却し、秤量 |  |  | 2100 | 1600 | 2000 | <0.005 | <0.005 | <0.005 | Thermal/Optical Reflectance | 大気中微小粒子状物質（PM2.5）測定方法 暫定マニュアル 改訂版（平成19年７月 環境省）／炭素フラクション：OC1 120℃ He,OC2 250℃ He,OC3 450℃ He,OC4 550℃ He,EC1 550℃ 98％He+2％O2,EC2 700℃ 98％He+2％O2,EC3 800℃ 98％He+2％O2 | [6 empty] | <30 | <100 | <40 | <7 | 0 | 37 | 150 | 2.1 | Ion Chromatography (IC) | 大気中微小粒子状物質（PM2.5）測定方法 暫定マニュアル 改訂版（平成19年７月 環境省）／分離カラム：DIONEX [陽イオンCS-16、陰イオンAS-17]、ガードカラム：DIONEX [陽イオンCG-16、陰イオンAG-17]、検出器：陽イオンEC検出器、陰イオンEC検出器、試料導入量：50μL、オーブン温度：40℃、サプレッサ：陽イオン-電気透析形、陰イオン-電気透析形、サプレッサ電流値：陽イオン90mA、陰イオン130mA、溶離液：陽イオン[メタンスルホン酸溶液(30mmol/L)]、陰イオン[KOHグラジェント分析（1→35mmol/L）]、ポンプ送量：陽イオン1.0mL/min、陰イオン1.5mL/min | <3 | <2 | <2 | <0.3 | <3 | <1 | <2 | (5.1) | ICP-MS | RFパワー：1600W、キャリアガス：Ar0.9L/min、積分時間：0.33S*3、1.0s*3、繰り返し測定回数：3回、干渉除去用ガス：He4.5L/min | 0.16 | (0.0096) | <20 | <20 | (150) |  | <8 |  | <60 | <5 |  | 0.25 | <3 | <0.4 | (36) | (0.04) | <0.8 |  | <0.4 | <1 | (0.039) | (0.016) | <0.10 |  | <0.9 | (0.63) | <0.3 |  |  | <0.006 | <0.0007 |  |  |  | <3 | (0.068) | (0.15) | (0.017) | (0.07) | (0.021) |  | <0.05 | <0.01 | <0.06 | <0.010 | <0.02 | <0.003 | <0.01 | <0.002 |  |  |  |  | 0.0008 | (0.18) | (0.0022) |  | 東京都環境局委託 発生源からの微小粒子状物質等の採取及び成分分析調査委託報告書 平成22年3月 財団法人 日本環境衛生センター |  | 円筒ろ紙に採取した既存ろ紙を用いた。
269 | TSP | 窯業炉 | ガラス溶融炉 | LNG+C重油＋副生油 |  |  | 2008-01-15 |  |  |  | JISZ8808 1型 |  | 最終排出口 | JISZ8808 重量法 | 105～110℃で1時間乾燥後、デシケータ内で室温まで冷却し、秤量 |  |  | 6100 | 6600 | 8800 | 0.01 | 0.011 | 0.015 | Thermal/Optical Reflectance | 大気中微小粒子状物質（PM2.5）測定方法 暫定マニュアル 改訂版（平成19年７月 環境省）／炭素フラクション：OC1 120℃ He,OC2 250℃ He,OC3 450℃ He,OC4 550℃ He,EC1 550℃ 98％He+2％O2,EC2 700℃ 98％He+2％O2,EC3 800℃ 98％He+2％O2 | [6 empty] | <30 | <30 | <9 | <5 | 0 | <2 | <3 | <2 | Ion Chromatography (IC) | 大気中微小粒子状物質（PM2.5）測定方法 暫定マニュアル 改訂版（平成19年７月 環境省）／分離カラム：DIONEX [陽イオンCS-16、陰イオンAS-17]、ガードカラム：DIONEX [陽イオンCG-16、陰イオンAG-17]、検出器：陽イオンEC検出器、陰イオンEC検出器、試料導入量：50μL、オーブン温度：40℃、サプレッサ：陽イオン-電気透析形、陰イオン-電気透析形、サプレッサ電流値：陽イオン90mA、陰イオン130mA、溶離液：陽イオン[メタンスルホン酸溶液(30mmol/L)]、陰イオン[KOHグラジェント分析（1→35mmol/L）]、ポンプ送量：陽イオン1.0mL/min、陰イオン1.5mL/min | <1 | (38) | 8.4 | <0.1 | 7.3 | <0.4 | <0.9 | (140) | ICP-MS | RFパワー：1600W、キャリアガス：Ar0.9L/min、積分時間：0.33S*3、1.0s*3、繰り返し測定回数：3回、干渉除去用ガス：He4.5L/min | (0.027) | <0.002 | (160) | <7 | <40 |  | 39 |  | <30 | <2 |  | (2.5) | (1.6) | <0.1 | <5 | <0.004 | <0.3 |  | (0.2) | (6.1) | <0.01 | (1.3) | <0.2 |  | <0.4 | <0.08 | <0.1 |  |  | 0.37 | 0.002 |  |  |  | <1.0 | <0.02 | <0.03 | <0.004 | <0.02 | <0.006 |  | <0.02 | <0.004 | <0.02 | <0.004 | <0.008 | <0.0009 | <0.006 | <0.0008 |  |  |  |  | (0.079) | 90 | 0.12 |  | 東京都環境局委託 発生源からの微小粒子状物質等の採取及び成分分析調査委託報告書 平成22年3月 財団法人 日本環境衛生センター |  | 円筒ろ紙に採取した既存ろ紙を用いた。
270 | TSP | 石油加熱炉 |  | オフガス＋その他液体 |  |  | 2008-01-30 |  |  |  | JISZ8808 1型 |  | 最終排出口 | JISZ8808 重量法 | 105～110℃で1時間乾燥後、デシケータ内で室温まで冷却し、秤量 |  |  | 2300 | 2100 | 2600 | <0.005 | <0.005 | <0.005 | Thermal/Optical Reflectance | 大気中微小粒子状物質（PM2.5）測定方法 暫定マニュアル 改訂版（平成19年７月 環境省）／炭素フラクション：OC1 120℃ He,OC2 250℃ He,OC3 450℃ He,OC4 550℃ He,EC1 550℃ 98％He+2％O2,EC2 700℃ 98％He+2％O2,EC3 800℃ 98％He+2％O2 | [6 empty] | <30 | <200 | <40 | <20 | 1.8 | <8 | <5 | <2 | Ion Chromatography (IC) | 大気中微小粒子状物質（PM2.5）測定方法 暫定マニュアル 改訂版（平成19年７月 環境省）／分離カラム：DIONEX [陽イオンCS-16、陰イオンAS-17]、ガードカラム：DIONEX [陽イオンCG-16、陰イオンAG-17]、検出器：陽イオンEC検出器、陰イオンEC検出器、試料導入量：50μL、オーブン温度：40℃、サプレッサ：陽イオン-電気透析形、陰イオン-電気透析形、サプレッサ電流値：陽イオン90mA、陰イオン130mA、溶離液：陽イオン[メタンスルホン酸溶液(30mmol/L)]、陰イオン[KOHグラジェント分析（1→35mmol/L）]、ポンプ送量：陽イオン1.0mL/min、陰イオン1.5mL/min | <3 | (2.5) | <1 | <0.3 | <60 | <1 | <2 | 21 | ICP-MS | RFパワー：1600W、キャリアガス：Ar0.9L/min、積分時間：0.33S*3、1.0s*3、繰り返し測定回数：3回、干渉除去用ガス：He4.5L/min | <0.002 | <0.004 | <30 | <20 | <90 |  | <9 |  | <50 | <5 |  | 0.21 | <1 | <0.9 | 83 | 18 | <3 |  | (0.25) | <2 | <0.02 | 0.051 | <0.1 |  | <1.0 | <0.2 | <0.3 |  |  | <0.008 | <0.006 |  |  |  | <3 | <0.04 | <0.09 | <0.01 | <0.05 | <0.02 |  | <0.04 | <0.010 | <0.06 | <0.009 | <0.02 | <0.003 | <0.01 | <0.002 |  |  |  |  | <0.0003 | <0.5 | <0.002 |  | 東京都環境局委託 発生源からの微小粒子状物質等の採取及び成分分析調査委託報告書 平成22年3月 財団法人 日本環境衛生センター |  | 円筒ろ紙に採取した既存ろ紙を用いた。
271 | TSP | 焼結炉 |  | コークス炉ガス |  |  | 2005-05-17 |  |  |  | JISZ8808 1型 |  | 最終排出口 | JISZ8808 重量法 | 105～110℃で1時間乾燥後、デシケータ内で室温まで冷却し、秤量 |  |  | 10100 | 9200 | 9100 | 0.019 | 0.017 | 0.017 | Thermal/Optical Reflectance | 大気中微小粒子状物質（PM2.5）測定方法 暫定マニュアル 改訂版（平成19年７月 環境省）／炭素フラクション：OC1 120℃ He,OC2 250℃ He,OC3 450℃ He,OC4 550℃ He,EC1 550℃ 98％He+2％O2,EC2 700℃ 98％He+2％O2,EC3 800℃ 98％He+2％O2 | [6 empty] | <30 | <40 | <20 | (11) | (2.1) | <5 | (1.3) | 0.47 | Ion Chromatography (IC) | 大気中微小粒子状物質（PM2.5）測定方法 暫定マニュアル 改訂版（平成19年７月 環境省）／分離カラム：DIONEX [陽イオンCS-16、陰イオンAS-17]、ガードカラム：DIONEX [陽イオンCG-16、陰イオンAG-17]、検出器：陽イオンEC検出器、陰イオンEC検出器、試料導入量：50μL、オーブン温度：40℃、サプレッサ：陽イオン-電気透析形、陰イオン-電気透析形、サプレッサ電流値：陽イオン90mA、陰イオン130mA、溶離液：陽イオン[メタンスルホン酸溶液(30mmol/L)]、陰イオン[KOHグラジェント分析（1→35mmol/L）]、ポンプ送量：陽イオン1.0mL/min、陰イオン1.5mL/min | <0.7 | (2.8) | 49 | <0.07 | 4.2 | 41 | <0.6 | 21 | ICP-MS | RFパワー：1600W、キャリアガス：Ar0.9L/min、積分時間：0.33S*3、1.0s*3、繰り返し測定回数：3回、干渉除去用ガス：He4.5L/min | (0.089) | (0.00095) | <20 | <3 | <30 |  | 250 |  | (24) | <1 |  | 0.039 | <0.5 | (0.6) | 72 | <0.01 | <0.3 |  | 1.8 | <3 | <0.007 | 0.066 | 0.74 |  | (2.4) | <0.08 | <0.05 |  |  | 1.1 | 0.0006 |  |  |  | <5 | <0.03 | <0.07 | <0.006 | <0.03 | <0.007 |  | <0.01 | <0.002 | <0.01 | <0.002 | <0.004 | <0.0006 | <0.003 | <0.0005 |  |  |  |  | 1.1 | 18 | 0.2 |  | 東京都環境局委託 発生源からの微小粒子状物質等の採取及び成分分析調査委託報告書 平成22年3月 財団法人 日本環境衛生センター |  | 円筒ろ紙に採取した既存ろ紙を用いた。
272 | TSP | コークス炉 |  | その他気体 |  |  | 2005-08-30 |  |  |  | JISZ8808 1型 |  | 最終排出口 | JISZ8808 重量法 | 105～110℃で1時間乾燥後、デシケータ内で室温まで冷却し、秤量 |  |  | 45600 | 34000 | 16800 | 0.088 | 0.067 | 0.033 | Thermal/Optical Reflectance | 大気中微小粒子状物質（PM2.5）測定方法 暫定マニュアル 改訂版（平成19年７月 環境省）／炭素フラクション：OC1 120℃ He,OC2 250℃ He,OC3 450℃ He,OC4 550℃ He,EC1 550℃ 98％He+2％O2,EC2 700℃ 98％He+2％O2,EC3 800℃ 98％He+2％O2 | [6 empty] | <6 | <9 | <6 | (3.8) | 15 | 35 | 45 | 0.66 | Ion Chromatography (IC) | 大気中微小粒子状物質（PM2.5）測定方法 暫定マニュアル 改訂版（平成19年７月 環境省）／分離カラム：DIONEX [陽イオンCS-16、陰イオンAS-17]、ガードカラム：DIONEX [陽イオンCG-16、陰イオンAG-17]、検出器：陽イオンEC検出器、陰イオンEC検出器、試料導入量：50μL、オーブン温度：40℃、サプレッサ：陽イオン-電気透析形、陰イオン-電気透析形、サプレッサ電流値：陽イオン90mA、陰イオン130mA、溶離液：陽イオン[メタンスルホン酸溶液(30mmol/L)]、陰イオン[KOHグラジェント分析（1→35mmol/L）]、ポンプ送量：陽イオン1.0mL/min、陰イオン1.5mL/min | 1.8 | <0.08 | <0.08 | <0.02 | <0.2 | <0.9 | <0.1 | 25 | ICP-MS | RFパワー：1600W、キャリアガス：Ar0.9L/min、積分時間：0.33S*3、1.0s*3、繰り返し測定回数：3回、干渉除去用ガス：He4.5L/min | (0.00071) | <0.0002 | <3 | <0.8 | <6 |  | <0.8 |  | <4 | <0.2 |  | 0.049 | 19 | 2.1 | 30 | 0.25 | 5.1 |  | 0.058 | 0.072 | (0.0017) | 0.032 | (0.011) |  | <0.09 | <0.02 | <0.01 |  |  | 0.0022 | 8.7e-05 |  |  |  | <0.09 | <0.006 | <0.01 | <0.001 | <0.006 | <0.002 |  | <0.003 | <0.0005 | <0.003 | <0.0004 | <0.0010 | <0.0001 | <0.0008 | <0.0001 |  |  |  |  | <0.0005 | <0.02 | 0.0083 |  | 東京都環境局委託 発生源からの微小粒子状物質等の採取及び成分分析調査委託報告書 平成22年3月 財団法人 日本環境衛生センター |  | 円筒ろ紙に採取した既存ろ紙を用いた。
104 | TSP | 金属溶解炉 | アルミニウム製錬用 |  |  |  | 2008-11-11 |  |  |  | JISZ8808 1型 |  | 最終排出口 | JISZ8808 重量法 | 105～110℃で1時間乾燥後、デシケータ内で室温まで冷却し、秤量 |  |  | 1400 | 900 |  | <0.001 |  |  | Thermal/Optical Reflectance | 大気中微小粒子状物質（PM2.5）測定方法 暫定マニュアル 改訂版（平成19年７月 環境省）／炭素フラクション：OC1 120℃ He,OC2 250℃ He,OC3 450℃ He,OC4 550℃ He,EC1 550℃ 98％He+2％O2,EC2 700℃ 98％He+2％O2,EC3 800℃ 98％He+2％O2 |  |  |  |  | <20 | <200 | <5 | (36) | <90 | <20 | 0 | <7 | <5 | 0 | Ion Chromatography (IC) | 大気中微小粒子状物質（PM2.5）測定方法 暫定マニュアル 改訂版（平成19年７月 環境省）／分離カラム：DIONEX [陽イオンCS-16、陰イオンAS-17]、ガードカラム：DIONEX [陽イオンCG-16、陰イオンAG-17]、検出器：陽イオンEC検出器、陰イオンEC検出器、試料導入量：50μL、オーブン温度：40℃、サプレッサ：陽イオン-電気透析形、陰イオン-電気透析形、サプレッサ電流値：陽イオン90mA、陰イオン130mA、溶離液：陽イオン[メタンスルホン酸溶液(30mmol/L)]、陰イオン[KOHグラジェント分析（1→35mmol/L）]、ポンプ送量：陽イオン1.0mL/min、陰イオン1.5mL/min | <5 | <2 | <2 | <0.5 | <3 | <2 | <4 | <4 | ICP-MS | RFパワー：1600W、キャリアガス：Ar0.9L/min、積分時間：0.33S*3、1.0s*3、繰り返し測定回数：3回、干渉除去用ガス：He4.5L/min | <0.005 | <0.005 | <30 | <20 | <200 |  | <20 |  | <80 | <7 |  | 0.053 | <2 | <0.8 | <20 | (0.015) | <3 |  | <0.2 | 0.5 | <0.03 | (0.012) | <0.2 |  | <3 | <0.3 | <0.5 |  |  | <0.010 | <0.0003 |  |  |  | <2 | <0.08 | <0.2 | <0.02 | <0.09 | <0.03 |  | <0.08 | <0.02 | <0.1 | <0.02 | <0.04 | <0.006 | <0.03 | <0.004 |  |  |  |  | <0.004 | <0.5 | 0.029 |  | 東京都環境局委託 発生源からの微小粒子状物質等の採取及び成分分析調査委託報告書 平成22年3月 財団法人 日本環境衛生センター |  | 円筒ろ紙に採取した既存ろ紙を用いた。
105 | TSP | 廃棄物焼却炉 |  | 廃プラ、木材等 | 大防法対象 |  | 2008-12-10 |  |  |  | JISZ8808 1型 |  | 最終排出口 | JISZ8808 重量法 | 105～110℃で1時間乾燥後、デシケータ内で室温まで冷却し、秤量 |  |  | 9600 | 9300 |  | 0.008 |  |  | Thermal/Optical Reflectance | 大気中微小粒子状物質（PM2.5）測定方法 暫定マニュアル 改訂版（平成19年７月 環境省）／炭素フラクション：OC1 120℃ He,OC2 250℃ He,OC3 450℃ He,OC4 550℃ He,EC1 550℃ 98％He+2％O2,EC2 700℃ 98％He+2％O2,EC3 800℃ 98％He+2％O2 |  |  |  |  | 26 | 26 | 0.034 | <3 | (7.0) | 19 | 0 | 13 | 12 | 1.1 | Ion Chromatography (IC) | 大気中微小粒子状物質（PM2.5）測定方法 暫定マニュアル 改訂版（平成19年７月 環境省）／分離カラム：DIONEX [陽イオンCS-16、陰イオンAS-17]、ガードカラム：DIONEX [陽イオンCG-16、陰イオンAG-17]、検出器：陽イオンEC検出器、陰イオンEC検出器、試料導入量：50μL、オーブン温度：40℃、サプレッサ：陽イオン-電気透析形、陰イオン-電気透析形、サプレッサ電流値：陽イオン90mA、陰イオン130mA、溶離液：陽イオン[メタンスルホン酸溶液(30mmol/L)]、陰イオン[KOHグラジェント分析（1→35mmol/L）]、ポンプ送量：陽イオン1.0mL/min、陰イオン1.5mL/min | <0.6 | <1 | <2 | <0.6 | (20) | <30 | <0.5 | 4.5 | ICP-MS | RFパワー：1600W、キャリアガス：Ar0.9L/min、積分時間：0.33S*3、1.0s*3、繰り返し測定回数：3回、干渉除去用ガス：He4.5L/min | 0.013 | <0.0008 | (11) | (6.6) | <20 |  | (17) |  | 230 | <1 |  | 0.025 | <0.3 | (0.3) | 14 | (0.011) | <0.4 |  | 0.14 | 6.7 | (0.0053) | 0.017 | <0.02 |  | <0.3 | 0.18 | <0.07 |  |  | (0.011) | 0.00081 |  |  |  | <0.4 | <0.01 | <0.02 | <0.003 | <0.01 | <0.003 |  | <0.01 | <0.002 | <0.01 | <0.002 | <0.005 | <0.0007 | <0.004 | <0.0005 |  |  |  |  | (0.00039) | 1.6 | 0.0055 |  | 東京都環境局委託 発生源からの微小粒子状物質等の採取及び成分分析調査委託報告書 平成22年3月 財団法人 日本環境衛生センター |  | 円筒ろ紙に採取した既存ろ紙を用いた。
106 | TSP | ディーゼル機関 |  | A重油（S分0.05%） |  |  | 2009-01-07 |  |  |  | JISZ8808 1型 |  | 最終排出口 | JISZ8808 重量法 | 105～110℃で1時間乾燥後、デシケータ内で室温まで冷却し、秤量 |  |  | 19000 | 23500 |  | 0.015 |  |  | Thermal/Optical Reflectance | 大気中微小粒子状物質（PM2.5）測定方法 暫定マニュアル 改訂版（平成19年７月 環境省）／炭素フラクション：OC1 120℃ He,OC2 250℃ He,OC3 450℃ He,OC4 550℃ He,EC1 550℃ 98％He+2％O2,EC2 700℃ 98％He+2％O2,EC3 800℃ 98％He+2％O2 |  |  |  |  | 930 | 35 | 7.1 | 7.7 | (4.6) | 16 | 0.02 | 230 | 700 | (0.12) | Ion Chromatography (IC) | 大気中微小粒子状物質（PM2.5）測定方法 暫定マニュアル 改訂版（平成19年７月 環境省）／分離カラム：DIONEX [陽イオンCS-16、陰イオンAS-17]、ガードカラム：DIONEX [陽イオンCG-16、陰イオンAG-17]、検出器：陽イオンEC検出器、陰イオンEC検出器、試料導入量：50μL、オーブン温度：40℃、サプレッサ：陽イオン-電気透析形、陰イオン-電気透析形、サプレッサ電流値：陽イオン90mA、陰イオン130mA、溶離液：陽イオン[メタンスルホン酸溶液(30mmol/L)]、陰イオン[KOHグラジェント分析（1→35mmol/L）]、ポンプ送量：陽イオン1.0mL/min、陰イオン1.5mL/min | <0.3 | <0.1 | <0.1 | <0.04 | <20 | <0.1 | <0.2 | 1 | ICP-MS | RFパワー：1600W、キャリアガス：Ar0.9L/min、積分時間：0.33S*3、1.0s*3、繰り返し測定回数：3回、干渉除去用ガス：He4.5L/min | <0.006 | <0.0005 | <2 | <1 | <20 |  | <0.8 |  | <6 | <0.4 |  | 0.56 | <0.3 | <0.05 | <2 | 0.094 | <0.2 |  | <0.02 | 1.3 | <0.004 | (0.001) | <0.01 |  | <0.1 | <0.01 | <0.03 |  |  | <0.0007 | <0.00003 |  |  |  | <0.10 | <0.004 | <0.009 | <0.001 | <0.005 | <0.001 |  | <0.004 | <0.0009 | <0.005 | <0.0009 | <0.002 | <0.0003 | <0.001 | <0.0002 |  |  |  |  | <0.0004 | <0.05 | <0.0003 |  | 東京都環境局委託 発生源からの微小粒子状物質等の採取及び成分分析調査委託報告書 平成22年3月 財団法人 日本環境衛生センター |  | 円筒ろ紙に採取した既存ろ紙を用いた。
107 | TSP | 乾燥炉 | 骨材乾燥炉 |  |  |  | 2009-02-10 |  |  |  | JISZ8808 1型 |  | 最終排出口 | JISZ8808 重量法 | 105～110℃で1時間乾燥後、デシケータ内で室温まで冷却し、秤量 |  |  | 27800 | 25200 |  | 0.012 |  |  | Thermal/Optical Reflectance | 大気中微小粒子状物質（PM2.5）測定方法 暫定マニュアル 改訂版（平成19年７月 環境省）／炭素フラクション：OC1 120℃ He,OC2 250℃ He,OC3 450℃ He,OC4 550℃ He,EC1 550℃ 98％He+2％O2,EC2 700℃ 98％He+2％O2,EC3 800℃ 98％He+2％O2 |  |  |  |  | 23 | (9.1) | 0.09 | <2 | <2 | 3.3 | 5.8 | 8.5 | 21 | 0.083 | Ion Chromatography (IC) | 大気中微小粒子状物質（PM2.5）測定方法 暫定マニュアル 改訂版（平成19年７月 環境省）／分離カラム：DIONEX [陽イオンCS-16、陰イオンAS-17]、ガードカラム：DIONEX [陽イオンCG-16、陰イオンAG-17]、検出器：陽イオンEC検出器、陰イオンEC検出器、試料導入量：50μL、オーブン温度：40℃、サプレッサ：陽イオン-電気透析形、陰イオン-電気透析形、サプレッサ電流値：陽イオン90mA、陰イオン130mA、溶離液：陽イオン[メタンスルホン酸溶液(30mmol/L)]、陰イオン[KOHグラジェント分析（1→35mmol/L）]、ポンプ送量：陽イオン1.0mL/min、陰イオン1.5mL/min | <0.2 | <0.1 | <0.1 | 0.18 | 5.5 | <0.10 | <0.2 | 1.6 | ICP-MS | RFパワー：1600W、キャリアガス：Ar0.9L/min、積分時間：0.33S*3、1.0s*3、繰り返し測定回数：3回、干渉除去用ガス：He4.5L/min | 0.056 | 0.002 | 14 | 16 | 95 |  | 28 |  | 66 | <0.4 |  | 0.13 | <0.1 | 1.3 | 59 | 0.026 | <0.07 |  | (0.04) | 0.16 | 0.024 | 0.019 | <0.008 |  | <0.1 | 0.17 | <0.03 |  |  | <0.001 | 7.8e-05 |  |  |  | 0.67 | 0.031 | 0.068 | 0.0071 | 0.028 | 0.006 |  | (0.0064) | (0.00099) | <0.006 | (0.0011) | (0.0033) | (0.00044) | (0.0028) | (0.00047) |  |  |  |  | 0.00076 | (0.093) | 0.00061 |  | 東京都環境局委託 発生源からの微小粒子状物質等の採取及び成分分析調査委託報告書 平成22年3月 財団法人 日本環境衛生センター |  | 円筒ろ紙に採取した既存ろ紙を用いた。
108 | TSP | ディーゼル機関 |  | A重油（S分0.085%） |  |  | 2009-02-13 |  |  |  | JISZ8808 1型 |  | 最終排出口 | JISZ8808 重量法 | 105～110℃で1時間乾燥後、デシケータ内で室温まで冷却し、秤量 |  |  | 12700 | 12000 |  | 0.01 |  |  | Thermal/Optical Reflectance | 大気中微小粒子状物質（PM2.5）測定方法 暫定マニュアル 改訂版（平成19年７月 環境省）／炭素フラクション：OC1 120℃ He,OC2 250℃ He,OC3 450℃ He,OC4 550℃ He,EC1 550℃ 98％He+2％O2,EC2 700℃ 98％He+2％O2,EC3 800℃ 98％He+2％O2 |  |  |  |  | 630 | (40) | <3 | (5.0) | <6 | 31 | 4.2 | 320 | 320 | <2 | Ion Chromatography (IC) | 大気中微小粒子状物質（PM2.5）測定方法 暫定マニュアル 改訂版（平成19年７月 環境省）／分離カラム：DIONEX [陽イオンCS-16、陰イオンAS-17]、ガードカラム：DIONEX [陽イオンCG-16、陰イオンAG-17]、検出器：陽イオンEC検出器、陰イオンEC検出器、試料導入量：50μL、オーブン温度：40℃、サプレッサ：陽イオン-電気透析形、陰イオン-電気透析形、サプレッサ電流値：陽イオン90mA、陰イオン130mA、溶離液：陽イオン[メタンスルホン酸溶液(30mmol/L)]、陰イオン[KOHグラジェント分析（1→35mmol/L）]、ポンプ送量：陽イオン1.0mL/min、陰イオン1.5mL/min | <0.6 | <0.3 | <0.3 | <0.06 | 1.5 | <0.2 | <0.4 | 5.2 | ICP-MS | RFパワー：1600W、キャリアガス：Ar0.9L/min、積分時間：0.33S*3、1.0s*3、繰り返し測定回数：3回、干渉除去用ガス：He4.5L/min | <0.002 | <0.001 | <4 | <3 | <20 |  | <0.9 |  | (13) | <1 |  | 0.56 | <0.7 | <0.1 | <4 | (0.0061) | <0.3 |  | (0.083) | 2.8 | <0.004 | 0.0041 | <0.02 |  | <0.4 | <0.03 | <0.07 |  |  | <0.002 | <0.00004 |  |  |  | <0.2 | <0.01 | <0.02 | <0.002 | <0.01 | <0.003 |  | <0.010 | <0.002 | <0.01 | <0.002 | <0.005 | <0.0007 | <0.003 | <0.0005 |  |  |  |  | <0.0001 | <0.04 | <0.0002 |  | 東京都環境局委託 発生源からの微小粒子状物質等の採取及び成分分析調査委託報告書 平成22年3月 財団法人 日本環境衛生センター |  | 円筒ろ紙に採取した既存ろ紙を用いた。
109 | TSP | 廃棄物焼却炉 |  | 木くず |  |  | 2008-12-05 |  |  |  | JISZ8808 1型 |  | 最終排出口 | JISZ8808 重量法 | 105～110℃で1時間乾燥後、デシケータ内で室温まで冷却し、秤量 |  |  | 1100 | 1400 |  | 0.0031 |  |  | Thermal/Optical Reflectance | 大気中微小粒子状物質（PM2.5）測定方法 暫定マニュアル 改訂版（平成19年７月 環境省）／炭素フラクション：OC1 120℃ He,OC2 250℃ He,OC3 450℃ He,OC4 550℃ He,EC1 550℃ 98％He+2％O2,EC2 700℃ 98％He+2％O2,EC3 800℃ 98％He+2％O2 |  |  |  |  | <30 | <300 | <80 | <70 | <70 | <20 | 0 | <20 | <20 | 0 | Ion Chromatography (IC) | 大気中微小粒子状物質（PM2.5）測定方法 暫定マニュアル 改訂版（平成19年７月 環境省）／分離カラム：DIONEX [陽イオンCS-16、陰イオンAS-17]、ガードカラム：DIONEX [陽イオンCG-16、陰イオンAG-17]、検出器：陽イオンEC検出器、陰イオンEC検出器、試料導入量：50μL、オーブン温度：40℃、サプレッサ：陽イオン-電気透析形、陰イオン-電気透析形、サプレッサ電流値：陽イオン90mA、陰イオン130mA、溶離液：陽イオン[メタンスルホン酸溶液(30mmol/L)]、陰イオン[KOHグラジェント分析（1→35mmol/L）]、ポンプ送量：陽イオン1.0mL/min、陰イオン1.5mL/min | <6 | <3 | <3 | <0.6 | (5.8) | (5.0) | <5 | <5 | ICP-MS | RFパワー：1600W、キャリアガス：Ar0.9L/min、積分時間：0.33S*3、1.0s*3、繰り返し測定回数：3回、干渉除去用ガス：He4.5L/min | <0.02 | <0.007 | <50 | <40 | <300 |  | <8 |  | <100 | <10 |  | 0.039 | <2 | <1 | (57) | <0.04 | <20 |  | <1.0 | 4.2 | <0.2 | <0.02 | <0.2 |  | <4 | <0.3 | <0.6 |  |  | (0.03) | 0.12 |  |  |  | <2 | <0.09 | <0.2 | <0.02 | <0.1 | <0.03 |  | <0.09 | <0.02 | <0.1 | <0.02 | <0.04 | <0.006 | <0.03 | <0.004 |  |  |  |  | <0.007 | 2 | <0.003 |  | 東京都環境局委託 発生源からの微小粒子状物質等の採取及び成分分析調査委託報告書 平成22年3月 財団法人 日本環境衛生センター |  | 円筒ろ紙に採取した既存ろ紙を用いた。
110 | TSP | 乾燥炉 | 骨材乾燥炉 | LSA重油（S分0.03%） |  |  | 2009-02-17 |  |  |  | JISZ8808 1型 |  | 最終排出口 | JISZ8808 重量法 | 105～110℃で1時間乾燥後、デシケータ内で室温まで冷却し、秤量 |  |  | 301300 | 224100 |  | 0.006 |  |  | Thermal/Optical Reflectance | 大気中微小粒子状物質（PM2.5）測定方法 暫定マニュアル 改訂版（平成19年７月 環境省）／炭素フラクション：OC1 120℃ He,OC2 250℃ He,OC3 450℃ He,OC4 550℃ He,EC1 550℃ 98％He+2％O2,EC2 700℃ 98％He+2％O2,EC3 800℃ 98％He+2％O2 |  |  |  |  | <0.4 | <30 | <2 | <5 | <6 | <2 | <10 | <10 | <0.3 | 0.011 | Ion Chromatography (IC) | 大気中微小粒子状物質（PM2.5）測定方法 暫定マニュアル 改訂版（平成19年７月 環境省）／分離カラム：DIONEX [陽イオンCS-16、陰イオンAS-17]、ガードカラム：DIONEX [陽イオンCG-16、陰イオンAG-17]、検出器：陽イオンEC検出器、陰イオンEC検出器、試料導入量：50μL、オーブン温度：40℃、サプレッサ：陽イオン-電気透析形、陰イオン-電気透析形、サプレッサ電流値：陽イオン90mA、陰イオン130mA、溶離液：陽イオン[メタンスルホン酸溶液(30mmol/L)]、陰イオン[KOHグラジェント分析（1→35mmol/L）]、ポンプ送量：陽イオン1.0mL/min、陰イオン1.5mL/min | <0.2 | <0.2 | <0.2 | (1.9) | <0.9 | <0.3 | (0.48) | <9 | ICP-MS | RFパワー：1600W、キャリアガス：Ar0.9L/min、積分時間：0.33S*3、1.0s*3、繰り返し測定回数：3回、干渉除去用ガス：He4.5L/min | 0.0013 | <0.00004 | 1.1 | 11 | <50 |  | 2 |  | 4.1 | <0.04 |  | 0.049 | 0.4 | 0.48 | (3.1) | 0.03 | 1 |  | 0.036 | 0.68 | <0.007 | (0.00065) | <0.005 |  | <0.01 | 0.015 | <0.002 |  |  | 0.0005 | 6e-06 |  |  |  | (0.015) | <0.0004 | <0.0008 | <0.00010 | <0.0004 | <0.0001 |  | <0.0004 | <0.00008 | <0.0005 | <0.00008 | <0.0002 | <0.00002 | <0.0001 | <0.00002 |  |  |  |  | 0.0001 | <0.010 | 7.5e-05 |  | 東京都環境局委託 発生源からの微小粒子状物質等の採取及び成分分析調査委託報告書 平成22年3月 財団法人 日本環境衛生センター |  | 円筒ろ紙に採取した既存ろ紙を用いた。
111 | TSP | 廃棄物焼却炉 |  | 廃プラ、木材等 | DXN法対象 |  | 2008-11-19 |  |  |  | JISZ8808 1型 |  | 最終排出口 | JISZ8808 重量法 | 105～110℃で1時間乾燥後、デシケータ内で室温まで冷却し、秤量 |  |  | 17200 | 16700 |  | 0.02 |  |  | Thermal/Optical Reflectance | 大気中微小粒子状物質（PM2.5）測定方法 暫定マニュアル 改訂版（平成19年７月 環境省）／炭素フラクション：OC1 120℃ He,OC2 250℃ He,OC3 450℃ He,OC4 550℃ He,EC1 550℃ 98％He+2％O2,EC2 700℃ 98％He+2％O2,EC3 800℃ 98％He+2％O2 |  |  |  |  | 42 | (44) | <0.7 | (6.7) | (20) | 17 | <3 | 35 | 6.2 | 1 | Ion Chromatography (IC) | 大気中微小粒子状物質（PM2.5）測定方法 暫定マニュアル 改訂版（平成19年７月 環境省）／分離カラム：DIONEX [陽イオンCS-16、陰イオンAS-17]、ガードカラム：DIONEX [陽イオンCG-16、陰イオンAG-17]、検出器：陽イオンEC検出器、陰イオンEC検出器、試料導入量：50μL、オーブン温度：40℃、サプレッサ：陽イオン-電気透析形、陰イオン-電気透析形、サプレッサ電流値：陽イオン90mA、陰イオン130mA、溶離液：陽イオン[メタンスルホン酸溶液(30mmol/L)]、陰イオン[KOHグラジェント分析（1→35mmol/L）]、ポンプ送量：陽イオン1.0mL/min、陰イオン1.5mL/min | <0.4 | <0.6 | <0.2 | <0.8 | (27) | <30 | <0.4 | 15 | ICP-MS | RFパワー：1600W、キャリアガス：Ar0.9L/min、積分時間：0.33S*3、1.0s*3、繰り返し測定回数：3回、干渉除去用ガス：He4.5L/min | (0.043) | <0.0009 | <7 | <6 | <1000 |  | <2 |  | (160) | <0.7 |  | (0.013) | <0.2 | <0.08 | <2 | (0.011) | <0.4 |  | (0.14) | 36 | <0.1 | 0.0074 | <0.09 |  | <0.2 | (0.083) | <0.05 |  |  | <0.008 | 0.0056 |  |  |  | <0.2 | <0.009 | <0.02 | <0.002 | <0.008 | <0.002 |  | <0.007 | <0.002 | <0.009 | <0.001 | <0.003 | <0.0004 | <0.002 | <0.0003 |  |  |  |  | (0.00037) | 1.9 | 0.012 |  | 東京都環境局委託 発生源からの微小粒子状物質等の採取及び成分分析調査委託報告書 平成22年3月 財団法人 日本環境衛生センター |  | 円筒ろ紙に採取した既存ろ紙を用いた。
112 | TSP | 金属加熱炉 | 圧延（鉄筋） | その他液体燃料（S分0.45%） |  |  | 2008-11-25 |  |  |  | JISZ8808 1型 |  | 最終排出口 | JISZ8808 重量法 | 105～110℃で1時間乾燥後、デシケータ内で室温まで冷却し、秤量 |  |  | 49200 | 59000 |  | 0.075 |  |  | Thermal/Optical Reflectance | 大気中微小粒子状物質（PM2.5）測定方法 暫定マニュアル 改訂版（平成19年７月 環境省）／炭素フラクション：OC1 120℃ He,OC2 250℃ He,OC3 450℃ He,OC4 550℃ He,EC1 550℃ 98％He+2％O2,EC2 700℃ 98％He+2％O2,EC3 800℃ 98％He+2％O2 |  |  |  |  | <0.9 | <4 | 0.066 | <2 | <2 | <1 | 0.012 | <0.6 | <0.4 | 0.022 | Ion Chromatography (IC) | 大気中微小粒子状物質（PM2.5）測定方法 暫定マニュアル 改訂版（平成19年７月 環境省）／分離カラム：DIONEX [陽イオンCS-16、陰イオンAS-17]、ガードカラム：DIONEX [陽イオンCG-16、陰イオンAG-17]、検出器：陽イオンEC検出器、陰イオンEC検出器、試料導入量：50μL、オーブン温度：40℃、サプレッサ：陽イオン-電気透析形、陰イオン-電気透析形、サプレッサ電流値：陽イオン90mA、陰イオン130mA、溶離液：陽イオン[メタンスルホン酸溶液(30mmol/L)]、陰イオン[KOHグラジェント分析（1→35mmol/L）]、ポンプ送量：陽イオン1.0mL/min、陰イオン1.5mL/min | (0.18) | 2 | 0.41 | 0.13 | 13 | <0.08 | <0.09 | 37 | ICP-MS | RFパワー：1600W、キャリアガス：Ar0.9L/min、積分時間：0.33S*3、1.0s*3、繰り返し測定回数：3回、干渉除去用ガス：He4.5L/min | 0.18 | <0.0003 | 18 | 3.4 | <300 |  | 5.4 |  | 210 | <0.2 |  | 0.14 | 0.26 | 0.38 | 16 | 0.053 | (0.22) |  | 6.2 | 110 | <0.04 | 0.098 | <0.03 |  | <0.07 | 0.31 | <0.01 |  |  | 0.014 | 0.0091 |  |  |  | 4.2 | 0.021 | (0.012) | (0.0011) | (0.0038) | (0.001) |  | (0.0022) | <0.0004 | <0.003 | <0.0004 | <0.0010 | <0.0001 | <0.0007 | <0.00009 |  |  |  |  | 0.00041 | 3.8 | 0.087 |  | 東京都環境局委託 発生源からの微小粒子状物質等の採取及び成分分析調査委託報告書 平成22年3月 財団法人 日本環境衛生センター |  | 円筒ろ紙に採取した既存ろ紙を用いた。
113 | TSP | 金属溶解炉 | アルミニウム鋳造用 | A重油 |  |  | 2008-12-18 |  |  |  | JISZ8808 1型 |  | 最終排出口 | JISZ8808 重量法 | 105～110℃で1時間乾燥後、デシケータ内で室温まで冷却し、秤量 |  |  | 2200 | 18900 |  | 0.0084 |  |  | Thermal/Optical Reflectance | 大気中微小粒子状物質（PM2.5）測定方法 暫定マニュアル 改訂版（平成19年７月 環境省）／炭素フラクション：OC1 120℃ He,OC2 250℃ He,OC3 450℃ He,OC4 550℃ He,EC1 550℃ 98％He+2％O2,EC2 700℃ 98％He+2％O2,EC3 800℃ 98％He+2％O2 |  |  |  |  | <30 | <200 | <6 | <40 | <40 | <30 | 3.6 | <20 | <8 | 0 | Ion Chromatography (IC) | 大気中微小粒子状物質（PM2.5）測定方法 暫定マニュアル 改訂版（平成19年７月 環境省）／分離カラム：DIONEX [陽イオンCS-16、陰イオンAS-17]、ガードカラム：DIONEX [陽イオンCG-16、陰イオンAG-17]、検出器：陽イオンEC検出器、陰イオンEC検出器、試料導入量：50μL、オーブン温度：40℃、サプレッサ：陽イオン-電気透析形、陰イオン-電気透析形、サプレッサ電流値：陽イオン90mA、陰イオン130mA、溶離液：陽イオン[メタンスルホン酸溶液(30mmol/L)]、陰イオン[KOHグラジェント分析（1→35mmol/L）]、ポンプ送量：陽イオン1.0mL/min、陰イオン1.5mL/min | (7.9) | <3 | (4.8) | 1.5 | <2 | (40) | <3 | <3 | ICP-MS | RFパワー：1600W、キャリアガス：Ar0.9L/min、積分時間：0.33S*3、1.0s*3、繰り返し測定回数：3回、干渉除去用ガス：He4.5L/min | 0.02 | (0.014) | <70 | (28) | <9000 |  | (27) |  | <70 | <6 |  | (0.037) | <2 | <0.9 | <50 | <0.04 | <3 |  | 4.2 | (7.7) | <1 | <0.02 | <0.8 |  | <2 | (0.21) | <0.3 |  |  | (0.028) | (0.0017) |  |  |  | <2 | <0.05 | <0.1 | <0.01 | <0.06 | (0.018) |  | <0.05 | <0.01 | <0.07 | <0.01 | <0.02 | <0.006 | <0.02 | <0.003 |  |  |  |  | <0.005 | (0.69) | 0.036 |  | 東京都環境局委託 発生源からの微小粒子状物質等の採取及び成分分析調査委託報告書 平成22年3月 財団法人 日本環境衛生センター |  | 円筒ろ紙に採取した既存ろ紙を用いた。
114 | TSP | 金属溶解炉 | アルミニウム鋳造用 | A重油（S分0.068%） |  |  | 2009-01-23 |  |  |  | JISZ8808 1型 |  | 最終排出口 | JISZ8808 重量法 | 105～110℃で1時間乾燥後、デシケータ内で室温まで冷却し、秤量 |  |  | 3600 | 2600 |  | 0.0032 |  |  | Thermal/Optical Reflectance | 大気中微小粒子状物質（PM2.5）測定方法 暫定マニュアル 改訂版（平成19年７月 環境省）／炭素フラクション：OC1 120℃ He,OC2 250℃ He,OC3 450℃ He,OC4 550℃ He,EC1 550℃ 98％He+2％O2,EC2 700℃ 98％He+2％O2,EC3 800℃ 98％He+2％O2 |  |  |  |  | (49) | <200 | <10 | <50 | <30 | <30 | 9.4 | (26) | 33 | 0.056 | Ion Chromatography (IC) | 大気中微小粒子状物質（PM2.5）測定方法 暫定マニュアル 改訂版（平成19年７月 環境省）／分離カラム：DIONEX [陽イオンCS-16、陰イオンAS-17]、ガードカラム：DIONEX [陽イオンCG-16、陰イオンAG-17]、検出器：陽イオンEC検出器、陰イオンEC検出器、試料導入量：50μL、オーブン温度：40℃、サプレッサ：陽イオン-電気透析形、陰イオン-電気透析形、サプレッサ電流値：陽イオン90mA、陰イオン130mA、溶離液：陽イオン[メタンスルホン酸溶液(30mmol/L)]、陰イオン[KOHグラジェント分析（1→35mmol/L）]、ポンプ送量：陽イオン1.0mL/min、陰イオン1.5mL/min | (2.9) | <2 | 4.4 | 8.1 | <1 | (36) | <2 | <2 | ICP-MS | RFパワー：1600W、キャリアガス：Ar0.9L/min、積分時間：0.33S*3、1.0s*3、繰り返し測定回数：3回、干渉除去用ガス：He4.5L/min | 0.043 | 0.01 | <30 | 38 | <6000 |  | 23 |  | <30 | <3 |  | 0.067 | <0.9 | <0.4 | <10 | <0.02 | <1 |  | 1.3 | 5.2 | <0.7 | 0.019 | <0.5 |  | <1 | <0.09 | <0.2 |  |  | 1.4 | 0.0031 |  |  |  | <2 | <0.03 | <0.06 | <0.007 | <0.03 | <0.01 |  | <0.03 | <0.007 | <0.04 | <0.006 | <0.01 | <0.002 | <0.010 | <0.001 |  |  |  |  | 0.0049 | 12 | 0.29 |  | 東京都環境局委託 発生源からの微小粒子状物質等の採取及び成分分析調査委託報告書 平成22年3月 財団法人 日本環境衛生センター |  | 円筒ろ紙に採取した既存ろ紙を用いた。
ID | 粒径区分 | 発生源の種類 | 発生源の種類（詳細） | 原燃料 | 規模 | 排ガス処理方式 | 採取日（代表） | 採取開始時間（代表） | 採取終了時間（代表） | 負荷率 | 採取方法（石英繊維フィルタ） | 採取方法（PTFE製フィルタ） | 採取位置 | 分析方法：質量 | 分析条件：質量 | 検出下限値（μg）：質量 | 定量下限値（μg）：質量 | 質量（μg/filter）：石英繊維製フィルタ | 質量（μg/filter）：石英繊維製フィルタ | 質量（μg/filter）：石英繊維製フィルタ | 質量（μg/filter）：石英繊維製フィルタ | 質量（μg/filter）：PTFE製フィルタ | 質量（μg/filter）：PTFE製フィルタ | 分析方法：炭素成分 | 分析条件：炭素成分 | 検出下限値（μg/m3）：EC | 定量下限値（μg/m3）：EC | 検出下限値（μg/m3）：OC | 定量下限値（μg/m3）：OC | EC（μg/mg） | OC（μg/mg） | OC1（μg/mg） | OC2（μg/mg） | OC3（μg/mg） | OC4（μg/mg） | レーザー補正（μg/mg） | EC1（μg/mg） | EC2（μg/mg） | EC3（μg/mg） | 分析方法：イオン成分 | 分析条件：イオン成分 | NH4+（μg/mg） | Na+（μg/mg） | K+（μg/mg） | Mg2+（μg/mg） | Ca2+（μg/mg） | Cl-（μg/mg） | NO3-（μg/mg） | SO42-（μg/mg） | 分析方法：金属成分 | 分析条件：金属成分 | Li（μg/mg） | Be（μg/mg） | Na（μg/mg） | Mg（μg/mg） | Al（μg/mg） | Cl（μg/mg） | K（μg/mg） | K | Ca（μg/mg） | Sc（μg/mg） | Ti（μg/mg） | V（μg/mg） | Cr（μg/mg） | Mn（μg/mg） | Fe（μg/mg） | Co（μg/mg） | Ni（μg/mg） | Ni | Cu（μg/mg） | Zn（μg/mg） | Ga（μg/mg） | As（μg/mg） | Se（μg/mg） | Br（μg/mg） | Rb（μg/mg） | Sr（μg/mg） | Y（μg/m3） | Mo（μg/mg） | Ag（μg/mg） | Cd（μg/mg） | In（μg/mg） | Sb（μg/mg） | I（μg/mg） | Cs（μg/mg） | Ba（μg/mg） | La（μg/mg） | Ce（μg/mg） | Pr（μg/mg） | Nd（μg/mg） | Sm（μg/mg） | Eu（μg/mg） | Gd（μg/mg） | Tb（μg/mg） | Dy（μg/mg） | Ho（μg/mg） | Er（μg/mg） | Tm（μg/mg） | Yb（μg/mg） | Lu（μg/mg） | Hf（μg/mg） | Ta（μg/mg） | W（μg/mg） | Au（μg/mg） | Tl（μg/mg） | Pb（μg/mg） | Bi（μg/mg） | Th（μg/mg） | 出所 | 発生源の稼働状況 | 備考
115 | TSP | 火山 | 浅間山 | 地殻物質 | 2～4万t/回（噴火） | なし | 2009-02-02 |  |  |  | 刷毛 | 刷毛 | 東京都日野市内 | 秤量 | 大気中微小粒子状物質（PM2.5）測定方法 暫定マニュアル 改訂版（平成19年７月 環境省）：温度21.5±1.5℃､相対湿度50±5% |  |  | 3048 | 4565 | 2991 | 6800 | 19700 | 20600 | Thermal/Optical Reflectance | 大気中微小粒子状物質（PM2.5）測定方法 暫定マニュアル 改訂版（平成19年７月 環境省）／炭素フラクション：OC1 120℃ He,OC2 250℃ He,OC3 450℃ He,OC4 550℃ He,EC1 550℃ 98％He+2％O2,EC2 700℃ 98％He+2％O2,EC3 800℃ 98％He+2％O2 |  |  |  |  | 0.55 | 1 | 0 | 0.099 | 0.62 | 0.3 | 0.55 | 0.41 | 0.14 | 0.00094 | Ion Chromatography (IC) | 大気中微小粒子状物質（PM2.5）測定方法 暫定マニュアル 改訂版（平成19年７月 環境省）／分離カラム：DIONEX [陽イオンCS-16、陰イオンAS-17]、ガードカラム：DIONEX [陽イオンCG-16、陰イオンAG-17]、検出器：陽イオンEC検出器、陰イオンEC検出器、試料導入量：50μL、オーブン温度：40℃、サプレッサ：陽イオン-電気透析形、陰イオン-電気透析形、サプレッサ電流値：陽イオン90mA、陰イオン130mA、溶離液：陽イオン[メタンスルホン酸溶液(30mmol/L)]、陰イオン[KOHグラジェント分析（1→35mmol/L）]、ポンプ送量：陽イオン1.0mL/min、陰イオン1.5mL/min | <0.07 | 0.37 | 0.1 | 0.15 | 1.9 | 0.18 | (0.033) | 6.3 | ICP-MS | RFパワー：1600W、キャリアガス：Ar0.9L/min、積分時間：0.33S*3、1.0s*3、繰り返し測定回数：3回、干渉除去用ガス：He4.5L/min | 0.0099 | 0.00061 | 22 | 15 | 70 |  | 10 |  | 42 | 0.027 |  | 0.17 | 0.053 | 0.78 | 44 | 0.021 | 0.032 |  | 0.05 | 0.076 | 0.016 | 0.0093 | 0.002 |  | 0.031 | 0.17 | 0.016 |  |  | 0.00023 | 9e-05 |  |  |  | 0.25 | 0.0073 | 0.021 | 0.0023 | 0.01 | 0.0026 |  | 0.0028 | 0.00047 | 0.0028 | 0.00056 | 0.0017 | 0.00025 | 0.0016 | 0.00024 |  |  |  |  | 0.00048 | 0.0073 | 0.0011 |  | 東京都環境局委託 発生源からの微小粒子状物質等の採取及び成分分析調査委託報告書 平成22年3月 財団法人 日本環境衛生センター |  | 2009/2/2の降灰を採取したものをろ紙上に均一になるように撒いた。OCは光学補正していない。
273 | TSP | ディーゼル車 | 新長期規制適合車 | 軽油 | 2977cc | EGR+DPF | 2009-07-29 |  |  | 東京都実走行パターンNo.5 | 希釈トンネル（マイクロ） | 希釈トンネル（マイクロ） | シャーシダイナモ | 秤量 | 大気中微小粒子状物質（PM2.5）測定方法 暫定マニュアル 改訂版（平成19年７月 環境省）：温度21.5±1.5℃､相対湿度50±5% |  |  | 0 | [5 empty] | Thermal/Optical Reflectance | 大気中微小粒子状物質（PM2.5）測定方法 暫定マニュアル 改訂版（平成19年７月 環境省）／炭素フラクション：OC1 120℃ He,OC2 250℃ He,OC3 450℃ He,OC4 550℃ He,EC1 550℃ 98％He+2％O2,EC2 700℃ 98％He+2％O2,EC3 800℃ 98％He+2％O2 | [6 empty] | 1600 | (430) | (330) | <5 | 0 | 17 | 0 | 0 | Ion Chromatography (IC) | 大気中微小粒子状物質（PM2.5）測定方法 暫定マニュアル 改訂版（平成19年７月 環境省）／分離カラム：DIONEX [陽イオンCS-16、陰イオンAS-17]、ガードカラム：DIONEX [陽イオンCG-16、陰イオンAG-17]、検出器：陽イオンEC検出器、陰イオンEC検出器、試料導入量：50μL、オーブン温度：40℃、サプレッサ：陽イオン-電気透析形、陰イオン-電気透析形、サプレッサ電流値：陽イオン90mA、陰イオン130mA、溶離液：陽イオン[メタンスルホン酸溶液(30mmol/L)]、陰イオン[KOHグラジェント分析（1→35mmol/L）]、ポンプ送量：陽イオン1.0mL/min、陰イオン1.5mL/min | 160 | <0.4 | (8.0) | <0.4 | <4 | <8 | 710 | <2 | ICP-MS | RFパワー：1600W、キャリアガス：Ar0.9L/min、積分時間：0.33S*3、1.0s*3、繰り返し測定回数：3回、干渉除去用ガス：He4.5L/min | <0.2 | <0.04 | <1000 | <40 | (150) |  | <300 |  | <400 | <1 |  | <0.3 | (4.6) | 1.7 | (59) | (0.08) | (3.9) |  | 4.3 | <10 | <0.05 | <0.3 | <2 |  | <10 | <0.5 | <0.02 |  |  | <0.06 | <0.01 |  |  |  | 10 | (0.024) | (0.071) | <0.07 | <0.06 | <0.9 |  | <0.07 | <0.01 | <0.02 | <0.008 | <0.01 | <0.01 | <0.008 | <0.007 |  |  |  |  | <0.006 | <0.6 | <0.02 |  | 東京都環境局委託 発生源からの微小粒子状物質等の採取及び成分分析調査委託報告書 平成22年3月 財団法人 日本環境衛生センター | 0.002g/km | 石英繊維製フィルタとPTFE製フィルタの採取日は同じ、時間が異なる。PMがほとんど排出されず質量が測定できなかった。
116 | TSP | ディーゼル車 | 新長期規制適合車 | 軽油 | 7790cc | EGR+DPF | 2009-11-11 |  |  | 東京都実走行パターンNo.5 | 希釈トンネル（マイクロ） | 希釈トンネル（マイクロ） | シャーシダイナモ | 秤量 | 大気中微小粒子状物質（PM2.5）測定方法 暫定マニュアル 改訂版（平成19年７月 環境省）：温度21.5±1.5℃､相対湿度50±5% |  |  | 40 |  |  |  | 40 |  | Thermal/Optical Reflectance | 大気中微小粒子状物質（PM2.5）測定方法 暫定マニュアル 改訂版（平成19年７月 環境省）／炭素フラクション：OC1 120℃ He,OC2 250℃ He,OC3 450℃ He,OC4 550℃ He,EC1 550℃ 98％He+2％O2,EC2 700℃ 98％He+2％O2,EC3 800℃ 98％He+2％O2 |  |  |  |  | 330 | (240) | 140 | (80) | <80 | 22 | 0 | 0 | 100 | 230 | Ion Chromatography (IC) | 大気中微小粒子状物質（PM2.5）測定方法 暫定マニュアル 改訂版（平成19年７月 環境省）／分離カラム：DIONEX [陽イオンCS-16、陰イオンAS-17]、ガードカラム：DIONEX [陽イオンCG-16、陰イオンAG-17]、検出器：陽イオンEC検出器、陰イオンEC検出器、試料導入量：50μL、オーブン温度：40℃、サプレッサ：陽イオン-電気透析形、陰イオン-電気透析形、サプレッサ電流値：陽イオン90mA、陰イオン130mA、溶離液：陽イオン[メタンスルホン酸溶液(30mmol/L)]、陰イオン[KOHグラジェント分析（1→35mmol/L）]、ポンプ送量：陽イオン1.0mL/min、陰イオン1.5mL/min | 24 | <0.1 | <1 | 3.5 | <1 | <2 | 130 | <0.6 | ICP-MS | RFパワー：1600W、キャリアガス：Ar0.9L/min、積分時間：0.33S*3、1.0s*3、繰り返し測定回数：3回、干渉除去用ガス：He4.5L/min | <0.04 | <0.01 | <200 | <9 | (42) |  | <80 |  | <100 | <0.3 |  | <0.07 | 1.6 | 0.38 | 18 | (0.027) | (0.91) |  | (0.49) | 18 | <0.01 | <0.08 | <0.5 |  | <4 | <0.1 | <0.006 |  |  | <0.01 | <0.003 |  |  |  | 5.2 | (0.0093) | (0.027) | <0.02 | <0.01 | <0.2 |  | <0.02 | <0.003 | <0.006 | <0.002 | <0.003 | <0.003 | <0.002 | <0.002 |  |  |  |  | <0.001 | (0.21) | <0.004 |  | 東京都環境局委託 発生源からの微小粒子状物質等の採取及び成分分析調査委託報告書 平成22年3月 財団法人 日本環境衛生センター | 0.001g/km | 石英繊維製フィルタとPTFE製フィルタの採取日は同じ、時間が異なる。
117 | TSP | ディーゼル車 | 新長期規制適合車 | 軽油 | 13074cc | EGR+尿素SCR | 2009-12-09 |  |  | 東京都実走行パターンNo.5 | 希釈トンネル（フル） | 希釈トンネル（フル） | シャーシダイナモ | 秤量 | 大気中微小粒子状物質（PM2.5）測定方法 暫定マニュアル 改訂版（平成19年７月 環境省）：温度21.5±1.5℃､相対湿度50±5% |  |  | 180 |  |  |  | 210 |  | Thermal/Optical Reflectance | 大気中微小粒子状物質（PM2.5）測定方法 暫定マニュアル 改訂版（平成19年７月 環境省）／炭素フラクション：OC1 120℃ He,OC2 250℃ He,OC3 450℃ He,OC4 550℃ He,EC1 550℃ 98％He+2％O2,EC2 700℃ 98％He+2％O2,EC3 800℃ 98％He+2％O2 |  |  |  |  | 620 | (78) | 18 | (29) | (23) | 6.4 | 0 | 36 | 580 | 5.4 | Ion Chromatography (IC) | 大気中微小粒子状物質（PM2.5）測定方法 暫定マニュアル 改訂版（平成19年７月 環境省）／分離カラム：DIONEX [陽イオンCS-16、陰イオンAS-17]、ガードカラム：DIONEX [陽イオンCG-16、陰イオンAG-17]、検出器：陽イオンEC検出器、陰イオンEC検出器、試料導入量：50μL、オーブン温度：40℃、サプレッサ：陽イオン-電気透析形、陰イオン-電気透析形、サプレッサ電流値：陽イオン90mA、陰イオン130mA、溶離液：陽イオン[メタンスルホン酸溶液(30mmol/L)]、陰イオン[KOHグラジェント分析（1→35mmol/L）]、ポンプ送量：陽イオン1.0mL/min、陰イオン1.5mL/min | 3 | <0.02 | (0.52) | <0.02 | 2.4 | (1.1) | 13 | <0.1 | ICP-MS | RFパワー：1600W、キャリアガス：Ar0.9L/min、積分時間：0.33S*3、1.0s*3、繰り返し測定回数：3回、干渉除去用ガス：He4.5L/min | <0.007 | <0.002 | <50 | <2 | (5.8) |  | <20 |  | <20 | (0.063) |  | <0.01 | <0.09 | 0.079 | (3.1) | (0.0056) | <0.06 |  | (0.086) | (1.6) | <0.002 | <0.02 | <0.09 |  | <0.7 | <0.02 | 0.0041 |  |  | <0.003 | <0.0005 |  |  |  | 0.59 | (0.0019) | 0.025 | <0.003 | <0.003 | <0.04 |  | <0.003 | <0.0006 | <0.001 | (0.00039) | <0.0006 | (0.0006) | <0.0004 | <0.0003 |  |  |  |  | <0.0003 | <0.03 | <0.0008 |  | 東京都環境局委託 発生源からの微小粒子状物質等の採取及び成分分析調査委託報告書 平成22年3月 財団法人 日本環境衛生センター | 0.027～0.045g/km | 石英繊維製フィルタとPTFE製フィルタの採取日は同じ、時間が異なる。