## 資料1-3 物質別
［資料1-3］ ベンゼン等28物質の調査結果詳細（物質別）
注）定量下限未満検出下限以上の値は斜体数字で、検出下限未満の値は < で示した。また年平均値は、定量下限未満検出下限以上のときはそのまま値を、検出下限未満のときは検出下限値の1/2を用いて計算した。
ベンゼン | [9 empty] | 基準値等 ： |  | 3 | (環境基準)
[10 empty] | 定量下限値： |  | 0.05
|  | 2022(令和４)年度 | [7 empty] | 検出下限値： |  | 0.02 |  |  |  | (単位:μg/m3）
測定地点（局） |  | 4月 12日(火) | 5月 10日(火) | 6月 7日(火) | 7月 5日(火) | 8月 2日(火) | 9月 6日(火) | 10月 4日(火) | 11月 8日(火) | 12月 6日(火) | 1月 11日(水) | 2月 1日(水) | 3月 1日(水) | 最大 | 最小 | 平 均
| 中央区晴海 | 2.1 | 0.49 | 0.2 | 0.44 | 3.3 | 0.95 | 0.33 | 0.75 | 0.89 | 1.7 | 0.91 | 0.47 | 3.3 | 0.2 | 1
区 | 国設東京新宿 | 1.2 | 0.56 | 0.2 | 0.5 | 2.7 | 0.27 | 0.41 | 0.74 | 1 | 1.5 | 0.86 | 0.49 | 2.7 | 0.2 | 0.87
部 | 目黒区碑文谷 | 1.1 | 0.71 | 0.22 | 0.31 | 0.86 | 0.27 | 0.46 | 0.78 | 1.4 | 1.8 | 0.76 | 0.41 | 1.8 | 0.22 | 0.76
一 | 大田区東糀谷 | 4.5 | 0.61 | 0.2 | 0.75 | 11 | 1.7 | 0.4 | 0.74 | 1.4 | 2.7 | 1.1 | 0.55 | 11 | 0.2 | 2.1
般 | 板橋区氷川町 | 1.2 | 0.53 | 0.27 | 0.54 | 1.6 | 0.24 | 0.54 | 0.84 | 1.3 | 1.8 | 0.79 | 0.46 | 1.8 | 0.24 | 0.84
環 | 練馬区石神井町 | 0.9 | 0.53 | 0.22 | 0.34 | 0.58 | 0.25 | 0.49 | 0.78 | 1.1 | 1.6 | 0.84 | 0.45 | 1.6 | 0.22 | 0.67
境 | 足立区西新井 | 1.9 | 0.52 | 0.19 | 0.45 | 1.7 | 0.63 | 0.51 | 0.94 | 1.8 | 2.3 | 0.82 | 0.52 | 2.3 | 0.19 | 1
| 江戸川区春江町 | 0.82 | 0.5 | 0.18 | 0.43 | 0.65 | 0.44 | 0.68 | 0.9 | 1.4 | 2.4 | 0.76 | 0.75 | 2.4 | 0.18 | 0.83
| 区部一般平均 | 1.7 | 0.56 | 0.21 | 0.47 | 2.8 | 0.59 | 0.48 | 0.81 | 1.3 | 2 | 0.86 | 0.51 | 11 | 0.18 | 1
多 | 八王子市片倉町 | 0.46 | 0.58 | 0.24 | 0.29 | 0.38 | 0.22 | 0.42 | 0.77 | 0.83 | 1.5 | 0.88 | 0.49 | 1.5 | 0.22 | 0.59
摩 | 八王子市大楽寺町 | 0.39 | 0.58 | 0.28 | 0.31 | 0.15 | 0.24 | 0.42 | 0.73 | 0.84 | 1.3 | 0.91 | 0.52 | 1.3 | 0.15 | 0.56
一 | 小金井市貫井北町 | 0.65 | 0.68 | 0.29 | 0.66 | 0.78 | 0.33 | 0.48 | 0.84 | 1 | 1.3 | 0.9 | 0.49 | 1.3 | 0.29 | 0.7
般 | 東大和市奈良橋 | 0.57 | 1.1 | 0.3 | 0.39 | 0.6 | 0.31 | 0.59 | 0.83 | 1 | 1.3 | 0.77 | 0.72 | 1.3 | 0.3 | 0.71
| 多摩部一般平均 | 0.52 | 0.74 | 0.28 | 0.41 | 0.48 | 0.28 | 0.48 | 0.79 | 0.92 | 1.4 | 0.87 | 0.56 | 1.5 | 0.15 | 0.64
都一般平均 |  | 1.3 | 0.62 | 0.23 | 0.45 | 2 | 0.49 | 0.48 | 0.8 | 1.2 | 1.8 | 0.86 | 0.53 | 11 | 0.15 | 0.89
沿 | 京葉道路亀戸 | 1.1 | 0.5 | 0.21 | 0.5 | 1 | 0.59 | 0.66 | 0.9 | 1.3 | 2.2 | 0.8 | 0.93 | 2.2 | 0.21 | 0.89
道 | 環八通り八幡山 | 0.84 | 0.87 | 0.51 | 0.43 | 0.8 | 0.21 | 0.47 | 1 | 1.4 | 1.7 | 0.82 | 0.47 | 1.7 | 0.21 | 0.79
| 沿道平均 | 0.97 | 0.69 | 0.36 | 0.47 | 0.9 | 0.4 | 0.57 | 0.95 | 1.4 | 2 | 0.81 | 0.7 | 2.2 | 0.21 | 0.84
檜原(ﾊﾞｯｸｸﾞﾗｳﾝﾄﾞ) |  | 0.5 | 0.8 | 0.23 | 0.55 | 0.66 | 0.19 | 0.46 | 0.44 | 0.5 | 0.6 | 0.56 | 0.4 | 0.8 | 0.19 | 0.49
トリクロロエチレン | [9 empty] | 基準値等 ： |  | 130 | (環境基準)
[10 empty] | 定量下限値： |  | 0.13
|  | 2022(令和４)年度 | [7 empty] | 検出下限値： |  | 0.04 |  |  |  | (単位:μg/m3）
測定地点（局） |  | 4月 12日(火) | 5月 10日(火) | 6月 7日(火) | 7月 5日(火) | 8月 2日(火) | 9月 6日(火) | 10月 4日(火) | 11月 8日(火) | 12月 6日(火) | 1月 11日(水) | 2月 1日(水) | 3月 1日(水) | 最大 | 最小 | 平 均
| 中央区晴海 | 0.44 | 0.68 | 0.51 | 0.27 | 0.25 | 0.11 | 0.3 | 0.73 | 1.1 | 1.2 | 0.27 | 0.15 | 1.2 | 0.11 | 0.5
区 | 国設東京新宿 | 0.62 | 0.55 | 0.64 | 0.21 | 0.67 | 0.11 | 0.43 | 0.5 | 1.4 | 1.5 | 0.38 | 0.23 | 1.5 | 0.11 | 0.6
部 | 目黒区碑文谷 | 0.52 | 0.5 | 0.38 | 0.22 | 0.51 | 0.15 | 0.53 | 0.32 | 1 | 1.1 | 0.24 | 0.17 | 1.1 | 0.15 | 0.47
一 | 大田区東糀谷 | 0.45 | 3.4 | 10 | 1.9 | 1.1 | 0.12 | 1.5 | 2.4 | 2.7 | 8.7 | 0.36 | 0.29 | 10 | 0.12 | 2.7
般 | 板橋区氷川町 | 1.1 | 0.9 | 0.81 | 0.42 | 0.63 | 0.22 | 1.1 | 0.76 | 2.4 | 3.1 | 0.69 | 0.47 | 3.1 | 0.22 | 1.1
環 | 練馬区石神井町 | 0.7 | 0.93 | 0.62 | 0.27 | 0.57 | 0.2 | 0.93 | 0.6 | 1.4 | 1.6 | 0.34 | 0.25 | 1.6 | 0.2 | 0.7
境 | 足立区西新井 | 2.4 | 1.3 | 0.7 | 0.49 | 1.3 | 0.76 | 0.94 | 2 | 4.8 | 5.1 | 0.96 | 0.9 | 5.1 | 0.49 | 1.8
| 江戸川区春江町 | 0.62 | 0.85 | 0.2 | 0.08 | 0.32 | 0.02 | 0.59 | 1 | 6.7 | 6.4 | 1.1 | 0.4 | 6.7 | 0.02 | 1.5
| 区部一般平均 | 0.86 | 1.1 | 1.7 | 0.48 | 0.67 | 0.21 | 0.79 | 1 | 2.7 | 3.6 | 0.54 | 0.36 | 10 | 0.02 | 1.2
多 | 八王子市片倉町 | 0.1 | 0.29 | 0.38 | 0.18 | 0.24 | 0.08 | 0.18 | 0.47 | 1 | 0.6 | 0.12 | 0.12 | 1 | 0.08 | 0.31
摩 | 八王子市大楽寺町 | 0.18 | 0.31 | 0.35 | 0.14 | 0.06 | 0.1 | 0.22 | 0.2 | 0.92 | 0.46 | 0.18 | 0.15 | 0.92 | 0.06 | 0.27
一 | 小金井市貫井北町 | 0.5 | 0.55 | 0.31 | 0.18 | 0.24 | 0.2 | 0.36 | 0.39 | 1.1 | 1.1 | 0.25 | 0.2 | 1.1 | 0.18 | 0.45
般 | 東大和市奈良橋 | 0.44 | 0.65 | 0.47 | 0.21 | 0.42 | 0.22 | 0.5 | 0.46 | 1.2 | 1.4 | 0.2 | 0.33 | 1.4 | 0.2 | 0.54
| 多摩部一般平均 | 0.31 | 0.45 | 0.38 | 0.18 | 0.24 | 0.15 | 0.32 | 0.38 | 1.1 | 0.89 | 0.19 | 0.2 | 1.4 | 0.06 | 0.39
都一般平均 |  | 0.67 | 0.91 | 1.3 | 0.38 | 0.53 | 0.19 | 0.63 | 0.82 | 2.1 | 2.7 | 0.42 | 0.31 | 10 | 0.02 | 0.91
沿 | 京葉道路亀戸 | 0.75 | 1.2 | 1.2 | 0.46 | 0.57 | 0.1 | 1.2 | 3.3 | 6.5 | 4.9 | 0.83 | 0.51 | 6.5 | 0.1 | 1.8
道 | 環八通り八幡山 | 0.48 | 0.5 | 0.42 | 0.24 | 0.48 | 0.13 | 0.46 | 0.41 | 0.99 | 1.1 | 0.26 | 0.24 | 1.1 | 0.13 | 0.48
| 沿道平均 | 0.62 | 0.85 | 0.81 | 0.35 | 0.53 | 0.12 | 0.83 | 1.9 | 3.7 | 3 | 0.55 | 0.38 | 6.5 | 0.1 | 1.1
檜原(ﾊﾞｯｸｸﾞﾗｳﾝﾄﾞ) |  | 0.08 | 0.27 | 0.16 | 0.09 | 0.23 | 0.02 | 0.1 | 0.15 | 0.44 | 0.24 | 0.02 | 0.23 | 0.44 | 0.02 | 0.17
テトラクロロエチレン | [9 empty] | 基準値等 ： |  | 200 | (環境基準)
[10 empty] | 定量下限値： |  | 0.12
|  | 2022(令和４)年度 | [7 empty] | 検出下限値： |  | 0.04 |  |  |  | (単位:μg/m3）
測定地点（局） |  | 4月 12日(火) | 5月 10日(火) | 6月 7日(火) | 7月 5日(火) | 8月 2日(火) | 9月 6日(火) | 10月 4日(火) | 11月 8日(火) | 12月 6日(火) | 1月 11日(水) | 2月 1日(水) | 3月 1日(水) | 最大 | 最小 | 平 均
| 中央区晴海 | 0.18 | 0.08 | 0.09 | 0.09 | 0.11 | 0.05 | 0.07 | 0.14 | 0.17 | 0.17 | 0.06 | 0.06 | 0.18 | 0.05 | 0.11
区 | 国設東京新宿 | 0.23 | 0.1 | 0.08 | 0.08 | 0.14 | 0.07 | 0.13 | 0.19 | 0.43 | 0.97 | 0.07 | 0.12 | 0.97 | 0.07 | 0.22
部 | 目黒区碑文谷 | 0.15 | 0.14 | 0.15 | 0.09 | 0.15 | 0.06 | 0.1 | 0.18 | 0.3 | 0.22 | 0.06 | 0.06 | 0.3 | 0.06 | 0.14
一 | 大田区東糀谷 | 0.15 | 0.07 | 0.09 | 0.06 | 0.08 | 0.02 | 0.08 | 0.09 | 0.3 | 0.41 | 0.05 | 0.04 | 0.41 | 0.02 | 0.12
般 | 板橋区氷川町 | 0.29 | 0.1 | 0.09 | 0.07 | 0.13 | 0.06 | 0.11 | 0.19 | 0.26 | 0.29 | 0.07 | 0.08 | 0.29 | 0.06 | 0.15
環 | 練馬区石神井町 | 0.22 | 0.16 | 0.13 | 0.09 | 0.12 | 0.09 | 0.17 | 0.2 | 0.32 | 0.43 | 0.09 | 0.14 | 0.43 | 0.09 | 0.18
境 | 足立区西新井 | 0.28 | 1.2 | 0.07 | 0.05 | 0.11 | 0.16 | 0.21 | 0.22 | 0.9 | 0.62 | 0.42 | 0.12 | 1.2 | 0.05 | 0.36
| 江戸川区春江町 | 0.15 | 0.11 | 0.05 | 0.06 | 0.08 | 0.02 | 0.09 | 0.17 | 0.35 | 0.34 | 0.11 | 0.08 | 0.35 | 0.02 | 0.13
| 区部一般平均 | 0.21 | 0.25 | 0.094 | 0.074 | 0.12 | 0.066 | 0.12 | 0.17 | 0.38 | 0.43 | 0.12 | 0.088 | 1.2 | 0.02 | 0.18
多 | 八王子市片倉町 | 0.05 | 0.07 | 0.04 | 0.02 | 0.07 | 0.02 | 0.02 | 0.02 | 0.12 | 0.11 | 0.02 | 0.02 | 0.12 | 0.02 | 0.048
摩 | 八王子市大楽寺町 | 0.07 | 0.09 | 0.12 | 0.04 | 0.02 | 0.02 | 0.1 | 0.13 | 0.12 | 0.08 | 0.02 | 0.02 | 0.13 | 0.02 | 0.069
一 | 小金井市貫井北町 | 0.17 | 0.11 | 0.1 | 0.1 | 0.13 | 0.06 | 0.08 | 0.29 | 0.2 | 0.13 | 0.06 | 0.08 | 0.29 | 0.06 | 0.13
般 | 東大和市奈良橋 | 0.14 | 0.1 | 0.14 | 0.05 | 0.1 | 0.06 | 0.05 | 0.09 | 0.13 | 0.08 | 0.02 | 0.06 | 0.14 | 0.02 | 0.085
| 多摩部一般平均 | 0.11 | 0.093 | 0.1 | 0.053 | 0.08 | 0.02 | 0.063 | 0.13 | 0.14 | 0.1 | 0.02 | 0.045 | 0.29 | 0.02 | 0.082
都一般平均 |  | 0.17 | 0.19 | 0.096 | 0.067 | 0.1 | 0.058 | 0.1 | 0.16 | 0.3 | 0.32 | 0.088 | 0.073 | 1.2 | 0.02 | 0.14
沿 | 京葉道路亀戸 | 0.16 | 0.08 | 0.08 | 0.06 | 0.09 | 0.04 | 0.11 | 0.15 | 0.38 | 0.23 | 0.14 | 0.05 | 0.38 | 0.04 | 0.13
道 | 環八通り八幡山 | 0.2 | 0.12 | 0.06 | 0.08 | 0.11 | 0.07 | 0.08 | 0.11 | 0.28 | 0.29 | 0.06 | 0.07 | 0.29 | 0.06 | 0.13
| 沿道平均 | 0.18 | 0.1 | 0.07 | 0.07 | 0.1 | 0.055 | 0.095 | 0.13 | 0.33 | 0.26 | 0.1 | 0.06 | 0.38 | 0.04 | 0.13
檜原(ﾊﾞｯｸｸﾞﾗｳﾝﾄﾞ) |  | 0.09 | 0.06 | 0.02 | 0.05 | 0.05 | 0.02 | 0.02 | 0.05 | 0.02 | 0.04 | 0.02 | 0.02 | 0.09 | 0.02 | 0.038
ジクロロメタン | [9 empty] | 基準値等 ： |  | 150 | (環境基準)
[10 empty] | 定量下限値： |  | 0.12
|  | 2022(令和４)年度 | [7 empty] | 検出下限値： |  | 0.04 |  |  |  | (単位:μg/m3）
測定地点（局） |  | 4月 12日(火) | 5月 10日(火) | 6月 7日(火) | 7月 5日(火) | 8月 2日(火) | 9月 6日(火) | 10月 4日(火) | 11月 8日(火) | 12月 6日(火) | 1月 11日(水) | 2月 1日(水) | 3月 1日(水) | 最大 | 最小 | 平 均
| 中央区晴海 | 1.5 | 1.3 | 0.94 | 0.58 | 0.99 | 0.42 | 0.91 | 1.4 | 1.9 | 1.8 | 1 | 0.6 | 1.9 | 0.42 | 1.1
区 | 国設東京新宿 | 1.6 | 1.5 | 1 | 0.69 | 1.6 | 0.53 | 1.5 | 1.3 | 2 | 2.1 | 1.1 | 0.76 | 2.1 | 0.53 | 1.3
部 | 目黒区碑文谷 | 1.6 | 1.5 | 0.96 | 0.67 | 1.5 | 0.49 | 1.4 | 1.1 | 1.9 | 2.1 | 0.84 | 0.89 | 2.1 | 0.49 | 1.2
一 | 大田区東糀谷 | 1.2 | 1.7 | 1.5 | 0.73 | 1.3 | 0.36 | 1 | 1.8 | 3 | 2.6 | 0.83 | 0.52 | 3 | 0.36 | 1.4
般 | 板橋区氷川町 | 2.4 | 2.4 | 1.2 | 0.88 | 1.7 | 0.57 | 1.8 | 1.5 | 2.4 | 3.4 | 1.2 | 1 | 3.4 | 0.57 | 1.7
環 | 練馬区石神井町 | 2 | 1.8 | 0.92 | 0.76 | 1.5 | 0.68 | 2.1 | 1.3 | 2.5 | 2.4 | 1.3 | 0.98 | 2.5 | 0.68 | 1.5
境 | 足立区西新井 | 2.9 | 2 | 1.3 | 0.76 | 1.7 | 0.66 | 1.7 | 2 | 4.5 | 4.2 | 1.3 | 1 | 4.5 | 0.66 | 2
| 江戸川区春江町 | 1.3 | 1.5 | 0.95 | 0.49 | 1.2 | 0.27 | 1.2 | 2 | 3.3 | 2.8 | 1 | 0.6 | 3.3 | 0.27 | 1.4
| 区部一般平均 | 1.8 | 1.7 | 1.1 | 0.7 | 1.4 | 0.5 | 1.5 | 1.6 | 2.7 | 2.7 | 1.1 | 0.79 | 4.5 | 0.27 | 1.5
多 | 八王子市片倉町 | 1.1 | 1.1 | 0.96 | 0.71 | 1 | 0.57 | 1 | 1.1 | 3.4 | 1.5 | 0.86 | 0.71 | 3.4 | 0.57 | 1.2
摩 | 八王子市大楽寺町 | 1 | 1.3 | 0.94 | 0.63 | 0.67 | 0.63 | 1.2 | 1.1 | 1.6 | 2.7 | 1.5 | 0.72 | 2.7 | 0.63 | 1.2
一 | 小金井市貫井北町 | 1.4 | 1.5 | 0.86 | 0.73 | 1.3 | 0.48 | 1.2 | 1.6 | 2.7 | 1.6 | 1.2 | 0.87 | 2.7 | 0.48 | 1.3
般 | 東大和市奈良橋 | 1.3 | 1.5 | 0.97 | 0.82 | 1.1 | 0.63 | 1.3 | 1.2 | 2.2 | 1.4 | 0.75 | 1.2 | 2.2 | 0.63 | 1.2
| 多摩部一般平均 | 1.2 | 1.4 | 0.93 | 0.72 | 1 | 0.58 | 1.2 | 1.3 | 2.5 | 1.8 | 1.1 | 0.88 | 3.4 | 0.48 | 1.2
都一般平均 |  | 1.6 | 1.6 | 1 | 0.7 | 1.3 | 0.52 | 1.4 | 1.5 | 2.6 | 2.4 | 1.1 | 0.82 | 4.5 | 0.27 | 1.4
沿 | 京葉道路亀戸 | 1.3 | 1.7 | 0.89 | 0.64 | 1.2 | 0.33 | 1.2 | 2 | 3.3 | 2.5 | 0.95 | 0.71 | 3.3 | 0.33 | 1.4
道 | 環八通り八幡山 | 1.5 | 1.6 | 0.98 | 0.65 | 1.4 | 0.44 | 1.4 | 1.3 | 1.9 | 1.8 | 0.85 | 0.69 | 1.9 | 0.44 | 1.2
| 沿道平均 | 1.4 | 1.7 | 0.94 | 0.65 | 1.3 | 0.39 | 1.3 | 1.7 | 2.6 | 2.2 | 0.9 | 0.7 | 3.3 | 0.33 | 1.3
檜原(ﾊﾞｯｸｸﾞﾗｳﾝﾄﾞ) |  | 0.85 | 0.93 | 0.6 | 0.58 | 0.76 | 0.39 | 0.68 | 0.71 | 1 | 0.76 | 0.57 | 0.63 | 1 | 0.39 | 0.71
アクリロニトリル | [9 empty] | 基準値等 ： |  | 2 | (指針値)
[10 empty] | 定量下限値： |  | 0.12
|  | 2022(令和４)年度 | [7 empty] | 検出下限値： |  | 0.04 |  |  |  | (単位:μg/m3）
測定地点（局） |  | 4月 12日(火) | 5月 10日(火) | 6月 7日(火) | 7月 5日(火) | 8月 2日(火) | 9月 6日(火) | 10月 4日(火) | 11月 8日(火) | 12月 6日(火) | 1月 11日(水) | 2月 1日(水) | 3月 1日(水) | 最大 | 最小 | 平 均
| 中央区晴海 | 0.9 | 0.05 | 0.02 | 0.18 | 0.89 | 0.47 | 0.05 | 0.06 | 0.08 | 0.15 | 0.08 | 0.05 | 0.9 | 0.02 | 0.25
区 | 国設東京新宿 | 0.39 | 0.06 | 0.02 | 0.06 | 0.31 | 0.02 | 0.07 | 0.06 | 0.09 | 0.13 | 0.08 | 0.06 | 0.39 | 0.02 | 0.11
部 | 目黒区碑文谷 | 0.35 | 0.07 | 0.02 | 0.02 | 0.17 | 0.02 | 0.07 | 0.05 | 0.13 | 0.15 | 0.04 | 0.02 | 0.35 | 0.02 | 0.093
一 | 大田区東糀谷 | 0.66 | 0.09 | 0.02 | 0.14 | 1.2 | 0.1 | 0.08 | 0.07 | 0.13 | 0.19 | 0.14 | 0.05 | 1.2 | 0.02 | 0.24
般 | 板橋区氷川町 | 0.35 | 0.08 | 0.02 | 0.05 | 0.31 | 0.06 | 0.07 | 0.05 | 0.13 | 0.14 | 0.05 | 0.06 | 0.35 | 0.02 | 0.11
環 | 練馬区石神井町 | 0.25 | 0.05 | 0.02 | 0.04 | 0.13 | 0.02 | 0.08 | 0.05 | 0.1 | 0.13 | 0.05 | 0.02 | 0.25 | 0.02 | 0.078
境 | 足立区西新井 | 0.52 | 0.09 | 0.02 | 0.11 | 0.24 | 0.2 | 0.08 | 0.12 | 0.19 | 0.2 | 0.06 | 0.07 | 0.52 | 0.02 | 0.16
| 江戸川区春江町 | 0.22 | 0.08 | 0.02 | 0.19 | 0.08 | 0.05 | 0.19 | 0.08 | 0.13 | 0.22 | 0.09 | 0.11 | 0.22 | 0.02 | 0.12
| 区部一般平均 | 0.46 | 0.071 | 0.02 | 0.099 | 0.42 | 0.12 | 0.086 | 0.068 | 0.12 | 0.16 | 0.074 | 0.055 | 1.2 | 0.02 | 0.15
多 | 八王子市片倉町 | 0.02 | 0.02 | 0.02 | 0.02 | 0.02 | 0.02 | 0.02 | 0.02 | 0.02 | 0.05 | 0.02 | 0.02 | 0.05 | 0.02 | 0.023
摩 | 八王子市大楽寺町 | 0.02 | 0.02 | 0.02 | 0.02 | 0.02 | 0.02 | 0.02 | 0.02 | 0.02 | 0.04 | 0.02 | 0.02 | 0.04 | 0.02 | 0.022
一 | 小金井市貫井北町 | 0.1 | 0.08 | 0.04 | 0.1 | 0.1 | 0.05 | 0.08 | 0.07 | 0.08 | 0.09 | 0.06 | 0.04 | 0.1 | 0.04 | 0.074
般 | 東大和市奈良橋 | 0.11 | 0.26 | 0.02 | 0.08 | 0.07 | 0.06 | 0.13 | 0.1 | 0.07 | 0.09 | 0.04 | 0.11 | 0.26 | 0.02 | 0.095
| 多摩部一般平均 | 0.063 | 0.095 | 0.02 | 0.055 | 0.053 | 0.02 | 0.063 | 0.053 | 0.048 | 0.068 | 0.02 | 0.048 | 0.26 | 0.02 | 0.053
都一般平均 |  | 0.32 | 0.079 | 0.02 | 0.084 | 0.3 | 0.091 | 0.078 | 0.063 | 0.098 | 0.13 | 0.061 | 0.053 | 1.2 | 0.02 | 0.11
沿 | 京葉道路亀戸 | 0.37 | 0.06 | 0.04 | 0.08 | 0.1 | 0.13 | 0.15 | 0.07 | 0.1 | 0.15 | 0.05 | 0.1 | 0.37 | 0.04 | 0.12
道 | 環八通り八幡山 | 0.13 | 0.1 | 0.08 | 0.1 | 0.17 | 0.02 | 0.14 | 0.2 | 0.16 | 0.18 | 0.07 | 0.04 | 0.2 | 0.02 | 0.12
| 沿道平均 | 0.25 | 0.08 | 0.06 | 0.09 | 0.14 | 0.075 | 0.15 | 0.14 | 0.13 | 0.17 | 0.06 | 0.07 | 0.37 | 0.02 | 0.12
檜原(ﾊﾞｯｸｸﾞﾗｳﾝﾄﾞ) |  | 0.08 | 0.1 | 0.04 | 0.07 | 0.08 | 0.02 | 0.07 | 0.02 | 0.02 | 0.02 | 0.02 | 0.05 | 0.1 | 0.02 | 0.049
塩化ビニルモノマー | [9 empty] | 基準値等 ： |  | 10 | (指針値)
[10 empty] | 定量下限値： |  | 0.07
|  | 2022(令和４)年度 | [7 empty] | 検出下限値： |  | 0.03 |  |  |  | (単位:μg/m3）
測定地点（局） |  | 4月 12日(火) | 5月 10日(火) | 6月 7日(火) | 7月 5日(火) | 8月 2日(火) | 9月 6日(火) | 10月 4日(火) | 11月 8日(火) | 12月 6日(火) | 1月 11日(水) | 2月 1日(水) | 3月 1日(水) | 最大 | 最小 | 平 均
| 中央区晴海 | 0.08 | 0.015 | 0.015 | 0.2 | 1.2 | 0.12 | 0.015 | 0.015 | 0.015 | 0.04 | 0.03 | 0.015 | 1.2 | 0.015 | 0.15
区 | 国設東京新宿 | 0.04 | 0.015 | 0.015 | 0.03 | 0.06 | 0.015 | 0.015 | 0.015 | 0.015 | 0.04 | 0.04 | 0.015 | 0.06 | 0.015 | 0.026
部 | 目黒区碑文谷 | 0.015 | 0.07 | 0.015 | 0.015 | 0.04 | 0.015 | 0.015 | 0.015 | 0.015 | 0.015 | 0.015 | 0.015 | 0.07 | 0.015 | 0.022
一 | 大田区東糀谷 | 0.015 | 0.06 | 0.015 | 0.04 | 0.015 | 0.015 | 0.015 | 0.015 | 0.015 | 0.06 | 0.09 | 0.015 | 0.09 | 0.015 | 0.031
般 | 板橋区氷川町 | 0.04 | 0.015 | 0.015 | 0.015 | 0.07 | 0.015 | 0.015 | 0.015 | 0.015 | 0.015 | 0.015 | 0.015 | 0.07 | 0.015 | 0.022
環 | 練馬区石神井町 | 0.015 | 0.015 | 0.015 | 0.015 | 0.05 | 0.015 | 0.015 | 0.015 | 0.015 | 0.015 | 0.015 | 0.015 | 0.05 | 0.015 | 0.018
境 | 足立区西新井 | 0.06 | 0.015 | 0.015 | 0.09 | 0.88 | 0.06 | 0.015 | 0.015 | 0.015 | 0.015 | 0.015 | 0.015 | 0.88 | 0.015 | 0.1
| 江戸川区春江町 | 0.05 | 0.015 | 0.015 | 0.04 | 0.04 | 0.03 | 0.09 | 0.015 | 0.015 | 0.04 | 0.015 | 0.06 | 0.09 | 0.015 | 0.035
| 区部一般平均 | 0.039 | 0.015 | 0.015 | 0.056 | 0.29 | 0.036 | 0.015 | 0.015 | 0.015 | 0.015 | 0.015 | 0.015 | 1.2 | 0.015 | 0.05
多 | 八王子市片倉町 | 0.015 | 0.015 | 0.015 | 0.015 | 0.015 | 0.015 | 0.015 | 0.015 | 0.015 | 0.015 | 0.015 | 0.015 | 0.015 | 0.015 | 0.015
摩 | 八王子市大楽寺町 | 0.015 | 0.04 | 0.015 | 0.015 | 0.015 | 0.015 | 0.015 | 0.015 | 0.015 | 0.015 | 0.015 | 0.015 | 0.04 | 0.015 | 0.017
一 | 小金井市貫井北町 | 0.015 | 0.015 | 0.015 | 0.015 | 0.03 | 0.015 | 0.015 | 0.015 | 0.015 | 0.015 | 0.015 | 0.015 | 0.03 | 0.015 | 0.016
般 | 東大和市奈良橋 | 0.015 | 0.015 | 0.015 | 0.015 | 0.015 | 0.015 | 0.015 | 0.015 | 0.015 | 0.015 | 0.015 | 0.015 | 0.015 | 0.015 | 0.015
| 多摩部一般平均 | 0.015 | 0.015 | 0.015 | 0.015 | 0.015 | 0.015 | 0.015 | 0.015 | 0.015 | 0.015 | 0.015 | 0.015 | 0.04 | 0.015 | 0.015
都一般平均 |  | 0.031 | 0.015 | 0.015 | 0.042 | 0.2 | 0.015 | 0.015 | 0.015 | 0.015 | 0.015 | 0.015 | 0.015 | 1.2 | 0.015 | 0.039
沿 | 京葉道路亀戸 | 0.1 | 0.015 | 0.015 | 0.06 | 1.4 | 0.21 | 0.07 | 0.015 | 0.015 | 0.015 | 0.015 | 0.12 | 1.4 | 0.015 | 0.17
道 | 環八通り八幡山 | 0.015 | 0.05 | 0.015 | 0.015 | 0.03 | 0.015 | 0.015 | 0.015 | 0.015 | 0.015 | 0.015 | 0.015 | 0.05 | 0.015 | 0.019
| 沿道平均 | 0.058 | 0.033 | 0.015 | 0.038 | 0.72 | 0.11 | 0.043 | 0.015 | 0.015 | 0.015 | 0.015 | 0.068 | 1.4 | 0.015 | 0.095
檜原(ﾊﾞｯｸｸﾞﾗｳﾝﾄﾞ) |  | 0.015 | 0.015 | 0.015 | 0.015 | 0.015 | 0.015 | 0.015 | 0.015 | 0.015 | 0.015 | 0.015 | 0.015 | 0.015 | 0.015 | 0.015
クロロホルム | [9 empty] | 基準値等 ： |  | 18 | (指針値)
[10 empty] | 定量下限値： |  | 0.12
|  | 2022(令和４)年度 | [7 empty] | 検出下限値： |  | 0.04 |  |  |  | (単位:μg/m3）
測定地点（局） |  | 4月 12日(火) | 5月 10日(火) | 6月 7日(火) | 7月 5日(火) | 8月 2日(火) | 9月 6日(火) | 10月 4日(火) | 11月 8日(火) | 12月 6日(火) | 1月 11日(水) | 2月 1日(水) | 3月 1日(水) | 最大 | 最小 | 平 均
| 中央区晴海 | 0.23 | 0.25 | 0.12 | 0.12 | 1 | 0.26 | 0.21 | 0.21 | 0.27 | 0.37 | 0.15 | 0.12 | 1 | 0.12 | 0.28
区 | 国設東京新宿 | 0.25 | 0.28 | 0.18 | 0.15 | 0.31 | 0.14 | 0.2 | 0.22 | 0.35 | 0.4 | 0.15 | 0.15 | 0.4 | 0.14 | 0.23
部 | 目黒区碑文谷 | 0.34 | 0.28 | 0.18 | 0.2 | 0.32 | 0.15 | 0.18 | 0.24 | 0.42 | 0.41 | 0.14 | 0.14 | 0.42 | 0.14 | 0.25
一 | 大田区東糀谷 | 0.25 | 0.28 | 0.18 | 0.12 | 0.6 | 0.35 | 0.18 | 0.22 | 0.4 | 0.59 | 0.15 | 0.11 | 0.6 | 0.11 | 0.29
般 | 板橋区氷川町 | 0.51 | 0.35 | 0.15 | 0.12 | 0.35 | 0.14 | 0.2 | 0.21 | 0.32 | 0.41 | 0.16 | 0.28 | 0.51 | 0.12 | 0.27
環 | 練馬区石神井町 | 0.23 | 0.31 | 0.17 | 0.27 | 0.5 | 0.28 | 0.2 | 0.24 | 0.23 | 0.26 | 0.15 | 0.12 | 0.5 | 0.12 | 0.25
境 | 足立区西新井 | 0.58 | 0.22 | 0.12 | 0.15 | 0.72 | 0.2 | 0.24 | 0.21 | 0.82 | 0.59 | 0.16 | 0.15 | 0.82 | 0.12 | 0.35
| 江戸川区春江町 | 0.2 | 0.22 | 0.2 | 0.11 | 0.82 | 0.3 | 0.17 | 0.2 | 0.27 | 0.29 | 0.14 | 0.15 | 0.82 | 0.11 | 0.26
| 区部一般平均 | 0.32 | 0.27 | 0.16 | 0.16 | 0.58 | 0.23 | 0.2 | 0.22 | 0.39 | 0.42 | 0.15 | 0.15 | 1 | 0.11 | 0.27
多 | 八王子市片倉町 | 0.19 | 0.16 | 0.14 | 0.13 | 0.16 | 0.12 | 0.15 | 0.15 | 0.19 | 0.17 | 0.12 | 0.11 | 0.19 | 0.11 | 0.15
摩 | 八王子市大楽寺町 | 0.12 | 0.14 | 0.13 | 0.11 | 0.09 | 0.1 | 0.13 | 0.13 | 0.18 | 0.14 | 0.11 | 0.1 | 0.18 | 0.09 | 0.12
一 | 小金井市貫井北町 | 0.25 | 0.29 | 0.2 | 0.16 | 0.27 | 0.14 | 0.19 | 0.33 | 0.24 | 0.23 | 0.17 | 0.14 | 0.33 | 0.14 | 0.22
般 | 東大和市奈良橋 | 0.19 | 0.22 | 0.15 | 0.13 | 0.17 | 0.13 | 0.15 | 0.18 | 0.21 | 0.17 | 0.12 | 0.14 | 0.22 | 0.12 | 0.18
| 多摩部一般平均 | 0.19 | 0.2 | 0.16 | 0.13 | 0.17 | 0.12 | 0.16 | 0.2 | 0.21 | 0.18 | 0.13 | 0.12 | 0.33 | 0.09 | 0.16
都一般平均 |  | 0.28 | 0.25 | 0.16 | 0.15 | 0.44 | 0.19 | 0.18 | 0.21 | 0.33 | 0.34 | 0.14 | 0.14 | 1 | 0.09 | 0.23
沿 | 京葉道路亀戸 | 0.23 | 0.22 | 0.11 | 0.08 | 1.1 | 0.27 | 0.15 | 0.22 | 0.27 | 0.29 | 0.13 | 0.17 | 1.1 | 0.08 | 0.27
道 | 環八通り八幡山 | 0.24 | 0.29 | 0.15 | 0.09 | 0.24 | 0.12 | 0.17 | 0.19 | 0.26 | 0.31 | 0.14 | 0.13 | 0.31 | 0.09 | 0.19
| 沿道平均 | 0.24 | 0.26 | 0.13 | 0.085 | 0.67 | 0.2 | 0.16 | 0.21 | 0.27 | 0.3 | 0.14 | 0.15 | 1.1 | 0.08 | 0.23
檜原(ﾊﾞｯｸｸﾞﾗｳﾝﾄﾞ) |  | 0.14 | 0.2 | 0.11 | 0.08 | 0.14 | 0.11 | 0.14 | 0.15 | 0.14 | 0.13 | 0.11 | 0.11 | 0.2 | 0.08 | 0.13
1,2-ジクロロエタン | [9 empty] | 基準値等 ： |  | 1.6 | (指針値)
[10 empty] | 定量下限値： |  | 0.13
|  | 2022(令和４)年度 | [7 empty] | 検出下限値： |  | 0.04 |  |  |  | (単位:μg/m3）
測定地点（局） |  | 4月 12日(火) | 5月 10日(火) | 6月 7日(火) | 7月 5日(火) | 8月 2日(火) | 9月 6日(火) | 10月 4日(火) | 11月 8日(火) | 12月 6日(火) | 1月 11日(水) | 2月 1日(水) | 3月 1日(水) | 最大 | 最小 | 平 均
| 中央区晴海 | 0.12 | 0.13 | 0.07 | 0.02 | 0.02 | 0.05 | 0.09 | 0.22 | 0.08 | 0.16 | 0.1 | 0.1 | 0.22 | 0.02 | 0.097
区 | 国設東京新宿 | 0.1 | 0.17 | 0.1 | 0.07 | 0.07 | 0.04 | 0.08 | 0.25 | 0.1 | 0.13 | 0.12 | 0.09 | 0.25 | 0.04 | 0.11
部 | 目黒区碑文谷 | 0.08 | 0.18 | 0.08 | 0.06 | 0.06 | 0.05 | 0.08 | 0.26 | 0.08 | 0.1 | 0.09 | 0.08 | 0.26 | 0.05 | 0.1
一 | 大田区東糀谷 | 0.11 | 0.2 | 0.07 | 0.02 | 0.07 | 0.02 | 0.1 | 0.23 | 0.09 | 0.31 | 0.1 | 0.1 | 0.31 | 0.02 | 0.12
般 | 板橋区氷川町 | 0.07 | 0.12 | 0.07 | 0.05 | 0.07 | 0.05 | 0.1 | 0.25 | 0.1 | 0.11 | 0.09 | 0.1 | 0.25 | 0.05 | 0.098
環 | 練馬区石神井町 | 0.11 | 0.12 | 0.07 | 0.05 | 0.07 | 0.02 | 0.08 | 0.28 | 0.1 | 0.13 | 0.11 | 0.08 | 0.28 | 0.02 | 0.1
境 | 足立区西新井 | 0.09 | 0.14 | 0.07 | 0.05 | 0.07 | 0.02 | 0.1 | 0.26 | 0.11 | 0.1 | 0.11 | 0.07 | 0.26 | 0.02 | 0.099
| 江戸川区春江町 | 0.1 | 0.15 | 0.08 | 0.07 | 0.07 | 0.02 | 0.08 | 0.24 | 0.09 | 0.13 | 0.09 | 0.08 | 0.24 | 0.02 | 0.1
| 区部一般平均 | 0.098 | 0.15 | 0.076 | 0.049 | 0.063 | 0.02 | 0.089 | 0.25 | 0.094 | 0.15 | 0.1 | 0.088 | 0.31 | 0.02 | 0.1
多 | 八王子市片倉町 | 0.06 | 0.07 | 0.06 | 0.02 | 0.02 | 0.02 | 0.05 | 0.14 | 0.06 | 0.06 | 0.07 | 0.05 | 0.14 | 0.02 | 0.057
摩 | 八王子市大楽寺町 | 0.07 | 0.06 | 0.06 | 0.02 | 0.04 | 0.02 | 0.06 | 0.14 | 0.07 | 0.05 | 0.08 | 0.04 | 0.14 | 0.02 | 0.059
一 | 小金井市貫井北町 | 0.08 | 0.13 | 0.08 | 0.05 | 0.02 | 0.02 | 0.1 | 0.23 | 0.08 | 0.11 | 0.09 | 0.09 | 0.23 | 0.02 | 0.09
般 | 東大和市奈良橋 | 0.1 | 0.12 | 0.1 | 0.07 | 0.07 | 0.05 | 0.1 | 0.22 | 0.1 | 0.09 | 0.1 | 0.09 | 0.22 | 0.05 | 0.1
| 多摩部一般平均 | 0.078 | 0.095 | 0.075 | 0.02 | 0.02 | 0.02 | 0.078 | 0.18 | 0.078 | 0.078 | 0.085 | 0.068 | 0.23 | 0.02 | 0.077
都一般平均 |  | 0.091 | 0.13 | 0.076 | 0.046 | 0.054 | 0.02 | 0.085 | 0.23 | 0.088 | 0.12 | 0.096 | 0.081 | 0.31 | 0.02 | 0.094
沿 | 京葉道路亀戸 | 0.1 | 0.1 | 0.08 | 0.05 | 0.05 | 0.05 | 0.08 | 0.29 | 0.08 | 0.11 | 0.12 | 0.08 | 0.29 | 0.05 | 0.099
道 | 環八通り八幡山 | 0.09 | 0.18 | 0.07 | 0.02 | 0.06 | 0.02 | 0.08 | 0.24 | 0.09 | 0.12 | 0.1 | 0.08 | 0.24 | 0.02 | 0.096
| 沿道平均 | 0.095 | 0.14 | 0.075 | 0.02 | 0.055 | 0.02 | 0.08 | 0.27 | 0.085 | 0.12 | 0.11 | 0.08 | 0.29 | 0.02 | 0.098
檜原(ﾊﾞｯｸｸﾞﾗｳﾝﾄﾞ) |  | 0.1 | 0.1 | 0.07 | 0.05 | 0.02 | 0.02 | 0.08 | 0.16 | 0.13 | 0.09 | 0.1 | 0.06 | 0.16 | 0.02 | 0.082
1,3-ブタジエン | [9 empty] | 基準値等 ： |  | 2.5 | (指針値)
[10 empty] | 定量下限値： |  | 0.08
|  | 2022(令和４)年度 | [7 empty] | 検出下限値： |  | 0.03 |  |  |  | (単位:μg/m3）
測定地点（局） |  | 4月 12日(火) | 5月 10日(火) | 6月 7日(火) | 7月 5日(火) | 8月 2日(火) | 9月 6日(火) | 10月 4日(火) | 11月 8日(火) | 12月 6日(火) | 1月 11日(水) | 2月 1日(水) | 3月 1日(水) | 最大 | 最小 | 平 均
| 中央区晴海 | 0.45 | 0.08 | 0.04 | 0.14 | 0.74 | 0.7 | 0.05 | 0.1 | 0.13 | 0.25 | 0.09 | 0.06 | 0.74 | 0.04 | 0.24
区 | 国設東京新宿 | 0.31 | 0.08 | 0.05 | 0.1 | 0.2 | 0.07 | 0.09 | 0.09 | 0.2 | 0.3 | 0.1 | 0.04 | 0.31 | 0.04 | 0.14
部 | 目黒区碑文谷 | 0.35 | 0.09 | 0.05 | 0.1 | 0.15 | 0.06 | 0.08 | 0.1 | 0.31 | 0.35 | 0.06 | 0.04 | 0.35 | 0.04 | 0.15
一 | 大田区東糀谷 | 1.7 | 0.09 | 0.06 | 0.17 | 1.2 | 0.12 | 0.12 | 0.09 | 0.29 | 0.43 | 0.13 | 0.18 | 1.7 | 0.06 | 0.38
般 | 板橋区氷川町 | 0.26 | 0.09 | 0.07 | 0.13 | 0.13 | 0.09 | 0.1 | 0.13 | 0.27 | 0.38 | 0.08 | 0.04 | 0.38 | 0.04 | 0.15
環 | 練馬区石神井町 | 0.24 | 0.08 | 0.03 | 0.08 | 0.07 | 0.05 | 0.07 | 0.09 | 0.27 | 0.29 | 0.08 | 0.04 | 0.29 | 0.03 | 0.12
境 | 足立区西新井 | 0.31 | 0.11 | 0.05 | 0.12 | 0.22 | 0.26 | 0.09 | 0.15 | 0.46 | 0.51 | 0.11 | 0.015 | 0.51 | 0.015 | 0.2
| 江戸川区春江町 | 0.12 | 0.08 | 0.04 | 0.1 | 0.06 | 0.09 | 0.21 | 0.13 | 0.32 | 0.56 | 0.07 | 0.21 | 0.56 | 0.04 | 0.17
| 区部一般平均 | 0.47 | 0.088 | 0.049 | 0.12 | 0.35 | 0.18 | 0.1 | 0.11 | 0.28 | 0.38 | 0.09 | 0.078 | 1.7 | 0.015 | 0.19
多 | 八王子市片倉町 | 0.06 | 0.07 | 0.03 | 0.04 | 0.04 | 0.04 | 0.05 | 0.07 | 0.1 | 0.19 | 0.09 | 0.04 | 0.19 | 0.03 | 0.068
摩 | 八王子市大楽寺町 | 0.05 | 0.06 | 0.04 | 0.04 | 0.015 | 0.04 | 0.06 | 0.06 | 0.1 | 0.16 | 0.09 | 0.05 | 0.16 | 0.015 | 0.064
一 | 小金井市貫井北町 | 0.09 | 0.06 | 0.04 | 0.09 | 0.06 | 0.05 | 0.07 | 0.11 | 0.16 | 0.2 | 0.09 | 0.06 | 0.2 | 0.04 | 0.09
般 | 東大和市奈良橋 | 0.11 | 0.16 | 0.07 | 0.09 | 0.06 | 0.08 | 0.1 | 0.1 | 0.18 | 0.22 | 0.05 | 0.1 | 0.22 | 0.05 | 0.11
| 多摩部一般平均 | 0.078 | 0.088 | 0.045 | 0.065 | 0.044 | 0.053 | 0.07 | 0.085 | 0.14 | 0.19 | 0.08 | 0.063 | 0.22 | 0.015 | 0.083
都一般平均 |  | 0.34 | 0.088 | 0.048 | 0.1 | 0.25 | 0.14 | 0.091 | 0.1 | 0.23 | 0.32 | 0.087 | 0.073 | 1.7 | 0.015 | 0.16
沿 | 京葉道路亀戸 | 0.18 | 0.11 | 0.04 | 0.1 | 0.21 | 0.52 | 0.14 | 0.11 | 0.29 | 0.43 | 0.08 | 0.19 | 0.52 | 0.04 | 0.2
道 | 環八通り八幡山 | 0.26 | 0.19 | 0.16 | 0.14 | 0.12 | 0.07 | 0.12 | 0.015 | 0.39 | 0.33 | 0.12 | 0.05 | 0.39 | 0.015 | 0.16
| 沿道平均 | 0.22 | 0.15 | 0.1 | 0.12 | 0.17 | 0.3 | 0.13 | 0.063 | 0.34 | 0.38 | 0.1 | 0.12 | 0.52 | 0.015 | 0.18
檜原(ﾊﾞｯｸｸﾞﾗｳﾝﾄﾞ) |  | 0.04 | 0.1 | 0.04 | 0.06 | 0.05 | 0.04 | 0.08 | 0.04 | 0.06 | 0.04 | 0.015 | 0.015 | 0.1 | 0.015 | 0.048
酸化エチレン | [9 empty] | 基準値等 ： |  | －
[10 empty] | 定量下限値： |  | 0.01
|  | 2022(令和４)年度 | [7 empty] | 検出下限値： |  | 0.003 |  |  |  | (単位:μg/m3）
測定地点（局） |  | 4月 12日(火) | 5月 10日(火) | 6月 7日(火) | 7月 5日(火) | 8月 2日(火) | 9月 6日(火) | 10月 4日(火) | 11月 8日(火) | 12月 6日(火) | 1月 11日(水) | 2月 1日(水) | 3月 1日(水) | 最大 | 最小 | 平 均
| 中央区晴海 | 0.2 | 0.065 | 0.045 | 0.08 | 0.91 | 0.064 | 0.071 | 0.068 | 0.059 | 0.079 | 0.046 | 0.041 | 0.91 | 0.041 | 0.14
区 | 国設東京新宿 | 0.14 | 0.085 | 0.042 | 0.035 | 0.34 | 0.04 | 0.072 | 0.066 | 0.049 | 0.082 | 0.05 | 0.043 | 0.34 | 0.035 | 0.087
部 | 目黒区碑文谷 | 0.1 | 0.075 | 0.042 | 0.038 | 0.13 | 0.031 | 0.073 | 0.071 | 0.068 | 0.075 | 0.043 | 0.039 | 0.13 | 0.031 | 0.065
一 | 大田区東糀谷 | 0.17 | 0.092 | 0.052 | 0.041 | 0.36 | 0.042 | 0.071 | 0.077 | 0.088 | 0.11 | 0.062 | 0.047 | 0.36 | 0.041 | 0.1
般 | 板橋区氷川町 | 0.17 | 0.086 | 0.038 | 0.034 | 0.29 | 0.043 | 0.081 | 0.07 | 0.073 | 0.11 | 0.053 | 0.052 | 0.29 | 0.034 | 0.092
環 | 練馬区石神井町 | 0.1 | 0.07 | 0.038 | 0.033 | 0.11 | 0.038 | 0.075 | 0.069 | 0.066 | 0.064 | 0.045 | 0.048 | 0.11 | 0.033 | 0.063
境 | 足立区西新井 | 0.2 | 0.086 | 0.037 | 0.047 | 0.45 | 0.054 | 0.079 | 0.081 | 0.073 | 0.13 | 0.046 | 0.057 | 0.45 | 0.037 | 0.11
| 江戸川区春江町 | 0.094 | 0.14 | 0.041 | 0.033 | 0.13 | 0.028 | 0.076 | 0.077 | 0.096 | 0.11 | 0.047 | 0.088 | 0.14 | 0.028 | 0.08
| 区部一般平均 | 0.15 | 0.087 | 0.042 | 0.043 | 0.34 | 0.043 | 0.075 | 0.072 | 0.072 | 0.095 | 0.049 | 0.052 | 0.91 | 0.028 | 0.093
多 | 八王子市片倉町 | 0.046 | 0.051 | 0.031 | 0.032 | 0.054 | 0.029 | 0.048 | 0.051 | 0.044 | 0.062 | 0.036 | 0.043 | 0.062 | 0.029 | 0.044
摩 | 八王子市大楽寺町 | 0.037 | 0.064 | 0.031 | 0.038 | 0.067 | 0.028 | 0.057 | 0.045 | 0.057 | 0.045 | 0.043 | 0.032 | 0.067 | 0.028 | 0.045
一 | 小金井市貫井北町 | 0.077 | 0.085 | 0.039 | 0.034 | 0.1 | 0.043 | 0.08 | 0.068 | 0.042 | 0.06 | 0.05 | 0.044 | 0.1 | 0.034 | 0.06
般 | 東大和市奈良橋 | 0.077 | 0.09 | 0.037 | 0.033 | 0.1 | 0.064 | 0.071 | 0.044 | 0.061 | 0.053 | 0.043 | 0.052 | 0.1 | 0.033 | 0.06
| 多摩部一般平均 | 0.059 | 0.073 | 0.035 | 0.034 | 0.08 | 0.041 | 0.064 | 0.052 | 0.051 | 0.055 | 0.043 | 0.043 | 0.1 | 0.028 | 0.052
都一般平均 |  | 0.12 | 0.082 | 0.039 | 0.04 | 0.25 | 0.042 | 0.071 | 0.066 | 0.065 | 0.082 | 0.047 | 0.049 | 0.91 | 0.028 | 0.079
沿 | 京葉道路亀戸 | 0.12 | 0.098 | 0.044 | 0.047 | 0.23 | 0.034 | 0.086 | 0.085 | 0.077 | 0.11 | 0.048 | 0.067 | 0.23 | 0.034 | 0.087
道 | 環八通り八幡山 | 0.084 | 0.094 | 0.046 | 0.036 | 0.13 | 0.037 | 0.074 | 0.067 | 0.059 | 0.073 | 0.044 | 0.044 | 0.13 | 0.036 | 0.066
| 沿道平均 | 0.1 | 0.096 | 0.045 | 0.042 | 0.18 | 0.036 | 0.08 | 0.076 | 0.068 | 0.092 | 0.046 | 0.056 | 0.23 | 0.034 | 0.076
檜原(ﾊﾞｯｸｸﾞﾗｳﾝﾄﾞ) |  | 0.068 | 0.089 | 0.027 | 0.027 | 0.19 | 0.033 | 0.052 | 0.041 | 0.023 | 0.029 | 0.036 | 0.041 | 0.19 | 0.023 | 0.055
塩化メチル | [9 empty] | 基準値等 ： |  | 94（指針値）
[10 empty] | 定量下限値： |  | 0.08
|  | 2022(令和４)年度 | [7 empty] | 検出下限値： |  | 0.03 |  |  |  | (単位:μg/m3）
測定地点（局） |  | 4月 12日(火) | 5月 10日(火) | 6月 7日(火) | 7月 5日(火) | 8月 2日(火) | 9月 6日(火) | 10月 4日(火) | 11月 8日(火) | 12月 6日(火) | 1月 11日(水) | 2月 1日(水) | 3月 1日(水) | 最大 | 最小 | 平 均
| 中央区晴海 | 1.4 | 2.1 | 1.2 | 1.2 | 2.2 | 1.1 | 1.2 | 1.5 | 1.2 | 1.6 | 1.3 | 1.2 | 2.2 | 1.1 | 1.4
区 | 国設東京新宿 | 1.4 | 2 | 1.2 | 1.2 | 1.6 | 1.1 | 1.2 | 1.6 | 1.2 | 1.6 | 1.3 | 1.2 | 2 | 1.1 | 1.4
部 | 目黒区碑文谷 | 1.4 | 2.1 | 1.2 | 1.2 | 1.6 | 1 | 1.3 | 1.6 | 1.2 | 1.5 | 1.3 | 1.2 | 2.1 | 1 | 1.4
一 | 大田区東糀谷 | 1.4 | 2 | 1.2 | 1.2 | 1.6 | 1.1 | 1.2 | 1.5 | 1.2 | 1.3 | 1.4 | 1.2 | 2 | 1.1 | 1.4
般 | 板橋区氷川町 | 1.4 | 2.2 | 1.2 | 1.1 | 1.7 | 1 | 1.3 | 1.7 | 1.2 | 1.5 | 1.3 | 1.3 | 2.2 | 1 | 1.4
環 | 練馬区石神井町 | 1.5 | 2.2 | 1.2 | 1.2 | 2.4 | 1.1 | 1.3 | 1.6 | 1.2 | 1.4 | 1.3 | 1.3 | 2.4 | 1.1 | 1.5
境 | 足立区西新井 | 1.4 | 2.2 | 1.2 | 1.2 | 1.9 | 1.1 | 1.3 | 1.7 | 1.3 | 1.5 | 1.3 | 1.3 | 2.2 | 1.1 | 1.5
| 江戸川区春江町 | 1.4 | 2 | 1.2 | 1.2 | 1.4 | 1 | 1.3 | 1.5 | 1.3 | 1.5 | 1.3 | 1.2 | 2 | 1 | 1.4
| 区部一般平均 | 1.4 | 2.1 | 1.2 | 1.2 | 1.8 | 1.1 | 1.3 | 1.6 | 1.2 | 1.5 | 1.3 | 1.2 | 2.4 | 1 | 1.4
多 | 八王子市片倉町 | 1.4 | 1.3 | 1.3 | 1.4 | 1.5 | 1.2 | 1.6 | 1.5 | 1.4 | 1.6 | 1.4 | 1.3 | 1.6 | 1.2 | 1.4
摩 | 八王子市大楽寺町 | 1.4 | 1.4 | 1.2 | 1.4 | 1.2 | 1.2 | 1.6 | 1.4 | 1.3 | 1.4 | 1.5 | 1.4 | 1.6 | 1.2 | 1.4
一 | 小金井市貫井北町 | 1.5 | 1.9 | 1.2 | 1.2 | 1.6 | 1.1 | 1.2 | 1.4 | 1.2 | 1.3 | 1.3 | 1.2 | 1.9 | 1.1 | 1.3
般 | 東大和市奈良橋 | 1.5 | 1.9 | 1.4 | 1.2 | 2 | 1.1 | 1.2 | 1.5 | 1.2 | 1.3 | 1.3 | 1.2 | 2 | 1.1 | 1.4
| 多摩部一般平均 | 1.5 | 1.6 | 1.3 | 1.3 | 1.6 | 1.2 | 1.4 | 1.5 | 1.3 | 1.4 | 1.4 | 1.3 | 2 | 1.1 | 1.4
都一般平均 |  | 1.4 | 1.9 | 1.2 | 1.2 | 1.7 | 1.1 | 1.3 | 1.5 | 1.2 | 1.5 | 1.3 | 1.3 | 2.4 | 1 | 1.4
沿 | 京葉道路亀戸 | 1.4 | 2.2 | 1.2 | 1.1 | 1.8 | 1.2 | 1.2 | 1.6 | 1.3 | 1.6 | 1.3 | 1.2 | 2.2 | 1.1 | 1.4
道 | 環八通り八幡山 | 1.5 | 2 | 1.2 | 1.1 | 1.8 | 1.1 | 1.3 | 1.6 | 1.2 | 1.4 | 1.3 | 1.2 | 2 | 1.1 | 1.4
| 沿道平均 | 1.5 | 2.1 | 1.2 | 1.1 | 1.8 | 1.2 | 1.3 | 1.6 | 1.3 | 1.5 | 1.3 | 1.2 | 2.2 | 1.1 | 1.4
檜原(ﾊﾞｯｸｸﾞﾗｳﾝﾄﾞ) |  | 1.3 | 1.7 | 1.2 | 0.98 | 1.4 | 0.96 | 1.1 | 1.2 | 1.1 | 1.2 | 1.2 | 1.1 | 1.7 | 0.96 | 1.2
トルエン | [9 empty] | 基準値等 ： |  | －
[10 empty] | 定量下限値： |  | 0.06
|  | 2022(令和４)年度 | [7 empty] | 検出下限値： |  | 0.02 |  |  |  | (単位:μg/m3）
測定地点（局） |  | 4月 12日(火) | 5月 10日(火) | 6月 7日(火) | 7月 5日(火) | 8月 2日(火) | 9月 6日(火) | 10月 4日(火) | 11月 8日(火) | 12月 6日(火) | 1月 11日(水) | 2月 1日(水) | 3月 1日(水) | 最大 | 最小 | 平 均
| 中央区晴海 | 5.9 | 4.6 | 2 | 2.2 | 4.6 | 1.8 | 4.2 | 7.2 | 7.8 | 11 | 3.1 | 2.3 | 11 | 1.8 | 4.7
区 | 国設東京新宿 | 6.5 | 4.8 | 2.5 | 1.8 | 6.1 | 1.8 | 4.3 | 5 | 11 | 15 | 3.4 | 2.6 | 15 | 1.8 | 5.4
部 | 目黒区碑文谷 | 7.4 | 4.6 | 2.3 | 1.9 | 6.2 | 1.6 | 5.1 | 5.7 | 13 | 10 | 2.6 | 1.9 | 13 | 1.6 | 5.2
一 | 大田区東糀谷 | 6.5 | 5.3 | 3.8 | 4.1 | 7.1 | 2.4 | 5.3 | 7.8 | 15 | 18 | 4 | 3.3 | 18 | 2.4 | 6.9
般 | 板橋区氷川町 | 9.6 | 7.7 | 3.5 | 2.5 | 7.3 | 2 | 7.9 | 7.6 | 14 | 18 | 4.7 | 3.7 | 18 | 2 | 7.4
環 | 練馬区石神井町 | 8.2 | 4.9 | 2.7 | 2.7 | 4.6 | 2.5 | 7.6 | 6.3 | 9.4 | 10 | 3.4 | 3.1 | 10 | 2.5 | 5.5
境 | 足立区西新井 | 13 | 8.6 | 2.6 | 2.5 | 5.1 | 4.1 | 10 | 14 | 37 | 39 | 5.3 | 7.2 | 39 | 2.5 | 12
| 江戸川区春江町 | 6 | 5.6 | 1.4 | 1.8 | 3.7 | 1 | 4.8 | 7.2 | 17 | 22 | 3.1 | 3.5 | 22 | 1 | 6.4
| 区部一般平均 | 7.9 | 5.8 | 2.6 | 2.4 | 5.6 | 2.2 | 6.2 | 7.6 | 16 | 18 | 3.7 | 3.5 | 39 | 1 | 6.7
多 | 八王子市片倉町 | 3.8 | 3.2 | 2.4 | 2.3 | 3.5 | 15 | 3.4 | 4 | 6.4 | 7.8 | 2.9 | 2.7 | 15 | 2.3 | 4.8
摩 | 八王子市大楽寺町 | 3.5 | 2.7 | 2.2 | 2.8 | 1.3 | 16 | 3.5 | 3.2 | 5.6 | 6.4 | 3.6 | 2.8 | 16 | 1.3 | 4.5
一 | 小金井市貫井北町 | 5.8 | 4.3 | 2.4 | 5 | 5.3 | 2.6 | 4.9 | 6.3 | 8.6 | 8 | 3.7 | 3.9 | 8.6 | 2.4 | 5.1
般 | 東大和市奈良橋 | 8.4 | 8.6 | 2.9 | 99 | 3.8 | 3.8 | 6.9 | 7.9 | 8.4 | 9.3 | 3.5 | 5.9 | 99 | 2.9 | 14
| 多摩部一般平均 | 5.4 | 4.7 | 2.5 | 27 | 3.5 | 9.4 | 4.7 | 5.4 | 7.3 | 7.9 | 3.4 | 3.8 | 99 | 1.3 | 7.1
都一般平均 |  | 7.1 | 5.4 | 2.6 | 11 | 4.9 | 4.6 | 5.7 | 6.9 | 13 | 15 | 3.6 | 3.6 | 99 | 1 | 6.8
沿 | 京葉道路亀戸 | 7.1 | 7.1 | 2 | 2.2 | 3.8 | 1.8 | 5 | 9.7 | 14 | 19 | 3.8 | 8.2 | 19 | 1.8 | 7
道 | 環八通り八幡山 | 6.7 | 5.3 | 3.2 | 2.7 | 6.3 | 2.2 | 5.6 | 6.5 | 10 | 9.8 | 2.6 | 2.8 | 10 | 2.2 | 5.3
| 沿道平均 | 6.9 | 6.2 | 2.6 | 2.5 | 5.1 | 2 | 5.3 | 8.1 | 12 | 14 | 3.2 | 5.5 | 19 | 1.8 | 6.1
檜原(ﾊﾞｯｸｸﾞﾗｳﾝﾄﾞ) |  | 1.3 | 1.5 | 0.89 | 42 | 1.7 | 0.88 | 2.6 | 1.5 | 2.3 | 1.9 | 0.57 | 1.8 | 42 | 0.57 | 4.9
キシレン | [9 empty] | 基準値等 ： |  | －
[10 empty] | 定量下限値： |  | 0.09
|  | 2022(令和４)年度 | [7 empty] | 検出下限値： |  | 0.04 |  |  |  | (単位:μg/m3）
測定地点（局） |  | 4月 12日(火) | 5月 10日(火) | 6月 7日(火) | 7月 5日(火) | 8月 2日(火) | 9月 6日(火) | 10月 4日(火) | 11月 8日(火) | 12月 6日(火) | 1月 11日(水) | 2月 1日(水) | 3月 1日(水) | 最大 | 最小 | 平 均
| 中央区晴海 | 2.3 | 0.9 | 0.55 | 0.65 | 2.4 | 0.89 | 1.3 | 2.3 | 2 | 3.1 | 0.87 | 0.7 | 3.1 | 0.55 | 1.5
区 | 国設東京新宿 | 2 | 0.98 | 0.61 | 0.69 | 1.9 | 0.84 | 1.3 | 1.1 | 2.6 | 3.5 | 1 | 0.8 | 3.5 | 0.61 | 1.4
部 | 目黒区碑文谷 | 2.1 | 1.1 | 0.76 | 0.72 | 1.9 | 0.77 | 1.4 | 3 | 3.8 | 3.6 | 0.89 | 0.59 | 3.8 | 0.59 | 1.7
一 | 大田区東糀谷 | 3 | 1.2 | 1.2 | 1.4 | 3.7 | 1.6 | 1.3 | 2.6 | 4.2 | 5.5 | 1.1 | 0.89 | 5.5 | 0.89 | 2.3
般 | 板橋区氷川町 | 2.4 | 1 | 0.85 | 0.76 | 1.8 | 0.8 | 1.7 | 1.9 | 3.1 | 4.7 | 0.91 | 0.83 | 4.7 | 0.76 | 1.7
環 | 練馬区石神井町 | 1.7 | 0.94 | 0.63 | 0.7 | 1.2 | 0.75 | 1.3 | 1.7 | 2.7 | 3.5 | 1.1 | 0.82 | 3.5 | 0.63 | 1.4
境 | 足立区西新井 | 2.7 | 1.2 | 0.72 | 0.73 | 1.7 | 1.2 | 1.6 | 2.3 | 6.3 | 7.6 | 1 | 1.1 | 7.6 | 0.72 | 2.3
| 江戸川区春江町 | 1.7 | 0.99 | 0.39 | 0.53 | 1 | 0.48 | 1.1 | 1.9 | 3.7 | 9 | 0.7 | 0.69 | 9 | 0.39 | 1.8
| 区部一般平均 | 2.2 | 1 | 0.71 | 0.77 | 1.9 | 0.92 | 1.4 | 2.1 | 3.6 | 5.1 | 0.94 | 0.8 | 9 | 0.39 | 1.8
多 | 八王子市片倉町 | 1.4 | 0.94 | 0.51 | 0.65 | 0.98 | 0.66 | 0.91 | 1.1 | 1.4 | 2.2 | 0.94 | 0.73 | 2.2 | 0.51 | 1
摩 | 八王子市大楽寺町 | 1.3 | 0.72 | 0.57 | 0.71 | 0.36 | 0.64 | 0.88 | 0.92 | 1.4 | 1.9 | 1.3 | 0.69 | 1.9 | 0.36 | 0.95
一 | 小金井市貫井北町 | 1.9 | 1.1 | 0.64 | 0.85 | 1.1 | 0.77 | 1.1 | 1.8 | 2.3 | 2.6 | 0.88 | 0.71 | 2.6 | 0.64 | 1.3
般 | 東大和市奈良橋 | 1.9 | 2.3 | 0.86 | 1.3 | 0.84 | 1.1 | 1.9 | 2.9 | 3.8 | 3.9 | 0.69 | 1.7 | 3.9 | 0.69 | 1.9
| 多摩部一般平均 | 1.6 | 1.3 | 0.65 | 0.89 | 0.82 | 0.8 | 1.2 | 1.7 | 2.2 | 2.6 | 0.96 | 0.95 | 3.9 | 0.36 | 1.3
都一般平均 |  | 2 | 1.1 | 0.69 | 0.81 | 1.6 | 0.88 | 1.3 | 1.9 | 3.1 | 4.3 | 0.95 | 0.85 | 9 | 0.36 | 1.6
沿 | 京葉道路亀戸 | 2.2 | 1.1 | 0.63 | 0.75 | 1.5 | 0.89 | 1.6 | 2.8 | 3.5 | 4.9 | 0.99 | 1.3 | 4.9 | 0.63 | 1.8
道 | 環八通り八幡山 | 3 | 1.5 | 1.1 | 0.98 | 4.2 | 0.72 | 1.3 | 2 | 3.7 | 4 | 0.74 | 0.7 | 4.2 | 0.7 | 2
| 沿道平均 | 2.6 | 1.3 | 0.89 | 0.87 | 2.9 | 0.81 | 1.5 | 2.4 | 3.6 | 4.5 | 0.87 | 1 | 4.9 | 0.63 | 1.9
檜原(ﾊﾞｯｸｸﾞﾗｳﾝﾄﾞ) |  | 0.25 | 0.35 | 0.22 | 0.28 | 0.26 | 0.28 | 0.99 | 0.67 | 0.6 | 0.51 | 0.17 | 0.46 | 0.99 | 0.17 | 0.42
m,p-キシレン | [9 empty] | 基準値等 ： |  | －
[10 empty] | 定量下限値： |  | 0.04
|  | 2022(令和４)年度 | [7 empty] | 検出下限値： |  | 0.02 |  |  |  | (単位:μg/m3）
測定地点（局） |  | 4月 12日(火) | 5月 10日(火) | 6月 7日(火) | 7月 5日(火) | 8月 2日(火) | 9月 6日(火) | 10月 4日(火) | 11月 8日(火) | 12月 6日(火) | 1月 11日(水) | 2月 1日(水) | 3月 1日(水) | 最大 | 最小 | 平 均
| 中央区晴海 | 1.6 | 0.66 | 0.4 | 0.46 | 1.7 | 0.61 | 0.93 | 1.7 | 1.5 | 2.3 | 0.64 | 0.51 | 2.3 | 0.4 | 1.1
区 | 国設東京新宿 | 1.4 | 0.71 | 0.45 | 0.51 | 1.4 | 0.63 | 0.99 | 0.85 | 1.9 | 2.6 | 0.76 | 0.59 | 2.6 | 0.45 | 1.1
部 | 目黒区碑文谷 | 1.5 | 0.83 | 0.55 | 0.53 | 1.4 | 0.58 | 1 | 2.3 | 2.6 | 2.7 | 0.51 | 0.43 | 2.7 | 0.43 | 1.2
一 | 大田区東糀谷 | 2.2 | 0.87 | 0.88 | 1 | 2.5 | 1.2 | 0.93 | 1.9 | 3.1 | 4.2 | 0.77 | 0.66 | 4.2 | 0.66 | 1.7
般 | 板橋区氷川町 | 1.7 | 0.75 | 0.63 | 0.56 | 1.3 | 0.59 | 1.3 | 1.4 | 2.3 | 3.5 | 0.66 | 0.6 | 3.5 | 0.56 | 1.3
環 | 練馬区石神井町 | 1.2 | 0.68 | 0.46 | 0.51 | 0.83 | 0.54 | 0.99 | 1.2 | 2 | 2.6 | 0.79 | 0.61 | 2.6 | 0.46 | 1
境 | 足立区西新井 | 1.9 | 0.83 | 0.53 | 0.53 | 1.2 | 0.88 | 1.2 | 1.7 | 4.6 | 5.7 | 0.75 | 0.79 | 5.7 | 0.53 | 1.7
| 江戸川区春江町 | 1.1 | 0.72 | 0.28 | 0.39 | 0.74 | 0.36 | 0.8 | 1.4 | 2.7 | 6.9 | 0.51 | 0.49 | 6.9 | 0.28 | 1.4
| 区部一般平均 | 1.6 | 0.76 | 0.52 | 0.56 | 1.4 | 0.67 | 1 | 1.6 | 2.6 | 3.8 | 0.67 | 0.59 | 6.9 | 0.28 | 1.3
多 | 八王子市片倉町 | 1 | 0.66 | 0.37 | 0.47 | 0.7 | 0.47 | 0.66 | 0.81 | 1 | 1.6 | 0.68 | 0.53 | 1.6 | 0.37 | 0.75
摩 | 八王子市大楽寺町 | 0.96 | 0.51 | 0.41 | 0.51 | 0.25 | 0.46 | 0.64 | 0.66 | 1 | 1.4 | 0.96 | 0.48 | 1.4 | 0.25 | 0.69
一 | 小金井市貫井北町 | 1.4 | 0.78 | 0.47 | 0.62 | 0.79 | 0.57 | 0.82 | 1.3 | 1.7 | 1.9 | 0.64 | 0.52 | 1.9 | 0.47 | 0.96
般 | 東大和市奈良橋 | 1.4 | 1.7 | 0.63 | 0.96 | 0.61 | 0.8 | 1.4 | 2.2 | 2.8 | 2.9 | 0.49 | 1.2 | 2.9 | 0.49 | 1.4
| 多摩部一般平均 | 1.2 | 0.91 | 0.47 | 0.64 | 0.59 | 0.58 | 0.88 | 1.2 | 1.6 | 2 | 0.69 | 0.68 | 2.9 | 0.25 | 0.95
都一般平均 |  | 1.4 | 0.81 | 0.51 | 0.59 | 1.1 | 0.64 | 0.97 | 1.5 | 2.3 | 3.2 | 0.68 | 0.62 | 6.9 | 0.25 | 1.2
沿 | 京葉道路亀戸 | 1.5 | 0.81 | 0.46 | 0.54 | 1.1 | 0.62 | 1.2 | 2.1 | 2.6 | 3.6 | 0.72 | 0.95 | 3.6 | 0.46 | 1.4
道 | 環八通り八幡山 | 2.2 | 1.1 | 0.82 | 0.72 | 3.2 | 0.52 | 0.95 | 1.5 | 2.7 | 3 | 0.55 | 0.51 | 3.2 | 0.51 | 1.5
| 沿道平均 | 1.9 | 0.96 | 0.64 | 0.63 | 2.2 | 0.57 | 1.1 | 1.8 | 2.7 | 3.3 | 0.64 | 0.73 | 3.6 | 0.46 | 1.4
檜原(ﾊﾞｯｸｸﾞﾗｳﾝﾄﾞ) |  | 0.17 | 0.24 | 0.16 | 0.2 | 0.17 | 0.2 | 0.71 | 0.48 | 0.44 | 0.37 | 0.12 | 0.33 | 0.71 | 0.12 | 0.3
o-キシレン | [9 empty] | 基準値等 ： |  | －
[10 empty] | 定量下限値： |  | 0.05
|  | 2022(令和４)年度 | [7 empty] | 検出下限値： |  | 0.02 |  |  |  | (単位:μg/m3）
測定地点（局） |  | 4月 12日(火) | 5月 10日(火) | 6月 7日(火) | 7月 5日(火) | 8月 2日(火) | 9月 6日(火) | 10月 4日(火) | 11月 8日(火) | 12月 6日(火) | 1月 11日(水) | 2月 1日(水) | 3月 1日(水) | 最大 | 最小 | 平 均
| 中央区晴海 | 0.71 | 0.24 | 0.15 | 0.19 | 0.72 | 0.28 | 0.32 | 0.56 | 0.5 | 0.77 | 0.23 | 0.19 | 0.77 | 0.15 | 0.41
区 | 国設東京新宿 | 0.55 | 0.27 | 0.16 | 0.18 | 0.53 | 0.21 | 0.34 | 0.28 | 0.66 | 0.87 | 0.27 | 0.21 | 0.87 | 0.16 | 0.38
部 | 目黒区碑文谷 | 0.57 | 0.3 | 0.21 | 0.19 | 0.5 | 0.19 | 0.35 | 0.74 | 1.2 | 0.91 | 0.38 | 0.16 | 1.2 | 0.16 | 0.48
一 | 大田区東糀谷 | 0.78 | 0.31 | 0.3 | 0.36 | 1.2 | 0.4 | 0.32 | 0.65 | 1.1 | 1.3 | 0.28 | 0.23 | 1.3 | 0.23 | 0.6
般 | 板橋区氷川町 | 0.66 | 0.29 | 0.22 | 0.2 | 0.52 | 0.21 | 0.43 | 0.47 | 0.83 | 1.2 | 0.25 | 0.23 | 1.2 | 0.2 | 0.46
環 | 練馬区石神井町 | 0.45 | 0.26 | 0.17 | 0.19 | 0.32 | 0.21 | 0.34 | 0.46 | 0.74 | 0.89 | 0.28 | 0.21 | 0.89 | 0.17 | 0.38
境 | 足立区西新井 | 0.83 | 0.32 | 0.19 | 0.2 | 0.46 | 0.34 | 0.44 | 0.57 | 1.7 | 1.9 | 0.27 | 0.28 | 1.9 | 0.19 | 0.63
| 江戸川区春江町 | 0.59 | 0.27 | 0.11 | 0.14 | 0.27 | 0.12 | 0.29 | 0.47 | 0.97 | 2.1 | 0.19 | 0.2 | 2.1 | 0.11 | 0.48
| 区部一般平均 | 0.64 | 0.28 | 0.19 | 0.21 | 0.57 | 0.25 | 0.35 | 0.53 | 0.96 | 1.2 | 0.27 | 0.21 | 2.1 | 0.11 | 0.47
多 | 八王子市片倉町 | 0.38 | 0.28 | 0.14 | 0.18 | 0.28 | 0.19 | 0.25 | 0.3 | 0.41 | 0.58 | 0.26 | 0.2 | 0.58 | 0.14 | 0.29
摩 | 八王子市大楽寺町 | 0.35 | 0.21 | 0.16 | 0.2 | 0.11 | 0.18 | 0.24 | 0.26 | 0.41 | 0.53 | 0.36 | 0.21 | 0.53 | 0.11 | 0.27
一 | 小金井市貫井北町 | 0.51 | 0.29 | 0.17 | 0.23 | 0.3 | 0.2 | 0.3 | 0.49 | 0.6 | 0.67 | 0.24 | 0.19 | 0.67 | 0.17 | 0.35
般 | 東大和市奈良橋 | 0.51 | 0.61 | 0.23 | 0.37 | 0.23 | 0.31 | 0.49 | 0.71 | 0.98 | 0.99 | 0.2 | 0.48 | 0.99 | 0.2 | 0.51
| 多摩部一般平均 | 0.44 | 0.35 | 0.18 | 0.25 | 0.23 | 0.22 | 0.32 | 0.44 | 0.6 | 0.69 | 0.27 | 0.27 | 0.99 | 0.11 | 0.35
都一般平均 |  | 0.57 | 0.3 | 0.18 | 0.22 | 0.45 | 0.24 | 0.34 | 0.5 | 0.84 | 1.1 | 0.27 | 0.23 | 2.1 | 0.11 | 0.43
沿 | 京葉道路亀戸 | 0.65 | 0.31 | 0.17 | 0.21 | 0.41 | 0.27 | 0.44 | 0.72 | 0.91 | 1.3 | 0.27 | 0.34 | 1.3 | 0.17 | 0.5
道 | 環八通り八幡山 | 0.77 | 0.42 | 0.32 | 0.26 | 0.99 | 0.2 | 0.35 | 0.51 | 0.97 | 1 | 0.19 | 0.19 | 1 | 0.19 | 0.51
| 沿道平均 | 0.71 | 0.37 | 0.25 | 0.24 | 0.7 | 0.24 | 0.4 | 0.62 | 0.94 | 1.2 | 0.23 | 0.27 | 1.3 | 0.17 | 0.51
檜原(ﾊﾞｯｸｸﾞﾗｳﾝﾄﾞ) |  | 0.08 | 0.11 | 0.06 | 0.08 | 0.09 | 0.08 | 0.28 | 0.19 | 0.16 | 0.14 | 0.05 | 0.13 | 0.28 | 0.05 | 0.12
エチルベンゼン | [9 empty] | 基準値等 ： |  | －
[10 empty] | 定量下限値： |  | 0.04
|  | 2022(令和４)年度 | [7 empty] | 検出下限値： |  | 0.02 |  |  |  | (単位:μg/m3）
測定地点（局） |  | 4月 12日(火) | 5月 10日(火) | 6月 7日(火) | 7月 5日(火) | 8月 2日(火) | 9月 6日(火) | 10月 4日(火) | 11月 8日(火) | 12月 6日(火) | 1月 11日(水) | 2月 1日(水) | 3月 1日(水) | 最大 | 最小 | 平 均
| 中央区晴海 | 1.8 | 0.86 | 0.49 | 0.52 | 1.6 | 0.64 | 1.2 | 2.1 | 1.4 | 2.1 | 0.82 | 0.75 | 2.1 | 0.49 | 1.2
区 | 国設東京新宿 | 1.8 | 0.85 | 0.54 | 0.58 | 1.7 | 0.82 | 1.2 | 1.1 | 1.7 | 2.5 | 0.96 | 0.81 | 2.5 | 0.54 | 1.2
部 | 目黒区碑文谷 | 1.9 | 0.99 | 0.6 | 0.62 | 1.7 | 0.69 | 1.2 | 3.1 | 2.1 | 2.4 | 0.62 | 0.63 | 3.1 | 0.6 | 1.4
一 | 大田区東糀谷 | 2.6 | 1.1 | 1.1 | 1.3 | 2.6 | 1.5 | 1.1 | 2.2 | 2.7 | 3.7 | 0.97 | 0.94 | 3.7 | 0.94 | 1.8
般 | 板橋区氷川町 | 2.2 | 0.94 | 0.71 | 0.63 | 1.5 | 0.7 | 1.6 | 1.7 | 2 | 3.2 | 0.86 | 0.91 | 3.2 | 0.63 | 1.4
環 | 練馬区石神井町 | 1.5 | 0.87 | 0.54 | 0.58 | 1.1 | 0.62 | 1.2 | 1.4 | 1.7 | 2.2 | 0.98 | 0.99 | 2.2 | 0.54 | 1.1
境 | 足立区西新井 | 2.4 | 1 | 0.66 | 0.6 | 1.4 | 1 | 1.6 | 2 | 3.7 | 4.9 | 0.84 | 1.2 | 4.9 | 0.6 | 1.8
| 江戸川区春江町 | 1.3 | 0.89 | 0.31 | 0.42 | 1 | 0.4 | 1 | 1.7 | 2.5 | 7.3 | 0.67 | 0.69 | 7.3 | 0.31 | 1.5
| 区部一般平均 | 1.9 | 0.94 | 0.62 | 0.66 | 1.6 | 0.8 | 1.3 | 1.9 | 2.2 | 3.5 | 0.84 | 0.87 | 7.3 | 0.31 | 1.4
多 | 八王子市片倉町 | 1.4 | 0.8 | 0.44 | 0.6 | 1.1 | 0.55 | 0.85 | 0.9 | 1.2 | 1.8 | 0.72 | 0.79 | 1.8 | 0.44 | 0.93
摩 | 八王子市大楽寺町 | 1.4 | 0.68 | 0.44 | 0.64 | 0.27 | 0.49 | 0.72 | 0.68 | 1.2 | 1.6 | 0.98 | 0.67 | 1.6 | 0.27 | 0.81
一 | 小金井市貫井北町 | 1.7 | 0.91 | 0.53 | 0.73 | 1 | 0.68 | 1.1 | 1.5 | 1.6 | 1.8 | 0.81 | 0.77 | 1.8 | 0.53 | 1.1
般 | 東大和市奈良橋 | 1.6 | 1.2 | 0.59 | 1.3 | 0.71 | 0.84 | 1.5 | 2.7 | 2.8 | 2.7 | 0.64 | 1.3 | 2.8 | 0.59 | 1.5
| 多摩部一般平均 | 1.5 | 0.9 | 0.5 | 0.82 | 0.77 | 0.64 | 1 | 1.4 | 1.7 | 2 | 0.79 | 0.88 | 2.8 | 0.27 | 1.1
都一般平均 |  | 1.8 | 0.92 | 0.58 | 0.71 | 1.3 | 0.74 | 1.2 | 1.8 | 2.1 | 3 | 0.82 | 0.87 | 7.3 | 0.27 | 1.3
沿 | 京葉道路亀戸 | 1.7 | 0.96 | 0.49 | 0.58 | 1.2 | 0.57 | 1.5 | 2.6 | 2.3 | 3.1 | 0.9 | 1.3 | 3.1 | 0.49 | 1.4
道 | 環八通り八幡山 | 2.7 | 1 | 0.69 | 0.72 | 4.1 | 0.53 | 1.1 | 1.5 | 2.2 | 2.6 | 0.64 | 0.73 | 4.1 | 0.53 | 1.5
| 沿道平均 | 2.2 | 0.98 | 0.59 | 0.65 | 2.7 | 0.55 | 1.3 | 2.1 | 2.3 | 2.9 | 0.77 | 1 | 4.1 | 0.49 | 1.5
檜原(ﾊﾞｯｸｸﾞﾗｳﾝﾄﾞ) |  | 0.42 | 0.45 | 0.22 | 0.31 | 0.35 | 0.18 | 0.4 | 0.61 | 0.5 | 0.44 | 0.13 | 0.55 | 0.61 | 0.13 | 0.38
スチレン | [9 empty] | 基準値等 ： |  | －
[10 empty] | 定量下限値： |  | 0.06
|  | 2022(令和４)年度 | [7 empty] | 検出下限値： |  | 0.02 |  |  |  | (単位:μg/m3）
測定地点（局） |  | 4月 12日(火) | 5月 10日(火) | 6月 7日(火) | 7月 5日(火) | 8月 2日(火) | 9月 6日(火) | 10月 4日(火) | 11月 8日(火) | 12月 6日(火) | 1月 11日(水) | 2月 1日(水) | 3月 1日(水) | 最大 | 最小 | 平 均
| 中央区晴海 | 0.19 | 0.05 | 0.07 | 0.12 | 0.3 | 0.14 | 0.08 | 0.07 | 0.16 | 0.22 | 0.05 | 0.04 | 0.3 | 0.04 | 0.12
区 | 国設東京新宿 | 0.12 | 0.07 | 0.07 | 0.11 | 0.09 | 0.09 | 0.12 | 0.07 | 0.27 | 0.29 | 0.06 | 0.06 | 0.29 | 0.06 | 0.12
部 | 目黒区碑文谷 | 0.17 | 0.07 | 0.07 | 0.12 | 0.16 | 0.11 | 0.13 | 0.08 | 0.39 | 0.25 | 0.09 | 0.13 | 0.39 | 0.07 | 0.15
一 | 大田区東糀谷 | 0.27 | 0.07 | 0.08 | 0.2 | 0.53 | 0.14 | 0.09 | 0.08 | 0.35 | 0.39 | 0.06 | 0.08 | 0.53 | 0.06 | 0.2
般 | 板橋区氷川町 | 0.12 | 0.06 | 0.09 | 0.13 | 0.14 | 0.12 | 0.13 | 0.08 | 0.24 | 0.33 | 0.05 | 0.04 | 0.33 | 0.04 | 0.13
環 | 練馬区石神井町 | 0.09 | 0.05 | 0.1 | 0.11 | 0.07 | 0.11 | 0.11 | 0.08 | 0.92 | 0.24 | 0.06 | 0.05 | 0.92 | 0.05 | 0.17
境 | 足立区西新井 | 0.21 | 0.08 | 0.08 | 0.16 | 0.13 | 0.13 | 0.14 | 0.13 | 0.44 | 0.64 | 0.06 | 0.05 | 0.64 | 0.05 | 0.19
| 江戸川区春江町 | 0.08 | 0.08 | 0.05 | 0.11 | 0.11 | 0.14 | 0.08 | 0.13 | 0.26 | 0.55 | 0.07 | 0.06 | 0.55 | 0.05 | 0.14
| 区部一般平均 | 0.16 | 0.066 | 0.076 | 0.13 | 0.19 | 0.12 | 0.11 | 0.09 | 0.38 | 0.36 | 0.063 | 0.064 | 0.92 | 0.04 | 0.15
多 | 八王子市片倉町 | 0.11 | 0.05 | 0.1 | 0.12 | 0.16 | 0.18 | 0.1 | 0.08 | 0.14 | 0.25 | 0.15 | 0.06 | 0.25 | 0.05 | 0.13
摩 | 八王子市大楽寺町 | 0.08 | 0.03 | 0.1 | 0.1 | 0.04 | 0.06 | 0.09 | 0.09 | 0.1 | 0.12 | 0.08 | 0.07 | 0.12 | 0.03 | 0.08
一 | 小金井市貫井北町 | 0.17 | 0.07 | 0.07 | 0.13 | 0.09 | 0.1 | 0.15 | 0.12 | 0.33 | 0.18 | 0.06 | 0.06 | 0.33 | 0.06 | 0.13
般 | 東大和市奈良橋 | 0.1 | 0.06 | 0.1 | 0.2 | 0.1 | 0.12 | 0.13 | 0.11 | 0.21 | 0.2 | 0.05 | 0.08 | 0.21 | 0.05 | 0.12
| 多摩部一般平均 | 0.12 | 0.053 | 0.093 | 0.14 | 0.098 | 0.12 | 0.12 | 0.1 | 0.2 | 0.19 | 0.085 | 0.068 | 0.33 | 0.03 | 0.11
都一般平均 |  | 0.14 | 0.062 | 0.082 | 0.13 | 0.16 | 0.12 | 0.11 | 0.093 | 0.32 | 0.31 | 0.07 | 0.065 | 0.92 | 0.03 | 0.14
沿 | 京葉道路亀戸 | 0.14 | 0.05 | 0.07 | 0.12 | 0.1 | 0.07 | 0.1 | 0.12 | 0.27 | 0.4 | 0.06 | 0.1 | 0.4 | 0.05 | 0.13
道 | 環八通り八幡山 | 0.12 | 0.07 | 0.1 | 0.11 | 0.09 | 0.07 | 0.12 | 0.08 | 0.36 | 0.31 | 0.05 | 0.06 | 0.36 | 0.05 | 0.13
| 沿道平均 | 0.13 | 0.06 | 0.085 | 0.12 | 0.095 | 0.07 | 0.11 | 0.1 | 0.32 | 0.36 | 0.055 | 0.08 | 0.4 | 0.05 | 0.13
檜原(ﾊﾞｯｸｸﾞﾗｳﾝﾄﾞ) |  | 0.02 | 0.19 | 0.04 | 0.26 | 0.08 | 0.07 | 0.07 | 0.03 | 0.05 | 0.03 | 0.01 | 0.03 | 0.26 | 0.01 | 0.073
1,1-ジクロロエタン | [9 empty] | 基準値等 ： |  | －
[10 empty] | 定量下限値： |  | 0.07
|  | 2022(令和４)年度 | [7 empty] | 検出下限値： |  | 0.02 |  |  |  | (単位:μg/m3）
測定地点（局） |  | 4月 12日(火) | 5月 10日(火) | 6月 7日(火) | 7月 5日(火) | 8月 2日(火) | 9月 6日(火) | 10月 4日(火) | 11月 8日(火) | 12月 6日(火) | 1月 11日(水) | 2月 1日(水) | 3月 1日(水) | 最大 | 最小 | 平 均
| 中央区晴海 | 0.03 | 0.01 | 0.01 | 0.01 | 0.01 | 0.01 | 0.01 | 0.03 | 0.01 | 0.01 | 0.01 | 0.01 | 0.03 | 0.01 | 0.013
区 | 国設東京新宿 | 0.01 | 0.01 | 0.01 | 0.01 | 0.01 | 0.01 | 0.01 | 0.02 | 0.01 | 0.01 | 0.01 | 0.01 | 0.02 | 0.01 | 0.011
部 | 目黒区碑文谷 | 0.01 | 0.01 | 0.01 | 0.01 | 0.01 | 0.01 | 0.01 | 0.03 | 0.01 | 0.01 | 0.01 | 0.01 | 0.03 | 0.01 | 0.012
一 | 大田区東糀谷 | 0.01 | 0.01 | 0.01 | 0.01 | 0.01 | 0.01 | 0.01 | 0.01 | 0.01 | 0.01 | 0.01 | 0.01 | 0.01 | 0.01 | 0.01
般 | 板橋区氷川町 | 0.01 | 0.01 | 0.01 | 0.01 | 0.01 | 0.01 | 0.01 | 0.03 | 0.01 | 0.01 | 0.01 | 0.01 | 0.03 | 0.01 | 0.012
環 | 練馬区石神井町 | 0.01 | 0.01 | 0.01 | 0.01 | 0.01 | 0.01 | 0.01 | 0.04 | 0.01 | 0.01 | 0.01 | 0.01 | 0.04 | 0.01 | 0.013
境 | 足立区西新井 | 0.01 | 0.01 | 0.01 | 0.01 | 0.01 | 0.01 | 0.01 | 0.03 | 0.01 | 0.01 | 0.01 | 0.01 | 0.03 | 0.01 | 0.012
| 江戸川区春江町 | 0.01 | 0.01 | 0.01 | 0.01 | 0.01 | 0.01 | 0.01 | 0.03 | 0.01 | 0.01 | 0.01 | 0.01 | 0.03 | 0.01 | 0.012
| 区部一般平均 | 0.01 | 0.01 | 0.01 | 0.01 | 0.01 | 0.01 | 0.01 | 0.028 | 0.01 | 0.01 | 0.01 | 0.01 | 0.04 | 0.01 | 0.01
多 | 八王子市片倉町 | 0.01 | 0.01 | 0.01 | 0.01 | 0.01 | 0.01 | 0.01 | 0.01 | 0.01 | 0.01 | 0.01 | 0.01 | 0.01 | 0.01 | 0.01
摩 | 八王子市大楽寺町 | 0.01 | 0.01 | 0.01 | 0.01 | 0.01 | 0.01 | 0.01 | 0.01 | 0.01 | 0.01 | 0.01 | 0.01 | 0.01 | 0.01 | 0.01
一 | 小金井市貫井北町 | 0.01 | 0.01 | 0.01 | 0.01 | 0.01 | 0.01 | 0.01 | 0.03 | 0.01 | 0.01 | 0.01 | 0.01 | 0.03 | 0.01 | 0.012
般 | 東大和市奈良橋 | 0.02 | 0.01 | 0.01 | 0.01 | 0.01 | 0.01 | 0.01 | 0.03 | 0.01 | 0.01 | 0.01 | 0.01 | 0.03 | 0.01 | 0.013
| 多摩部一般平均 | 0.01 | 0.01 | 0.01 | 0.01 | 0.01 | 0.01 | 0.01 | 0.01 | 0.01 | 0.01 | 0.01 | 0.01 | 0.03 | 0.01 | 0.01
都一般平均 |  | 0.01 | 0.01 | 0.01 | 0.01 | 0.01 | 0.01 | 0.01 | 0.025 | 0.01 | 0.01 | 0.01 | 0.01 | 0.04 | 0.01 | 0.01
沿 | 京葉道路亀戸 | 0.01 | 0.01 | 0.01 | 0.01 | 0.01 | 0.01 | 0.01 | 0.02 | 0.01 | 0.01 | 0.01 | 0.01 | 0.02 | 0.01 | 0.011
道 | 環八通り八幡山 | 0.01 | 0.01 | 0.01 | 0.01 | 0.01 | 0.01 | 0.01 | 0.01 | 0.01 | 0.01 | 0.01 | 0.01 | 0.01 | 0.01 | 0.01
| 沿道平均 | 0.01 | 0.01 | 0.01 | 0.01 | 0.01 | 0.01 | 0.01 | 0.01 | 0.01 | 0.01 | 0.01 | 0.01 | 0.02 | 0.01 | 0.01
檜原(ﾊﾞｯｸｸﾞﾗｳﾝﾄﾞ) |  | 0.01 | 0.01 | 0.01 | 0.01 | 0.01 | 0.01 | 0.01 | 0.01 | 0.01 | 0.01 | 0.01 | 0.01 | 0.01 | 0.01 | 0.01
四塩化炭素 | [9 empty] | 基準値等 ： |  | －
[10 empty] | 定量下限値： |  | 0.19
|  | 2022(令和４)年度 | [7 empty] | 検出下限値： |  | 0.06 |  |  |  | (単位:μg/m3）
測定地点（局） |  | 4月 12日(火) | 5月 10日(火) | 6月 7日(火) | 7月 5日(火) | 8月 2日(火) | 9月 6日(火) | 10月 4日(火) | 11月 8日(火) | 12月 6日(火) | 1月 11日(水) | 2月 1日(水) | 3月 1日(水) | 最大 | 最小 | 平 均
| 中央区晴海 | 0.58 | 0.78 | 0.56 | 0.57 | 0.81 | 0.54 | 0.55 | 0.61 | 0.55 | 0.61 | 0.56 | 0.52 | 0.81 | 0.52 | 0.6
区 | 国設東京新宿 | 0.61 | 0.77 | 0.55 | 0.56 | 0.64 | 0.54 | 0.56 | 0.6 | 0.56 | 0.61 | 0.59 | 0.56 | 0.77 | 0.54 | 0.6
部 | 目黒区碑文谷 | 0.6 | 0.85 | 0.6 | 0.55 | 0.61 | 0.51 | 0.57 | 0.61 | 0.56 | 0.62 | 0.56 | 0.58 | 0.85 | 0.51 | 0.6
一 | 大田区東糀谷 | 0.63 | 0.82 | 0.54 | 0.55 | 0.67 | 0.53 | 0.57 | 0.59 | 0.57 | 0.59 | 0.55 | 0.52 | 0.82 | 0.52 | 0.59
般 | 板橋区氷川町 | 0.57 | 0.82 | 0.59 | 0.54 | 0.63 | 0.55 | 0.61 | 0.63 | 0.58 | 0.63 | 0.59 | 0.57 | 0.82 | 0.54 | 0.61
環 | 練馬区石神井町 | 0.59 | 0.81 | 0.57 | 0.56 | 0.63 | 0.5 | 0.59 | 0.67 | 0.58 | 0.6 | 0.52 | 0.53 | 0.81 | 0.5 | 0.6
境 | 足立区西新井 | 0.69 | 0.83 | 0.62 | 0.6 | 0.79 | 0.54 | 0.55 | 0.63 | 0.55 | 0.61 | 0.52 | 0.56 | 0.83 | 0.52 | 0.62
| 江戸川区春江町 | 0.58 | 0.84 | 0.58 | 0.56 | 0.62 | 0.53 | 0.57 | 0.56 | 0.51 | 0.61 | 0.52 | 0.54 | 0.84 | 0.51 | 0.59
| 区部一般平均 | 0.61 | 0.82 | 0.58 | 0.56 | 0.68 | 0.53 | 0.57 | 0.61 | 0.56 | 0.61 | 0.55 | 0.55 | 0.85 | 0.5 | 0.6
多 | 八王子市片倉町 | 0.44 | 0.49 | 0.49 | 0.47 | 0.5 | 0.46 | 0.46 | 0.51 | 0.47 | 0.48 | 0.45 | 0.46 | 0.51 | 0.44 | 0.47
摩 | 八王子市大楽寺町 | 0.45 | 0.5 | 0.5 | 0.48 | 0.49 | 0.46 | 0.48 | 0.46 | 0.48 | 0.48 | 0.47 | 0.46 | 0.5 | 0.45 | 0.48
一 | 小金井市貫井北町 | 0.58 | 0.84 | 0.57 | 0.5 | 0.61 | 0.53 | 0.54 | 0.63 | 0.54 | 0.61 | 0.57 | 0.56 | 0.84 | 0.5 | 0.59
般 | 東大和市奈良橋 | 0.61 | 0.79 | 0.57 | 0.56 | 0.58 | 0.52 | 0.54 | 0.62 | 0.59 | 0.61 | 0.55 | 0.52 | 0.79 | 0.52 | 0.59
| 多摩部一般平均 | 0.52 | 0.66 | 0.53 | 0.5 | 0.55 | 0.49 | 0.51 | 0.56 | 0.52 | 0.55 | 0.51 | 0.5 | 0.84 | 0.44 | 0.53
都一般平均 |  | 0.58 | 0.76 | 0.56 | 0.54 | 0.63 | 0.52 | 0.55 | 0.59 | 0.55 | 0.59 | 0.54 | 0.53 | 0.85 | 0.44 | 0.58
沿 | 京葉道路亀戸 | 0.55 | 0.83 | 0.55 | 0.56 | 0.82 | 0.59 | 0.52 | 0.58 | 0.54 | 0.64 | 0.55 | 0.55 | 0.83 | 0.52 | 0.61
道 | 環八通り八幡山 | 0.59 | 0.88 | 0.55 | 0.56 | 0.62 | 0.54 | 0.56 | 0.65 | 0.57 | 0.64 | 0.54 | 0.55 | 0.88 | 0.54 | 0.6
| 沿道平均 | 0.57 | 0.86 | 0.55 | 0.56 | 0.72 | 0.57 | 0.54 | 0.62 | 0.56 | 0.64 | 0.55 | 0.55 | 0.88 | 0.52 | 0.61
檜原(ﾊﾞｯｸｸﾞﾗｳﾝﾄﾞ) |  | 0.57 | 0.83 | 0.59 | 0.53 | 0.65 | 0.53 | 0.56 | 0.6 | 0.65 | 0.61 | 0.53 | 0.55 | 0.83 | 0.53 | 0.6
アセトアルデヒド | [9 empty] | 基準値等 ： |  | 120 | (指針値)
[10 empty] | 定量下限値： |  | 0.8
|  | 2022(令和４)年度 | [7 empty] | 検出下限値： |  | 0.3 |  |  |  | (単位:μg/m3）
測定地点（局） |  | 4月 12日(火) | 5月 10日(火) | 6月 7日(火) | 7月 5日(火) | 8月 2日(火) | 9月 6日(火) | 10月 4日(火) | 11月 8日(火) | 12月 6日(火) | 1月 11日(水) | 2月 1日(水) | 3月 1日(水) | 最大 | 最小 | 平 均
| 中央区晴海 | 3.5 | 2 | 1.1 | 0.9 | 6.5 | 1.1 | 1.2 | 1.5 | 1.5 | 2.8 | 1.6 | 1.5 | 6.5 | 0.9 | 2.1
区 | 国設東京新宿 | 3.5 | 2.2 | 1 | 0.7 | 6.9 | 0.7 | 1.8 | 2.4 | 1.3 | 4.5 | 1.9 | 2.1 | 6.9 | 0.7 | 2.4
部 | 目黒区碑文谷 | 3.3 | 2.7 | 1.4 | 0.9 | 4.7 | 0.7 | 1.7 | 1.5 | 2.3 | 3.7 | 1.4 | 1.9 | 4.7 | 0.7 | 2.2
一 | 大田区東糀谷 | 3.6 | 1.9 | 1.1 | 0.7 | 7.3 | 1.3 | 1.3 | 1.9 | 2.4 | 4.7 | 1.8 | 2 | 7.3 | 0.7 | 2.5
般 | 板橋区氷川町 | 4.8 | 2.1 | 0.7 | 1 | 6.9 | 1.1 | 2.3 | 1.8 | 1.9 | 4.3 | 1.9 | 2.4 | 6.9 | 0.7 | 2.6
環 | 練馬区石神井町 | 3.1 | 2.2 | 1 | 0.8 | 4.9 | 1.2 | 1.9 | 1.6 | 0.8 | 3.8 | 1.6 | 2 | 4.9 | 0.8 | 2.1
境 | 足立区西新井 | 4.8 | 2.5 | 1.1 | 0.9 | 6.6 | 1.5 | 2.1 | 2.3 | 2 | 4.8 | 1.7 | 2.5 | 6.6 | 0.9 | 2.7
| 江戸川区春江町 | 3.2 | 2.3 | 1 | 1.1 | 3.7 | 0.6 | 1.7 | 1.9 | 2.7 | 4.2 | 1.6 | 2.1 | 4.2 | 0.6 | 2.2
| 区部一般平均 | 3.7 | 2.2 | 1.1 | 0.88 | 5.9 | 1 | 1.8 | 1.9 | 1.9 | 4.1 | 1.7 | 2.1 | 7.3 | 0.6 | 2.3
多 | 八王子市片倉町 | 3.5 | 2.3 | 1.6 | 1.7 | 4.1 | 1.3 | 1.4 | 2.4 | 1.6 | 3.1 | 1.7 | 2 | 4.1 | 1.3 | 2.2
摩 | 八王子市大楽寺町 | 3.3 | 3.4 | 2 | 2.8 | 4.5 | 2.3 | 2.2 | 2.3 | 1.8 | 2.8 | 1.7 | 2.8 | 4.5 | 1.7 | 2.7
一 | 小金井市貫井北町 | 3.5 | 2.3 | 1 | 1.1 | 4.3 | 1.2 | 1.9 | 2.1 | 1.6 | 3.5 | 2.4 | 3.3 | 4.3 | 1 | 2.4
般 | 東大和市奈良橋 | 3.3 | 2.3 | 1.1 | 1 | 4 | 2.1 | 2 | 1.2 | 1 | 2.8 | 1.4 | 2.5 | 4 | 1 | 2.1
| 多摩部一般平均 | 3.4 | 2.6 | 1.4 | 1.7 | 4.2 | 1.7 | 1.9 | 2 | 1.5 | 3.1 | 1.8 | 2.7 | 4.5 | 1 | 2.3
都一般平均 |  | 3.6 | 2.4 | 1.2 | 1.1 | 5.4 | 1.3 | 1.8 | 1.9 | 1.7 | 3.8 | 1.7 | 2.3 | 7.3 | 0.6 | 2.3
沿 | 京葉道路亀戸 | 3.3 | 1.7 | 0.7 | 1.1 | 3.9 | 1 | 1.9 | 1.9 | 1.5 | 3.9 | 1.4 | 2 | 3.9 | 0.7 | 2
道 | 環八通り八幡山 | 3.3 | 2.8 | 1.5 | 1.2 | 4.9 | 1.4 | 1.8 | 1.9 | 1.9 | 3.8 | 1.7 | 2.2 | 4.9 | 1.2 | 2.4
| 沿道平均 | 3.3 | 2.3 | 1.1 | 1.2 | 4.4 | 1.2 | 1.9 | 1.9 | 1.7 | 3.9 | 1.6 | 2.1 | 4.9 | 0.7 | 2.2
檜原(ﾊﾞｯｸｸﾞﾗｳﾝﾄﾞ) |  | 1.8 | 1.7 | 0.7 | 0.4 | 1.4 | 0.7 | 1.1 | 0.8 | 0.5 | 1.6 | 1.1 | 2.2 | 2.2 | 0.4 | 1.2
ホルムアルデヒド | [9 empty] | 基準値等 ： |  | 0.8 | (U.S.EPA)
[10 empty] | 定量下限値： |  | 0.8
|  | 2022(令和４)年度 | [7 empty] | 検出下限値： |  | 0.3 |  |  |  | (単位:μg/m3）
測定地点（局） |  | 4月 12日(火) | 5月 10日(火) | 6月 7日(火) | 7月 5日(火) | 8月 2日(火) | 9月 6日(火) | 10月 4日(火) | 11月 8日(火) | 12月 6日(火) | 1月 11日(水) | 2月 1日(水) | 3月 1日(水) | 最大 | 最小 | 平 均
| 中央区晴海 | 4 | 2.1 | 1.6 | 2.6 | 11 | 2.7 | 2.2 | 1.8 | 欠測 | 3.3 | 3.7 | 2.4 | 11 | 1.6 | 3.4
区 | 国設東京新宿 | 3.5 | 2.5 | 1.6 | 2.2 | 9.8 | 2.2 | 2.4 | 1.6 | 欠測 | 3.2 | 2.6 | 1.7 | 9.8 | 1.6 | 3
部 | 目黒区碑文谷 | 3.9 | 3.3 | 1.8 | 2.7 | 7.1 | 2.1 | 2.9 | 1.8 | 3.2 | 4.1 | 4.5 | 3.2 | 7.1 | 1.8 | 3.4
一 | 大田区東糀谷 | 3.8 | 2.7 | 1.9 | 2.1 | 8.3 | 2.3 | 2.5 | 3.4 | 2.7 | 4.8 | 3.9 | 2.1 | 8.3 | 1.9 | 3.4
般 | 板橋区氷川町 | 5 | 2.9 | 1.7 | 2.4 | 10 | 2.7 | 3 | 3.2 | 欠測 | 4 | 4 | 3.1 | 10 | 1.7 | 3.8
環 | 練馬区石神井町 | 3.3 | 2.4 | 1.3 | 2.3 | 7.1 | 2.3 | 3 | 1.5 | 欠測 | 2.7 | 2.8 | 1.9 | 7.1 | 1.3 | 2.8
境 | 足立区西新井 | 4.8 | 2.8 | 1.6 | 2.4 | 11 | 2.8 | 2.9 | 2.4 | 欠測 | 3.7 | 2.8 | 2 | 11 | 1.6 | 3.6
| 江戸川区春江町 | 3.4 | 2.6 | 1.6 | 2.3 | 6.5 | 2.1 | 3.5 | 2.2 | 4.2 | 3.8 | 3.4 | 2.3 | 6.5 | 1.6 | 3.2
| 区部一般平均 | 4 | 2.7 | 1.6 | 2.4 | 8.9 | 2.4 | 2.8 | 2.2 | 3.4 | 3.7 | 3.5 | 2.3 | 11 | 1.3 | 3.3
多 | 八王子市片倉町 | 2.8 | 2.4 | 1.6 | 1.9 | 5.6 | 1.5 | 1.3 | 2 | 1.2 | 2.1 | 1.6 | 2.2 | 5.6 | 1.2 | 2.2
摩 | 八王子市大楽寺町 | 2.9 | 3 | 2.2 | 2.6 | 5.5 | 1.8 | 2.2 | 1.9 | 1 | 1.7 | 1.7 | 2.6 | 5.5 | 1 | 2.4
一 | 小金井市貫井北町 | 3.3 | 2.6 | 1.6 | 2.7 | 7 | 2.6 | 2.9 | 1.7 | 欠測 | 3.8 | 4 | 3.5 | 7 | 1.6 | 3.2
般 | 東大和市奈良橋 | 3.3 | 2.3 | 1.5 | 2.6 | 6.7 | 3.2 | 2.2 | 1.4 | 欠測 | 2.8 | 2.7 | 2.6 | 6.7 | 1.4 | 2.8
| 多摩部一般平均 | 3.1 | 2.6 | 1.7 | 2.5 | 6.2 | 2.3 | 2.2 | 1.8 | 1.1 | 2.6 | 2.5 | 2.7 | 7 | 1 | 2.7
都一般平均 |  | 3.7 | 2.6 | 1.7 | 2.4 | 8 | 2.4 | 2.6 | 2.1 | 2.5 | 3.3 | 3.1 | 2.5 | 11 | 1 | 3.1
沿 | 京葉道路亀戸 | 3.5 | 2.4 | 1.7 | 2.6 | 6.2 | 2.3 | 2.8 | 1.9 | 欠測 | 3.8 | 3.7 | 2.3 | 6.2 | 1.7 | 3
道 | 環八通り八幡山 | 3.6 | 2.9 | 2 | 2.7 | 7.5 | 2.4 | 3.2 | 2.3 | 欠測 | 3.5 | 4 | 3.6 | 7.5 | 2 | 3.4
| 沿道平均 | 3.6 | 2.7 | 1.9 | 2.7 | 6.9 | 2.4 | 3 | 2.1 | 欠測 | 3.7 | 3.9 | 3 | 7.5 | 1.7 | 3.2
檜原(ﾊﾞｯｸｸﾞﾗｳﾝﾄﾞ) |  | 2.2 | 1.8 | 0.9 | 1.7 | 3.9 | 1.7 | 1.1 | 0.6 | 欠測 | 3.2 | 2.5 | 2.3 | 3.9 | 0.6 | 2
※12月の結果については、捕集管からのブランクが高いものがあり、結果として、測定値からトラベルブランクを差し引いた値が
トラベルブランクによる定量下限値より小さかったため、マニュアルに則り欠測扱いとした。
ベンゾ[a]ピレン | [9 empty] | 基準値等 ： |  | 0.12 | (WHO)
[10 empty] | 定量下限値： |  | 0.05
|  | 2022(令和４)年度 | [7 empty] | 検出下限値： |  | 0.02 |  |  |  | (単位:ng/m3）
測定地点（局） |  | 4月 12日(火) | 5月 10日(火) | 6月 7日(火) | 7月 5日(火) | 8月 2日(火) | 9月 6日(火) | 10月 4日(火) | 11月 8日(火) | 12月 6日(火) | 1月 11日(水) | 2月 1日(水) | 3月 1日(水) | 最大 | 最小 | 平 均
| 中央区晴海 | 0.81 | 0.04 | 0.01 | 0.14 | 0.58 | 0.27 | 0.03 | 0.04 | 0.05 | 0.35 | 0.12 | 0.12 | 0.81 | 0.01 | 0.21
区 | 国設東京新宿 | 0.34 | 0.05 | 0.01 | 0.23 | 0.71 | 0.08 | 0.02 | 0.03 | 0.07 | 0.18 | 0.08 | 0.03 | 0.71 | 0.01 | 0.15
部 | 目黒区碑文谷 | 0.44 | 0.07 | 0.01 | 0.06 | 0.18 | 0.08 | 0.03 | 0.03 | 0.12 | 0.28 | 0.06 | 0.03 | 0.44 | 0.01 | 0.12
一 | 大田区東糀谷 | 3.5 | 0.14 | 0.01 | 0.45 | 6.3 | 1.3 | 0.04 | 0.04 | 0.14 | 0.37 | 0.29 | 0.13 | 6.3 | 0.01 | 1.1
般 | 板橋区氷川町 | 0.3 | 0.03 | 0.01 | 0.21 | 0.31 | 0.04 | 0.04 | 0.04 | 0.23 | 0.17 | 0.06 | 0.03 | 0.31 | 0.01 | 0.12
環 | 練馬区石神井町 | 0.34 | 0.04 | 0.01 | 0.05 | 0.05 | 0.03 | 0.04 | 0.03 | 0.07 | 0.17 | 0.05 | 0.04 | 0.34 | 0.01 | 0.077
境 | 足立区西新井 | 0.47 | 0.03 | 0.01 | 0.08 | 0.35 | 0.23 | 0.03 | 0.06 | 0.18 | 4.2 | 0.05 | 0.06 | 4.2 | 0.01 | 0.48
| 江戸川区春江町 | 0.11 | 0.02 | 0.01 | 0.09 | 0.13 | 0.2 | 0.16 | 0.05 | 0.11 | 0.33 | 0.06 | 0.34 | 0.34 | 0.01 | 0.13
| 区部一般平均 | 0.79 | 0.053 | 0.01 | 0.16 | 1.1 | 0.28 | 0.049 | 0.04 | 0.12 | 0.76 | 0.096 | 0.098 | 6.3 | 0.01 | 0.29
多 | 八王子市片倉町 | 0.04 | 0.12 | 0.01 | 0.03 | 0.03 | 0.01 | 0.02 | 0.06 | 0.07 | 0.33 | 0.09 | 0.05 | 0.33 | 0.01 | 0.072
摩 | 八王子市大楽寺町 | 0.06 | 0.17 | 0.01 | 0.03 | 0.03 | 0.02 | 0.04 | 0.06 | 0.05 | 0.22 | 0.15 | 0.05 | 0.22 | 0.01 | 0.074
一 | 小金井市貫井北町 | 0.03 | 0.07 | 0.01 | 0.03 | 0.05 | 0.01 | 0.03 | 0.04 | 0.06 | 0.17 | 0.12 | 0.06 | 0.17 | 0.01 | 0.057
般 | 東大和市奈良橋 | 0.04 | 0.06 | 0.01 | 0.04 | 0.05 | 0.02 | 0.03 | 0.05 | 0.07 | 0.24 | 0.06 | 0.07 | 0.24 | 0.01 | 0.062
| 多摩部一般平均 | 0.043 | 0.11 | 0.01 | 0.033 | 0.04 | 0.01 | 0.03 | 0.053 | 0.063 | 0.24 | 0.11 | 0.058 | 0.33 | 0.01 | 0.066
都一般平均 |  | 0.54 | 0.07 | 0.01 | 0.12 | 0.73 | 0.19 | 0.043 | 0.044 | 0.1 | 0.58 | 0.099 | 0.084 | 6.3 | 0.01 | 0.22
沿 | 京葉道路亀戸 | 0.17 | 0.04 | 0.01 | 0.27 | 0.18 | 0.15 | 0.19 | 0.06 | 0.25 | 0.36 | 0.06 | 0.46 | 0.46 | 0.01 | 0.18
道 | 環八通り八幡山 | 0.31 | 0.1 | 0.02 | 0.08 | 0.07 | 0.01 | 0.04 | 0.05 | 0.1 | 0.22 | 0.06 | 0.04 | 0.31 | 0.01 | 0.092
| 沿道平均 | 0.24 | 0.07 | 0.01 | 0.18 | 0.13 | 0.08 | 0.12 | 0.055 | 0.18 | 0.29 | 0.06 | 0.25 | 0.46 | 0.01 | 0.14
檜原(ﾊﾞｯｸｸﾞﾗｳﾝﾄﾞ) |  | 0.04 | 0.08 | 0.01 | 0.02 | 0.03 | 0.07 | 0.2 | 0.03 | 0.07 | 0.06 | 0.16 | 0.13 | 0.2 | 0.01 | 0.075
ニッケル化合物 | [9 empty] | 基準値等 ： |  | 25 | (指針値)
[10 empty] | 定量下限値： |  | 4
|  | 2022(令和４)年度 | [7 empty] | 検出下限値： |  | 1 |  |  |  | (単位:ng/m3）
測定地点（局） |  | 4月 12日(火) | 5月 10日(火) | 6月 7日(火) | 7月 5日(火) | 8月 2日(火) | 9月 6日(火) | 10月 4日(火) | 11月 8日(火) | 12月 6日(火) | 1月 11日(水) | 2月 1日(水) | 3月 1日(水) | 最大 | 最小 | 平 均
| 中央区晴海 | 13 | 0.5 | 0.5 | 2 | 11 | 6.5 | 2.2 | 1.2 | 0.5 | 2.9 | 2.5 | 2.6 | 13 | 0.5 | 3.8
区 | 国設東京新宿 | 4.9 | 1.4 | 0.5 | 1.9 | 5.7 | 1.4 | 1.5 | 1.1 | 0.5 | 3.1 | 4.1 | 2.7 | 5.7 | 0.5 | 2.4
部 | 目黒区碑文谷 | 4.2 | 1.3 | 0.5 | 1.4 | 3.7 | 1 | 1.7 | 1.2 | 1.1 | 3.1 | 2.2 | 1.7 | 4.2 | 0.5 | 1.9
一 | 大田区東糀谷 | 11 | 1.6 | 2.2 | 3.3 | 17 | 4.1 | 5.5 | 1.9 | 1.9 | 17 | 2 | 3.2 | 17 | 1.6 | 5.9
般 | 板橋区氷川町 | 4.9 | 1.4 | 2.2 | 2.3 | 5.3 | 1.2 | 2.9 | 2.8 | 1.1 | 12 | 2.3 | 2.6 | 12 | 1.1 | 3.4
環 | 練馬区石神井町 | 3.1 | 1.7 | 0.5 | 2.1 | 2.1 | 1.2 | 1.5 | 1.4 | 0.5 | 1.7 | 1.1 | 2.8 | 3.1 | 0.5 | 1.6
境 | 足立区西新井 | 8.3 | 3 | 0.5 | 0.5 | 5.9 | 3 | 1.4 | 1.3 | 1.3 | 2.4 | 1.9 | 2.7 | 8.3 | 0.5 | 2.7
| 江戸川区春江町 | 3.7 | 4.6 | 1.6 | 1.4 | 3.8 | 0.5 | 4 | 2.2 | 0.5 | 3.7 | 2.8 | 4.9 | 4.9 | 0.5 | 2.8
| 区部一般平均 | 6.6 | 1.9 | 1.1 | 1.9 | 6.8 | 2.4 | 2.6 | 1.6 | 0.5 | 5.7 | 2.4 | 2.9 | 17 | 0.5 | 3.1
多 | 八王子市片倉町 | 1.9 | 1.7 | 0.5 | 1.4 | 2 | 0.5 | 1.9 | 0.5 | 0.5 | 3.2 | 1.8 | 0.5 | 3.2 | 0.5 | 1.4
摩 | 八王子市大楽寺町 | 2.3 | 1.8 | 0.5 | 1.2 | 1.7 | 0.5 | 0.5 | 1.5 | 1.8 | 2.5 | 1.7 | 0.5 | 2.5 | 0.5 | 1.4
一 | 小金井市貫井北町 | 2 | 1.4 | 0.5 | 0.5 | 1.1 | 0.5 | 1.2 | 1.2 | 0.5 | 2 | 1.2 | 1.2 | 2 | 0.5 | 1.1
般 | 東大和市奈良橋 | 3.2 | 0.5 | 1.4 | 0.5 | 1.1 | 0.5 | 1.6 | 2 | 1.3 | 1.6 | 1.3 | 3.9 | 3.9 | 0.5 | 1.6
| 多摩部一般平均 | 2.4 | 1.4 | 0.5 | 0.5 | 1.5 | 0.5 | 1.3 | 1.3 | 1 | 2.3 | 1.5 | 1.5 | 3.9 | 0.5 | 1.4
都一般平均 |  | 5.2 | 1.7 | 0.5 | 1.5 | 5 | 1.7 | 2.2 | 1.5 | 0.5 | 4.6 | 2.1 | 2.4 | 17 | 0.5 | 2.5
沿 | 京葉道路亀戸 | 5.2 | 0.5 | 0.5 | 2.2 | 3.1 | 2.7 | 6.1 | 1.6 | 1.7 | 3.5 | 1.8 | 4.8 | 6.1 | 0.5 | 2.8
道 | 環八通り八幡山 | 3.8 | 1.9 | 2.2 | 1.3 | 2.2 | 0.5 | 2.5 | 1.7 | 1 | 3.1 | 2.1 | 2.1 | 3.8 | 0.5 | 2
| 沿道平均 | 4.5 | 1.2 | 1.4 | 1.8 | 2.7 | 1.6 | 4.3 | 1.7 | 1.4 | 3.3 | 2 | 3.5 | 6.1 | 0.5 | 2.4
檜原(ﾊﾞｯｸｸﾞﾗｳﾝﾄﾞ) |  | 1.3 | 0.5 | 0.5 | 0.5 | 0.5 | 0.5 | 0.5 | 0.5 | 0.5 | 0.5 | 0.5 | 0.5 | 1.3 | 0.5 | 0.57
ヒ素及びその化合物 | [9 empty] | 基準値等 ： |  | 6 | (指針値)
[10 empty] | 定量下限値： |  | 0.2
|  | 2022(令和４)年度 | [7 empty] | 検出下限値： |  | 0.06 |  |  |  | (単位:ng/m3）
測定地点（局） |  | 4月 12日(火) | 5月 10日(火) | 6月 7日(火) | 7月 5日(火) | 8月 2日(火) | 9月 6日(火) | 10月 4日(火) | 11月 8日(火) | 12月 6日(火) | 1月 11日(水) | 2月 1日(水) | 3月 1日(水) | 最大 | 最小 | 平 均
| 中央区晴海 | 0.3 | 0.37 | 0.71 | 0.17 | 0.74 | 0.13 | 0.81 | 0.71 | 0.31 | 0.59 | 0.91 | 0.7 | 0.91 | 0.13 | 0.54
区 | 国設東京新宿 | 0.26 | 0.45 | 1 | 0.16 | 0.79 | 0.09 | 0.78 | 0.79 | 0.19 | 0.67 | 1.1 | 1 | 1.1 | 0.09 | 0.61
部 | 目黒区碑文谷 | 0.92 | 0.44 | 0.73 | 0.18 | 0.99 | 0.08 | 0.91 | 0.6 | 0.25 | 0.57 | 1 | 0.65 | 1 | 0.08 | 0.61
一 | 大田区東糀谷 | 0.84 | 0.37 | 0.5 | 0.24 | 1.3 | 0.26 | 0.7 | 0.78 | 0.24 | 0.56 | 0.97 | 0.68 | 1.3 | 0.24 | 0.62
般 | 板橋区氷川町 | 0.61 | 0.42 | 1.1 | 0.15 | 0.9 | 0.11 | 0.73 | 0.69 | 0.29 | 0.7 | 0.6 | 0.69 | 1.1 | 0.11 | 0.58
環 | 練馬区石神井町 | 0.46 | 0.29 | 1.1 | 0.12 | 2.1 | 0.08 | 0.63 | 0.76 | 0.19 | 0.43 | 0.54 | 0.84 | 2.1 | 0.08 | 0.63
境 | 足立区西新井 | 0.88 | 0.56 | 1.5 | 0.15 | 0.62 | 0.17 | 0.83 | 0.71 | 0.35 | 0.64 | 0.58 | 0.78 | 1.5 | 0.15 | 0.65
| 江戸川区春江町 | 0.69 | 0.35 | 0.52 | 0.12 | 0.32 | 0.2 | 0.89 | 0.59 | 0.38 | 0.65 | 0.67 | 0.65 | 0.89 | 0.12 | 0.5
| 区部一般平均 | 0.62 | 0.41 | 0.9 | 0.16 | 0.97 | 0.14 | 0.79 | 0.7 | 0.28 | 0.6 | 0.8 | 0.75 | 2.1 | 0.08 | 0.59
多 | 八王子市片倉町 | 0.96 | 0.34 | 0.82 | 0.27 | 0.66 | 0.21 | 0.86 | 0.58 | 0.28 | 0.41 | 0.87 | 0.74 | 0.96 | 0.21 | 0.58
摩 | 八王子市大楽寺町 | 0.75 | 0.34 | 0.73 | 0.15 | 0.41 | 0.14 | 0.51 | 0.57 | 0.31 | 0.37 | 0.73 | 0.58 | 0.75 | 0.14 | 0.47
一 | 小金井市貫井北町 | 0.56 | 0.38 | 0.75 | 0.11 | 0.37 | 0.07 | 0.77 | 0.71 | 0.23 | 0.51 | 0.71 | 0.62 | 0.77 | 0.07 | 0.48
般 | 東大和市奈良橋 | 0.62 | 0.31 | 0.78 | 0.11 | 0.32 | 0.06 | 0.67 | 0.7 | 0.22 | 0.39 | 0.72 | 0.98 | 0.98 | 0.06 | 0.49
| 多摩部一般平均 | 0.72 | 0.34 | 0.77 | 0.16 | 0.44 | 0.12 | 0.7 | 0.64 | 0.26 | 0.42 | 0.76 | 0.73 | 0.98 | 0.06 | 0.51
都一般平均 |  | 0.65 | 0.39 | 0.85 | 0.16 | 0.79 | 0.13 | 0.76 | 0.68 | 0.27 | 0.54 | 0.78 | 0.74 | 2.1 | 0.06 | 0.56
沿 | 京葉道路亀戸 | 0.28 | 0.39 | 0.88 | 0.2 | 0.4 | 0.09 | 0.82 | 0.7 | 0.65 | 0.7 | 0.68 | 0.8 | 0.88 | 0.09 | 0.55
道 | 環八通り八幡山 | 0.86 | 0.53 | 0.73 | 0.19 | 1.7 | 0.1 | 0.98 | 1 | 0.25 | 0.65 | 0.92 | 0.8 | 1.7 | 0.1 | 0.73
| 沿道平均 | 0.57 | 0.46 | 0.81 | 0.2 | 1.1 | 0.095 | 0.9 | 0.85 | 0.45 | 0.68 | 0.8 | 0.8 | 1.7 | 0.09 | 0.64
檜原(ﾊﾞｯｸｸﾞﾗｳﾝﾄﾞ) |  | 0.35 | 0.24 | 0.23 | 0.03 | 0.13 | 0.03 | 0.3 | 0.34 | 0.14 | 0.15 | 0.3 | 0.34 | 0.35 | 0.03 | 0.22
ベリリウム及びその化合物 | [9 empty] | 基準値等 ： |  | 4 | (U.S.EPA)
[10 empty] | 定量下限値： |  | 0.06
|  | 2022(令和４)年度 | [7 empty] | 検出下限値： |  | 0.02 |  |  |  | (単位:ng/m3）
測定地点（局） |  | 4月 12日(火) | 5月 10日(火) | 6月 7日(火) | 7月 5日(火) | 8月 2日(火) | 9月 6日(火) | 10月 4日(火) | 11月 8日(火) | 12月 6日(火) | 1月 11日(水) | 2月 1日(水) | 3月 1日(水) | 最大 | 最小 | 平 均
| 中央区晴海 | 0.04 | 0.01 | 0.01 | 0.01 | 0.02 | 0.01 | 0.03 | 0.01 | 0.01 | 0.01 | 0.03 | 0.02 | 0.04 | 0.01 | 0.018
区 | 国設東京新宿 | 0.03 | 0.01 | 0.01 | 0.01 | 0.01 | 0.01 | 0.01 | 0.01 | 0.01 | 0.01 | 0.05 | 0.06 | 0.06 | 0.01 | 0.019
部 | 目黒区碑文谷 | 0.04 | 0.01 | 0.01 | 0.01 | 0.01 | 0.01 | 0.02 | 0.01 | 0.01 | 0.01 | 0.03 | 0.01 | 0.04 | 0.01 | 0.015
一 | 大田区東糀谷 | 0.06 | 0.01 | 0.01 | 0.01 | 0.07 | 0.03 | 0.02 | 0.01 | 0.01 | 0.02 | 0.03 | 0.01 | 0.07 | 0.01 | 0.024
般 | 板橋区氷川町 | 0.03 | 0.01 | 0.01 | 0.01 | 0.01 | 0.01 | 0.01 | 0.01 | 0.01 | 0.01 | 0.01 | 0.01 | 0.03 | 0.01 | 0.012
環 | 練馬区石神井町 | 0.03 | 0.01 | 0.01 | 0.01 | 0.01 | 0.01 | 0.02 | 0.01 | 0.01 | 0.01 | 0.03 | 0.03 | 0.03 | 0.01 | 0.016
境 | 足立区西新井 | 0.04 | 0.02 | 0.01 | 0.01 | 0.01 | 0.01 | 0.01 | 0.01 | 0.01 | 0.01 | 0.03 | 0.03 | 0.04 | 0.01 | 0.017
| 江戸川区春江町 | 0.03 | 0.01 | 0.01 | 0.01 | 0.01 | 0.01 | 0.02 | 0.01 | 0.01 | 0.01 | 0.01 | 0.02 | 0.03 | 0.01 | 0.013
| 区部一般平均 | 0.038 | 0.01 | 0.01 | 0.01 | 0.01 | 0.01 | 0.01 | 0.01 | 0.01 | 0.01 | 0.028 | 0.024 | 0.07 | 0.01 | 0.01
多 | 八王子市片倉町 | 0.01 | 0.01 | 0.01 | 0.01 | 0.01 | 0.01 | 0.01 | 0.01 | 0.01 | 0.01 | 0.01 | 0.01 | 0.01 | 0.01 | 0.01
摩 | 八王子市大楽寺町 | 0.01 | 0.01 | 0.01 | 0.01 | 0.01 | 0.01 | 0.01 | 0.01 | 0.01 | 0.01 | 0.01 | 0.01 | 0.01 | 0.01 | 0.01
一 | 小金井市貫井北町 | 0.03 | 0.01 | 0.01 | 0.01 | 0.01 | 0.01 | 0.02 | 0.01 | 0.01 | 0.01 | 0.01 | 0.02 | 0.03 | 0.01 | 0.013
般 | 東大和市奈良橋 | 0.05 | 0.01 | 0.01 | 0.01 | 0.01 | 0.01 | 0.04 | 0.04 | 0.01 | 0.01 | 0.02 | 0.04 | 0.05 | 0.01 | 0.022
| 多摩部一般平均 | 0.025 | 0.01 | 0.01 | 0.01 | 0.01 | 0.01 | 0.01 | 0.01 | 0.01 | 0.01 | 0.01 | 0.01 | 0.05 | 0.01 | 0.01
都一般平均 |  | 0.033 | 0.01 | 0.01 | 0.01 | 0.01 | 0.01 | 0.01 | 0.01 | 0.01 | 0.01 | 0.023 | 0.023 | 0.07 | 0.01 | 0.01
沿 | 京葉道路亀戸 | 0.04 | 0.01 | 0.01 | 0.01 | 0.01 | 0.01 | 0.03 | 0.01 | 0.01 | 0.01 | 0.01 | 0.02 | 0.04 | 0.01 | 0.015
道 | 環八通り八幡山 | 0.04 | 0.03 | 0.01 | 0.01 | 0.01 | 0.01 | 0.04 | 0.01 | 0.01 | 0.01 | 0.04 | 0.02 | 0.04 | 0.01 | 0.02
| 沿道平均 | 0.04 | 0.01 | 0.01 | 0.01 | 0.01 | 0.01 | 0.035 | 0.01 | 0.01 | 0.01 | 0.025 | 0.01 | 0.04 | 0.01 | 0.01
檜原(ﾊﾞｯｸｸﾞﾗｳﾝﾄﾞ) |  | 0.03 | 0.01 | 0.01 | 0.01 | 0.01 | 0.01 | 0.01 | 0.01 | 0.01 | 0.01 | 0.01 | 0.01 | 0.03 | 0.01 | 0.012
マンガン及びその化合物 | [9 empty] | 基準値等 ： |  | 140 | (指針値)
[10 empty] | 定量下限値： |  | 5
|  | 2022(令和４)年度 | [7 empty] | 検出下限値： |  | 2 |  |  |  | (単位:ng/m3）
測定地点（局） |  | 4月 12日(火) | 5月 10日(火) | 6月 7日(火) | 7月 5日(火) | 8月 2日(火) | 9月 6日(火) | 10月 4日(火) | 11月 8日(火) | 12月 6日(火) | 1月 11日(水) | 2月 1日(水) | 3月 1日(水) | 最大 | 最小 | 平 均
| 中央区晴海 | 60 | 17 | 4 | 13 | 48 | 28 | 28 | 16 | 11 | 36 | 31 | 27 | 60 | 4 | 27
区 | 国設東京新宿 | 35 | 13 | 7 | 11 | 62 | 10 | 19 | 15 | 14 | 28 | 54 | 68 | 68 | 7 | 28
部 | 目黒区碑文谷 | 44 | 17 | 5 | 11 | 34 | 8 | 21 | 15 | 19 | 29 | 29 | 23 | 44 | 5 | 21
一 | 大田区東糀谷 | 99 | 14 | 8 | 25 | 200 | 53 | 25 | 15 | 20 | 29 | 41 | 18 | 200 | 8 | 46
般 | 板橋区氷川町 | 49 | 19 | 7 | 11 | 29 | 12 | 23 | 28 | 14 | 34 | 32 | 29 | 49 | 7 | 24
環 | 練馬区石神井町 | 27 | 10 | 6 | 7 | 13 | 4 | 17 | 13 | 6 | 17 | 24 | 39 | 39 | 4 | 15
境 | 足立区西新井 | 52 | 22 | 6 | 6 | 31 | 20 | 17 | 13 | 21 | 25 | 20 | 41 | 52 | 6 | 23
| 江戸川区春江町 | 29 | 12 | 4 | 10 | 16 | 6 | 21 | 12 | 10 | 25 | 22 | 24 | 29 | 4 | 16
| 区部一般平均 | 49 | 16 | 5.9 | 12 | 54 | 18 | 21 | 16 | 14 | 28 | 32 | 34 | 200 | 4 | 25
多 | 八王子市片倉町 | 30 | 11 | 6 | 11 | 40 | 11 | 22 | 16 | 9 | 23 | 21 | 27 | 40 | 6 | 19
摩 | 八王子市大楽寺町 | 24 | 11 | 4 | 10 | 13 | 6 | 12 | 12 | 8 | 17 | 16 | 16 | 24 | 4 | 12
一 | 小金井市貫井北町 | 25 | 14 | 6 | 5 | 12 | 5 | 19 | 14 | 9 | 20 | 20 | 20 | 25 | 5 | 14
般 | 東大和市奈良橋 | 41 | 11 | 5 | 6 | 13 | 7 | 27 | 38 | 10 | 24 | 24 | 43 | 43 | 5 | 21
| 多摩部一般平均 | 30 | 12 | 5.3 | 8 | 20 | 7.3 | 20 | 20 | 9 | 21 | 20 | 27 | 43 | 4 | 17
都一般平均 |  | 43 | 14 | 5.7 | 11 | 43 | 14 | 21 | 17 | 13 | 26 | 28 | 31 | 200 | 4 | 22
沿 | 京葉道路亀戸 | 41 | 12 | 3 | 18 | 19 | 14 | 35 | 19 | 26 | 32 | 21 | 31 | 41 | 3 | 23
道 | 環八通り八幡山 | 35 | 25 | 8 | 14 | 19 | 9 | 33 | 22 | 13 | 30 | 38 | 30 | 38 | 8 | 23
| 沿道平均 | 38 | 19 | 5.5 | 16 | 19 | 12 | 34 | 21 | 20 | 31 | 30 | 31 | 41 | 3 | 23
檜原(ﾊﾞｯｸｸﾞﾗｳﾝﾄﾞ) |  | 20 | 6 | 1 | 1 | 5 | 1 | 4 | 4 | 3 | 4 | 4 | 10 | 20 | 1 | 5.3
クロム及びその化合物 | [9 empty] | 基準値等 ： |  | -
[10 empty] | 定量下限値： |  | 1
|  | 2022(令和４)年度 | [7 empty] | 検出下限値： |  | 0.3 |  |  |  | (単位:ng/m3）
測定地点（局） |  | 4月 12日(火) | 5月 10日(火) | 6月 7日(火) | 7月 5日(火) | 8月 2日(火) | 9月 6日(火) | 10月 4日(火) | 11月 8日(火) | 12月 6日(火) | 1月 11日(水) | 2月 1日(水) | 3月 1日(水) | 最大 | 最小 | 平 均
| 中央区晴海 | 21 | 2.8 | 1 | 4.9 | 15 | 12 | 3.4 | 2.6 | 1.9 | 5.8 | 4.4 | 6.4 | 21 | 1 | 6.8
区 | 国設東京新宿 | 11 | 2.3 | 1.4 | 2.6 | 17 | 2.1 | 2.8 | 2.3 | 1.9 | 4.3 | 6.2 | 5 | 17 | 1.4 | 4.9
部 | 目黒区碑文谷 | 13 | 3 | 1.3 | 2.6 | 7.6 | 1.6 | 3.4 | 2.3 | 2.9 | 6.9 | 3.9 | 3.5 | 13 | 1.3 | 4.3
一 | 大田区東糀谷 | 41 | 3.8 | 2.2 | 9.2 | 69 | 6.1 | 6.5 | 3 | 3.4 | 13 | 12 | 4.4 | 69 | 2.2 | 14
般 | 板橋区氷川町 | 9.5 | 3.1 | 1.7 | 2.8 | 12 | 1.7 | 3.5 | 4.7 | 2.4 | 7.6 | 4 | 3.5 | 12 | 1.7 | 4.7
環 | 練馬区石神井町 | 9.5 | 3.3 | 1.4 | 3 | 4.1 | 0.8 | 2.3 | 2.3 | 1.2 | 3.4 | 2.2 | 3.9 | 9.5 | 0.8 | 3.1
境 | 足立区西新井 | 17 | 5.4 | 1.7 | 1.8 | 14 | 4 | 2.5 | 2.3 | 3.1 | 5 | 3 | 5 | 17 | 1.7 | 5.4
| 江戸川区春江町 | 4.7 | 7.9 | 1.2 | 2.1 | 3.3 | 0.8 | 4.1 | 2.1 | 1.7 | 5.5 | 3.8 | 6.9 | 7.9 | 0.8 | 3.7
| 区部一般平均 | 16 | 4 | 1.5 | 3.6 | 18 | 3.6 | 3.6 | 2.7 | 2.3 | 6.4 | 4.9 | 4.8 | 69 | 0.8 | 5.9
多 | 八王子市片倉町 | 2.2 | 1.3 | 1.1 | 0.15 | 3.2 | 0.9 | 2.2 | 1.1 | 0.8 | 3.2 | 1.9 | 2.2 | 3.2 | 0.15 | 1.7
摩 | 八王子市大楽寺町 | 2.4 | 1.4 | 0.8 | 0.3 | 1.7 | 0.4 | 1.2 | 1.2 | 1.8 | 2.3 | 1.3 | 0.8 | 2.4 | 0.3 | 1.3
一 | 小金井市貫井北町 | 3.4 | 2.4 | 1.1 | 1.5 | 1.9 | 0.7 | 2.2 | 1.9 | 1.6 | 3.2 | 2.5 | 1.9 | 3.4 | 0.7 | 2
般 | 東大和市奈良橋 | 4.2 | 1.5 | 1 | 1.3 | 2 | 0.9 | 2.5 | 3.1 | 1.4 | 2.6 | 2.1 | 3.7 | 4.2 | 0.9 | 2.2
| 多摩部一般平均 | 3.1 | 1.7 | 1 | 0.81 | 2.2 | 0.73 | 2 | 1.8 | 1.4 | 2.8 | 2 | 2.2 | 4.2 | 0.15 | 1.8
都一般平均 |  | 12 | 3.2 | 1.3 | 2.7 | 13 | 2.7 | 3.1 | 2.4 | 2 | 5.2 | 3.9 | 3.9 | 69 | 0.15 | 4.5
沿 | 京葉道路亀戸 | 6 | 2.3 | 0.8 | 4.6 | 3.4 | 2.2 | 7.6 | 3 | 4.6 | 7.7 | 3.1 | 11 | 11 | 0.8 | 4.7
道 | 環八通り八幡山 | 13 | 5.9 | 2.7 | 3.7 | 5.1 | 1.9 | 4.3 | 4.3 | 3 | 6.2 | 4.5 | 4 | 13 | 1.9 | 4.9
| 沿道平均 | 9.5 | 4.1 | 1.8 | 4.2 | 4.3 | 2.1 | 6 | 3.7 | 3.8 | 7 | 3.8 | 7.5 | 13 | 0.8 | 4.8
檜原(ﾊﾞｯｸｸﾞﾗｳﾝﾄﾞ) |  | 4.4 | 1 | 0.9 | 0.15 | 0.5 | 0.15 | 0.4 | 0.5 | 0.3 | 0.4 | 0.6 | 0.8 | 4.4 | 0.15 | 0.84
六価クロム化合物 | [9 empty] | 基準値等 ： |  | 0.8 | (U.S.EPA 六価ｸﾛﾑとして)
[10 empty] | 定量下限値： |  | 0.06
|  | 2022(令和４)年度 | [7 empty] | 検出下限値： |  | 0.02 |  |  |  | (単位:ng/m3）
測定地点（局） |  | 4月 12日(火) | 5月 10日(火) | 6月 7日(火) | 7月 5日(火) | 8月 2日(火) | 9月 6日(火) | 10月 4日(火) | 11月 8日(火) | 12月 6日(火) | 1月 11日(水) | 2月 1日(水) | 3月 1日(水) | 最大 | 最小 | 平 均
| 中央区晴海 | 0.01 | 0.02 | 0.04 | 0.07 | 0.12 | 0.07 | 0.09 | 0.11 | 0.05 | 0.04 | 0.05 | 0.1 | 0.12 | 0.01 | 0.064
区 | 国設東京新宿 | 0.08 | 0.09 | 0.05 | 0.13 | 0.09 | 0.07 | 0.11 | 0.08 | 0.11 | 0.07 | 0.01 | 0.1 | 0.13 | 0.01 | 0.083
部 | 目黒区碑文谷 | 0.07 | 0.03 | 0.15 | 0.07 | 0.11 | 0.13 | 0.15 | 0.06 | 0.02 | 0.05 | 0.01 | 0.1 | 0.15 | 0.01 | 0.079
一 | 大田区東糀谷 | 0.09 | 0.14 | 0.13 | 0.17 | 0.22 | 0.09 | 0.18 | 0.08 | 0.15 | 0.08 | 0.03 | 0.09 | 0.22 | 0.03 | 0.12
般 | 板橋区氷川町 | 0.05 | 0.06 | 0.09 | 0.15 | 0.15 | 0.04 | 0.17 | 0.13 | 0.05 | 0.05 | 0.1 | 0.2 | 0.2 | 0.04 | 0.1
環 | 練馬区石神井町 | 0.09 | 0.05 | 0.08 | 0.15 | 0.19 | 0.07 | 0.11 | 0.04 | 0.03 | 0.03 | 0.02 | 0.01 | 0.19 | 0.01 | 0.073
境 | 足立区西新井 | 0.09 | 0.08 | 0.15 | 0.15 | 0.24 | 0.09 | 0.2 | 0.07 | 0.14 | 0.08 | 0.09 | 0.13 | 0.24 | 0.07 | 0.13
| 江戸川区春江町 | 0.04 | 0.08 | 0.13 | 0.14 | 0.15 | 0.09 | 0.3 | 0.1 | 0.13 | 0.09 | 0.09 | 0.09 | 0.3 | 0.04 | 0.12
| 区部一般平均 | 0.065 | 0.069 | 0.1 | 0.13 | 0.16 | 0.081 | 0.16 | 0.084 | 0.085 | 0.061 | 0.05 | 0.1 | 0.3 | 0.01 | 0.096
多 | 八王子市片倉町 | 0.01 | 0.01 | 0.01 | 0.01 | 0.01 | 0.01 | 0 | 0 | 0.01 | 0.01 | 0.01 | 0.01 | 0.01 | 0 | 0.0083
摩 | 八王子市大楽寺町 | 0.01 | 0.01 | 0.01 | 0.01 | 0.01 | 0 | 0.01 | 0.01 | 0.01 | 0.01 | 0.01 | 0.01 | 0.01 | 0 | 0.0092
多摩一般 | 小金井市貫井北町 | 0.03 | 0.1 | 0.09 | 0.03 | 0.13 | 0.07 | 0.08 | 0.04 | 0.06 | 0.04 | 0.03 | 0.09 | 0.13 | 0.03 | 0.066
| 東大和市奈良橋 | 0.1 | 0.01 | 0.05 | 0.04 | 0.07 | 0.03 | 0.07 | 0.11 | 0.08 | 0.03 | 0.08 | 0.05 | 0.11 | 0.01 | 0.06
| 多摩部一般平均 | 0.065 | 0.055 | 0.07 | 0.035 | 0.1 | 0.05 | 0.075 | 0.075 | 0.07 | 0.035 | 0.055 | 0.07 | 0.13 | 0 | 0.063
都一般平均 |  | 0.065 | 0.066 | 0.096 | 0.11 | 0.15 | 0.075 | 0.15 | 0.082 | 0.082 | 0.056 | 0.051 | 0.096 | 0.3 | 0 | 0.089
沿 | 京葉道路亀戸 | 0.11 | 0.01 | 0.01 | 0.08 | 0.08 | 0.15 | 0.12 | 0.09 | 0.04 | 0.06 | 0.01 | 0.12 | 0.15 | 0.01 | 0.073
道 | 環八通り八幡山 | 0.1 | 0.01 | 0.07 | 0.1 | 0.18 | 0.06 | 0.07 | 0.02 | 0.07 | 0.01 | 0.05 | 0.09 | 0.18 | 0.01 | 0.069
| 沿道平均 | 0.11 | 0.01 | 0.04 | 0.09 | 0.13 | 0.11 | 0.095 | 0.055 | 0.055 | 0.035 | 0.03 | 0.11 | 0.18 | 0.01 | 0.071
檜原(ﾊﾞｯｸｸﾞﾗｳﾝﾄﾞ) |  | 0.03 | 0.01 | 0.01 | 0.02 | 0.06 | 0.04 | 0.05 | 0.01 | 0.01 | 0.01 | 0.04 | 0.1 | 0.1 | 0.01 | 0.033
水銀及びその化合物 | [9 empty] | 基準値等 ： |  | 40 | (指針値)
[10 empty] | 定量下限値： |  | 0.1
|  | 2022(令和４)年度 | [7 empty] | 検出下限値： |  | 0.03 |  |  |  | (単位:ng/m3）
測定地点（局） |  | 4月 12日(火) | 5月 10日(火) | 6月 7日(火) | 7月 5日(火) | 8月 2日(火) | 9月 6日(火) | 10月 4日(火) | 11月 8日(火) | 12月 6日(火) | 1月 11日(水) | 2月 1日(水) | 3月 1日(水) | 最大 | 最小 | 平 均
| 中央区晴海 | 1.9 | 1.6 | 1.4 | 1.4 | 2.1 | 1.5 | 1.7 | 1.7 | 1.6 | 1.7 | 1.5 | 1.4 | 2.1 | 1.4 | 1.6
区 | 国設東京新宿 | 1.8 | 1.5 | 1.4 | 1.5 | 2.6 | 1.4 | 1.5 | 1.7 | 1.6 | 1.6 | 1.6 | 1.5 | 2.6 | 1.4 | 1.6
部 | 目黒区碑文谷 | 1.8 | 1.5 | 1.3 | 1.4 | 2.2 | 1.3 | 1.7 | 1.8 | 1.6 | 1.8 | 1.5 | 1.5 | 2.2 | 1.3 | 1.6
一 | 大田区東糀谷 | 2.2 | 1.6 | 1.6 | 1.6 | 4.1 | 1.9 | 1.8 | 1.7 | 1.7 | 2 | 1.7 | 1.8 | 4.1 | 1.6 | 2
般 | 板橋区氷川町 | 1.8 | 1.6 | 1.5 | 1.6 | 1.4 | 1.4 | 1.9 | 1.8 | 1.7 | 1.8 | 1.6 | 1.7 | 1.9 | 1.4 | 1.7
環 | 練馬区石神井町 | 1.7 | 1.5 | 1.4 | 1.4 | 1.5 | 1.4 | 1.8 | 1.8 | 1.6 | 1.7 | 1.6 | 1.7 | 1.8 | 1.4 | 1.6
境 | 足立区西新井 | 2.1 | 1.7 | 1.5 | 1.6 | 1.5 | 1.6 | 1.9 | 2 | 1.9 | 1.6 | 1.5 | 1.5 | 2.1 | 1.5 | 1.7
| 江戸川区春江町 | 1.6 | 1.6 | 1.3 | 1.4 | 1.5 | 1.3 | 1.9 | 1.7 | 1.7 | 1.8 | 1.5 | 1.8 | 1.9 | 1.3 | 1.6
| 区部一般平均 | 1.9 | 1.6 | 1.4 | 1.5 | 2.1 | 1.5 | 1.8 | 1.8 | 1.7 | 1.8 | 1.6 | 1.6 | 4.1 | 1.3 | 1.7
多 | 八王子市片倉町 | 2 | 1.6 | 1.6 | 1.6 | 1.9 | 1.6 | 1.8 | 2.1 | 1.8 | 2 | 1.8 | 1.8 | 2.1 | 1.6 | 1.8
摩 | 八王子市大楽寺町 | 1.4 | 1.7 | 1.8 | 1.5 | 1.7 | 1.7 | 1.6 | 1.7 | 1.6 | 1.8 | 1.7 | 1.8 | 1.8 | 1.4 | 1.7
一 | 小金井市貫井北町 | 1.8 | 1.6 | 1.4 | 1.4 | 1.6 | 1.5 | 1.8 | 1.9 | 2.3 | 1.7 | 1.4 | 1.4 | 2.3 | 1.4 | 1.7
般 | 東大和市奈良橋 | 2.1 | 1.9 | 1.4 | 1.6 | 2 | 1.5 | 2 | 2.7 | 1.6 | 1.6 | 1.6 | 2 | 2.7 | 1.4 | 1.8
| 多摩部一般平均 | 1.8 | 1.7 | 1.6 | 1.5 | 1.8 | 1.6 | 1.8 | 2.1 | 1.8 | 1.8 | 1.6 | 1.8 | 2.7 | 1.4 | 1.7
都一般平均 |  | 1.9 | 1.6 | 1.5 | 1.5 | 2 | 1.5 | 1.8 | 1.9 | 1.7 | 1.8 | 1.6 | 1.7 | 4.1 | 1.3 | 1.7
沿 | 京葉道路亀戸 | 1.7 | 1.4 | 1.2 | 1.3 | 1.7 | 1.5 | 1.9 | 1.8 | 1.8 | 1.7 | 1.5 | 1.8 | 1.9 | 1.2 | 1.6
道 | 環八通り八幡山 | 1.8 | 1.6 | 1.4 | 1.4 | 1.7 | 1.2 | 1.6 | 1.6 | 1.5 | 1.8 | 1.6 | 1.6 | 1.8 | 1.2 | 1.6
| 沿道平均 | 1.8 | 1.5 | 1.3 | 1.4 | 1.7 | 1.4 | 1.8 | 1.7 | 1.7 | 1.8 | 1.6 | 1.7 | 1.9 | 1.2 | 1.6
檜原(ﾊﾞｯｸｸﾞﾗｳﾝﾄﾞ) |  | 1.5 | 1.4 | 1.3 | 1.3 | 1.4 | 1.3 | 1.4 | 1.3 | 1.3 | 1.3 | 1.4 | 1.5 | 1.5 | 1.3 | 1.4
粉じん（ハイボリウムエアサンプラ捕集）
|  | 2022(令和４)年度 | [13 empty] | (単位:μg/m3）
測定地点（局） |  | 4月 12日(火) | 5月 10日(火) | 6月 7日(火) | 7月 5日(火) | 8月 2日(火) | 9月 6日(火) | 10月 4日(火) | 11月 8日(火) | 12月 6日(火) | 1月 11日(水) | 2月 1日(水) | 3月 1日(水) | 最大 | 最小 | 平 均
| 中央区晴海 | 65.3 | 21.3 | 13.1 | 22.2 | 45.4 | 30.3 | 54.2 | 22.2 | 11.7 | 27.2 | 49.4 | 60 | 65.3 | 11.7 | 35.2
区 | 国設東京新宿 | 52.9 | 19.1 | 12.9 | 17.3 | 41.3 | 15.8 | 36.3 | 22.6 | 10.6 | 29.7 | 105.4 | 134.2 | 134.2 | 10.6 | 41.5
部 | 目黒区碑文谷 | 52.2 | 21.9 | 14.7 | 17.9 | 37.6 | 15.6 | 37.4 | 22.1 | 17.7 | 33.5 | 56.9 | 55.1 | 56.9 | 14.7 | 31.9
一 | 大田区東糀谷 | 80.4 | 20.2 | 15.2 | 28.1 | 113.2 | 43.8 | 45.3 | 21.8 | 18.3 | 33.6 | 67.4 | 51.8 | 113.2 | 15.2 | 44.9
般 | 板橋区氷川町 | 53.3 | 23.2 | 14.1 | 18.5 | 36.4 | 19.8 | 35 | 30.7 | 12.3 | 32.3 | 59.9 | 53.8 | 59.9 | 12.3 | 32.4
環 | 練馬区石神井町 | 49.5 | 17 | 10.2 | 14.3 | 32.5 | 13.7 | 32.6 | 20.5 | 8.8 | 23.1 | 59.1 | 84.6 | 84.6 | 8.8 | 30.5
境 | 足立区西新井 | 55.2 | 42.4 | 13.8 | 13.3 | 37.6 | 36.4 | 32.8 | 19.1 | 14.6 | 32.5 | 52.7 | 56.8 | 56.8 | 13.3 | 33.9
| 江戸川区春江町 | 44.4 | 19.5 | 16.6 | 21.8 | 32.6 | 18.8 | 56.4 | 22.1 | 15.7 | 29 | 53.1 | 49.8 | 56.4 | 15.7 | 31.7
| 区部一般平均 | 56.7 | 23.1 | 13.8 | 19.2 | 47.1 | 24.3 | 41.3 | 22.6 | 13.7 | 30.1 | 63 | 68.3 | 134.2 | 8.8 | 35.3
多 | 八王子市片倉町 | 40 | 34 | 16 | 11 | 78 | 34 | 56 | 38 | 12 | 23 | 77 | 53 | 78 | 11 | 39
摩 | 八王子市大楽寺町 | 14 | 24 | 15 | 21 | 53 | 22 | 55 | 20 | 16 | 21 | 67 | 56 | 67 | 14 | 32
一 | 小金井市貫井北町 | 54.1 | 20.8 | 11 | 11.3 | 27.8 | 14.3 | 36.3 | 25.1 | 13.4 | 27.7 | 39.1 | 73.3 | 73.3 | 11 | 29.5
般 | 東大和市奈良橋 | 79.9 | 23.4 | 10.3 | 13.4 | 29 | 20.7 | 55.2 | 82.6 | 13.7 | 40.4 | 56.5 | 175.5 | 175.5 | 10.3 | 50.1
| 多摩部一般平均 | 47 | 25.6 | 13.1 | 14.2 | 47 | 22.8 | 50.6 | 41.4 | 13.8 | 28 | 59.9 | 89.5 | 175.5 | 10.3 | 37.7
都一般平均 |  | 53.4 | 23.9 | 13.6 | 17.5 | 47 | 23.8 | 44.4 | 28.9 | 13.7 | 29.4 | 62 | 75.3 | 175.5 | 8.8 | 36.1
沿 | 京葉道路亀戸 | 55.8 | 21.9 | 18.4 | 30.3 | 40.8 | 25.1 | 57.1 | 27.9 | 22.4 | 43.9 | 57.1 | 61.5 | 61.5 | 18.4 | 38.5
道 | 環八通り八幡山 | 61.6 | 39.1 | 19.9 | 22.8 | 43.7 | 19.4 | 56.5 | 36.1 | 19.7 | 42.3 | 59.6 | 84.7 | 84.7 | 19.4 | 42.1
| 沿道平均 | 58.7 | 30.5 | 19.2 | 26.6 | 42.3 | 22.3 | 56.8 | 32 | 21.1 | 43.1 | 58.4 | 73.1 | 84.7 | 18.4 | 40.3
檜原(ﾊﾞｯｸｸﾞﾗｳﾝﾄﾞ) |  | 38.5 | 14.1 | 5.5 | 10.1 | 19.1 | 10.6 | 15 | 11.7 | 5.3 | 8.7 | 8.8 | 78.5 | 78.5 | 5.3 | 18.8