## エネルギー使用量チェックシート
■「総量削減義務と排出量取引制度」対象事業所チェックシート
▼燃料及び熱、電気の年間使用量の入力欄
燃料等の種類 |  |  | 年間使用量 |  | ②原油換算使用量 【kL】 | 参考（計算で用いる値）
|  |  | 単位 | ①数値 |  | ③使用量の 単位当たり の発熱量 【GJ/単位】 | ④発熱量の 原油換算 【ｋL/ＧＪ】
燃料等 | 原油 |  | ｋL |  | 0 | 38.2 | 0.0258
|  | うちコンデンセート（NGL) | ｋL |  | 0 | 35.3
| 揮発油（ガソリン） |  | ｋL |  | 0 | 34.6
| ナフサ |  | ｋL |  | 0 | 33.6
| 灯油 |  | ｋL |  | 0 | 36.7
| 軽油 |  | ｋL |  | 0 | 37.7
| A重油 |  | ｋL |  | 0 | 39.1
| B・C重油 |  | ｋL |  | 0 | 41.9
| 石油アスファルト |  | ｔ |  | 0 | 40.9
| 石油コークス |  | ｔ |  | 0 | 29.9
| 石油ガス | 液化石油ガス（LPG) | ｔ |  | 0 | 50.8
|  | 石油系炭化水素ガス | 千Nm3 |  | 0 | 44.9
| 可燃性 天然ガス | 液化天然ガス（LNG) | ｔ |  | 0 | 54.6
|  | その他可燃性天然ガス | 千Nm3 |  | 0 | 43.5
| 石炭 | 原料炭 | ｔ |  | 0 | 29
|  | 一般炭 | ｔ |  | 0 | 25.7
|  | 無煙炭 | ｔ |  | 0 | 26.9
| 石炭コークス |  | ｔ |  | 0 | 29.4
| コールタール |  | ｔ |  | 0 | 37.3
| コークス炉ガス |  | 千Nm3 |  | 0 | 21.1
| 高炉ガス |  | 千Nm3 |  | 0 | 3.4
| 転炉ガス |  | 千Nm3 |  | 0 | 8.4
| その他の燃料等 | 都市ガス(13A)※１ | 千Nm3 |  | 0 | 45
|  | 都市ガス( ) | 千Nm3 |  | 0
|  | 蒸気（産業用） | GJ |  | 0 | 1.02
|  | 蒸気（産業用除く） | GJ |  | 0 | 1.36
|  | 温水 | GJ |  | 0 | 1.36
|  | 冷水 | GJ |  | 0 | 1.36
|  | （ ） |  |  | 0
電気 | 一般電気事業者※２ | 昼間（8時～22時） | 千kWh |  | 0 | 9.97
|  | 夜間（22時～翌日8時） | 千kWh |  | 0 | 9.28
| その他 | 上記以外の買電 | 千kWh |  | 0 | 9.76
|  | 自家発電 | 千kWh
原油換算使用量合計 |  |  | kL | 0
▼制度対象の確認について
上記の燃料及び熱、電気等の使用量を入力してください。
原油換算使用量合計が1,500kL以上である場合、制度の対象事業所となります。
［注意］
※１ 都市ガスについて、東京ガス（１３Ａ）以外のガスの供給を受けている方は単位当たりの発熱量について、ガス供給会社にお問い合わせ確認 又は特定温室効果ガス排出量算定ガイドラインを確認のうえ、「③使用量当たりの発熱量【GJ/単位】」を入力してください。
※２ 一般電気事業者（東京都においては東京電力）から供給された電気について、昼間/夜間の別が不明な場合は、すべてその他の上記以外 の買電として計算してください。
※３ 自家発電については、その発電に用いた燃料の使用量で原油換算を計算するので、「自家発電」の欄の「原油換算使用量」は斜線になって ます。
※４ 事業所の範囲の決め方、燃料等の使用量に含めるべき範囲などは、特定温室効果ガス排出量算定ガイドラインでご確認ください。
Note on E34: ※昼夜間の使用量を区分できない場合は、その他の上記以外の買電に入力する。
Note on E4: 燃料等の種類ごとに、年間使用量を入力。 ※購買伝票等に記入されている値の合計値をそのまま入力し端数処理は行わない。
Note on F5: 原油換算使用量の計算は、 「②原油換算使用量」＝「①燃料等の使用量（数値）」×「③使用量の単位当たりの発熱量」×「④発熱量の原油換算」
Note on G28: ※東京ガス（１３A）以外の場合には、使用量当たりの発熱量を入力してください。
Note on E38: 小数点第一位を四捨五入する。（自動計算）